## 001_01_小山橋
年度 |  | 調査区分 | 地点ｺｰﾄﾞ | 水系名 | 水域名 | 測定地点名 | 類型 | 基準点 | 調査機関名 | 分析機関名 | 地点統一番号
2023 |  | 年間調査 | 01 |  | 国分川上流 | 小山橋 | AA | 基準地点 | 高知市 |  | 39-001-01
項目 |  |  | 単位 | 05月18日 | 07月13日 | 09月07日 | 10月18日 | 01月11日 | 02月14日
一般項目 | 採取時刻 |  |  | 09時46分 | 09時53分 | 09時48分 | 09時47分 | 09時38分 | 09時48分
| 採取位置 |  |  | 流心（中央） | 流心（中央） | 流心（中央） | 流心（中央） | 流心（中央） | 流心（中央）
| 採取水深 |  | m | 0.5 | 0.5 | 0.5 | 0.5 | 0.5 | 0.5
一般項目 | 天候コード |  |  | 曇り | 曇り | 晴れ | 晴れ | 晴れ | 曇り
一般項目 | 流況コード |  |  | 通常の状況 | 通常の状況 | 通常の状況 | 憩流 | 憩流 | 憩流
一般項目 | 臭気コード |  |  | 無臭 | 無臭 | 無臭 | 無臭 | 無臭 | 無臭
一般項目 | 色相コード |  |  | 無色 | 無色 | 無色 | 無色 | 無色 | 無色
一般項目 | 気温 |  | ℃ | 23.0 | 29.1 | 30.7 | 23.0 | 9.3 | 12.5
一般項目 | 水温 |  | ℃ | 17.2 | 23.2 | 22.9 | 20.6 | 8.8 | 11.7
一般項目 | 流量 |  | m3/S
一般項目 | 全水深 |  | m
一般項目 | 透明度 |  | m
生活環境項目 | pH |  |  | 7.5 | 7.2 | 7.4 | 8.0 | 9.1 | 8.7
生活環境項目 | DO |  | mg/l | 10 | 8.7 | 9.3 | 7.8 | 10 | 9.0
生活環境項目 | BOD |  | mg/l | < 0.5 | 0.5 | 0.7 | < 0.5 | 0.5 | < 0.5
生活環境項目 | COD |  | mg/l | 1.5 | 1.3 | 1.3 | 1.0 | 1.4 | 1.1
生活環境項目 | SS |  | mg/l | 1 | 1 | 1 | < 1 | 1 | 1
生活環境項目 | 大腸菌群数 |  | MPN/100ml
生活環境項目 | n-ヘキサン抽出物質_油分等 |  | mg/l
生活環境項目 | 底層DO |  | mg/l
生活環境項目 | 大腸菌数 |  | CFU/100ml | 39 | 110 | 26 | 14 | 52 | 10
全窒素全燐 | 全窒素 |  | mg/l | 0.32 | 0.54 | 0.34 | 0.53 | 0.17 | 0.53
全窒素全燐 | 全燐 |  | mg/l | 0.019 | 0.026 | 0.016 | 0.020 | 0.016 | 0.022
健康項目 | カドミウム |  | mg/l
健康項目 | 全シアン |  | mg/l
健康項目 | 鉛 |  | mg/l |  | < 0.002
健康項目 | 六価クロム |  | mg/l
健康項目 | 砒素 |  | mg/l
健康項目 | 総水銀 |  | mg/l
健康項目 | アルキル水銀 |  | mg/l
健康項目 | PCB |  | mg/l
健康項目 | ジクロロメタン |  | mg/l |  |  |  | < 0.002
健康項目 | 四塩化炭素 |  | mg/l |  |  |  | < 0.0002
健康項目 | 1,2-ジクロロエタン |  | mg/l |  |  |  | < 0.0004
健康項目 | 1,1-ジクロロエチレン |  | mg/l |  |  |  | < 0.01
健康項目 | シス-1,2-ジクロロエチレン |  | mg/l |  |  |  | < 0.004
健康項目 | 1,1,1-トリクロロエタン |  | mg/l |  |  |  | < 0.0005
健康項目 | 1,1,2-トリクロロエタン |  | mg/l |  |  |  | < 0.0006
健康項目 | トリクロロエチレン |  | mg/l |  |  |  | < 0.002
健康項目 | テトラクロロエチレン |  | mg/l |  |  |  | < 0.0005
健康項目 | 1,3-ジクロロプロペン |  | mg/l |  |  |  | < 0.0002
健康項目 | チウラム |  | mg/l |  | < 0.0006
健康項目 | シマジン |  | mg/l |  | < 0.0003
健康項目 | チオベンカルブ |  | mg/l |  | < 0.002
健康項目 | ベンゼン |  | mg/l |  |  |  | < 0.001
健康項目 | セレン |  | mg/l |  | < 0.002
健康項目 | 硝酸性窒素 |  | mg/l |  |  | 0.35
健康項目 | 亜硝酸性窒素 |  | mg/l |  |  | < 0.005
健康項目 | 硝酸性窒素及び亜硝酸性窒素 |  | mg/l |  |  | 0.35
健康項目 | ふっ素 |  | mg/l |  | < 0.08
健康項目 | ほう素 |  | mg/l |  | < 0.02
健康項目 | 1,4-ジオキサン |  | mg/l
要監視項目 | クロロホルム（要監視） |  | mg/l
要監視項目 | トランス-1,2-ジクロロエチレン |  | mg/l
要監視項目 | 1,2-ジクロロプロパン |  | mg/l
要監視項目 | p-ジクロロベンゼン |  | mg/l
要監視項目 | イソキサチオン |  | mg/l
要監視項目 | ダイアジノン |  | mg/l
要監視項目 | フェニトロチオン |  | mg/l
要監視項目 | イソプロチオラン |  | mg/l
要監視項目 | オキシン銅 |  | mg/l
要監視項目 | クロロタロニル |  | mg/l
要監視項目 | プロピザミド |  | mg/l
要監視項目 | EPN |  | mg/l
要監視項目 | ジクロルボス |  | mg/l
要監視項目 | フェノブカルブ |  | mg/l
要監視項目 | イプロベンホス |  | mg/l
要監視項目 | クロルニトロフェン |  | mg/l
要監視項目 | トルエン |  | mg/l
要監視項目 | キシレン |  | mg/l
要監視項目 | フタル酸ジエチルヘキシル |  | mg/l
要監視項目 | ニッケル |  | mg/l
要監視項目 | モリブデン |  | mg/l
要監視項目 | アンチモン |  | mg/l
要監視項目 | 塩化ビニルモノマー |  | mg/l
要監視項目 | エピクロロヒドリン |  | mg/l
要監視項目 | 全マンガン |  | mg/l
要監視項目 | ウラン |  | mg/l
要監視項目 | ペルフルオロオクタンスルホン酸(PFOS) |  | mg/l
要監視項目 | ペルフルオロオクタンスルホン酸（PFOS)(直鎖体) |  | mg/l
要監視項目 | ペルフルオロオクタン酸（PFOA） |  | mg/l
要監視項目 | ペルフルオロオクタン酸（PFOA）（直鎖体） |  | mg/l
要監視項目 | PFOS及びPFOAの合算値 |  | mg/l
トリハロメタン生成能 | トリハロメタン生成能 |  | mg/l
トリハロメタン生成能 | クロロホルム生成能 |  | mg/l
トリハロメタン生成能 | ブロモジクロロメタン生成能 |  | mg/l
トリハロメタン生成能 | ジブロモクロロメタン生成能 |  | mg/l
トリハロメタン生成能 | ブロモホルム生成能 |  | mg/l
特殊項目 | フェノール類 |  | mg/l
特殊項目 | 銅 |  | mg/l |  | < 0.01
特殊項目 | 亜鉛 |  | mg/l
特殊項目 | 鉄_溶解性 |  | mg/l |  | < 0.1
特殊項目 | マンガン_溶解性 |  | mg/l |  | < 0.05
特殊項目 | クロム |  | mg/l |  |  |  |  | < 0.01
水生生物保全項目（環境基準） | 全亜鉛 |  | mg/l |  | 0.003
水生生物保全項目（環境基準） | 1904:ノニルフェノール |  | mg/l
水生生物保全項目（環境基準） | 1905:ノニルフェノール異性体No.01 |  | mg/l
水生生物保全項目（環境基準） | 1906:ノニルフェノール異性体No.02 |  | mg/l
水生生物保全項目（環境基準） | 1907:ノニルフェノール異性体No.03 |  | mg/l
水生生物保全項目（環境基準） | 1908:ノニルフェノール異性体No.04 |  | mg/l
水生生物保全項目（環境基準） | 1909:ノニルフェノール異性体No.05 |  | mg/l
水生生物保全項目（環境基準） | 1910:ノニルフェノール異性体No.06 |  | mg/l
水生生物保全項目（環境基準） | 1911:ノニルフェノール異性体No.07 |  | mg/l
水生生物保全項目（環境基準） | 1912:ノニルフェノール異性体No.08 |  | mg/l
水生生物保全項目（環境基準） | 1913:ノニルフェノール異性体No.09 |  | mg/l
水生生物保全項目（環境基準） | 1914:ノニルフェノール異性体No.10 |  | mg/l
水生生物保全項目（環境基準） | 1915:ノニルフェノール異性体No.11 |  | mg/l
水生生物保全項目（環境基準） | 1916:ノニルフェノール異性体No.12 |  | mg/l
水生生物保全項目（環境基準） | 1917:ノニルフェノール異性体No.13 |  | mg/l
水生生物保全項目（環境基準） | 1940:LAS |  | mg/l
水生生物保全項目（環境基準） | 1941:C10-LAS |  | mg/l
水生生物保全項目（環境基準） | 1942:C11-LAS |  | mg/l
水生生物保全項目（環境基準） | 1943:C12-LAS |  | mg/l
水生生物保全項目（環境基準） | 1944:C13-LAS |  | mg/l
水生生物保全項目（環境基準） | 1945:C14-LAS |  | mg/l
水生生物保全項目（要監視） | クロロホルム（水生生物保全） |  | mg/l
水生生物保全項目（要監視） | フェノール |  | mg/l
水生生物保全項目（要監視） | ホルムアルデヒド |  | mg/l
水生生物保全項目（要監視） | 1970:４-t-オクチルフェノール |  | mg/l
水生生物保全項目（要監視） | 1971:アニリン |  | mg/l
水生生物保全項目（要監視） | 1972:２，４-ジクロロフェノール |  | mg/l
その他項目 | 濁度 |  | 度 | 1.2 | 2.0 | 1.5 | 1.0 | 1.2 | 0.9
その他項目 | Clイオン |  | mg/l | 3.4 | 4.8 | 0.5 | 3.4 | 0.9 | 2.6
その他項目 | アンモニア性窒素 |  | mg/l
その他項目 | リン酸イオン |  | mg/l
その他項目 | 陰イオン界面活性剤 |  | mg/l
その他項目 | LAS |  | mg/l
その他項目 | TOC |  | mg/l | 0.8 | 0.6 | 0.6 | 0.5 |  | 0.4
その他項目 | 電気伝導度 |  | μS/㎝ | 75 | 100 | 79 | 100 | 87 | 150
その他項目 | クロロフィルa |  | μg/l
その他項目 | 透視度 |  | cm
その他項目 | その他項目11
その他項目 | その他項目12
その他項目 | その他項目13
その他項目 | その他項目14
その他項目 | その他項目15
その他項目 | その他項目16
その他項目 | その他項目17
その他項目 | その他項目18
その他項目 | その他項目19
その他項目 | その他項目20
その他項目 | その他項目21
その他項目 | その他項目22
その他項目 | その他項目23
その他項目 | その他項目24
その他項目 | その他項目25
その他項目 | その他項目26
その他項目 | その他項目27
その他項目 | その他項目28
その他項目 | その他項目29
その他項目 | その他項目30
その他項目 | その他項目31
その他項目 | その他項目32
その他項目 | その他項目33
その他項目 | その他項目34
その他項目 | その他項目35
その他項目 | その他項目36
その他項目 | その他項目37
その他項目 | その他項目38
その他項目 | その他項目39
その他項目 | その他項目40
備考

## 002_01_葛島橋
年度 |  | 調査区分 | 地点ｺｰﾄﾞ | 水系名 | 水域名 | 測定地点名 | 類型 | 基準点 | 調査機関名 | 分析機関名 | 地点統一番号
2023 |  | 年間調査 | 01 |  | 国分川下流 | 葛島橋 | B | 基準地点 | 高知市 |  | 39-002-01
項目 |  |  | 単位 | 04月10日 | 05月18日 | 05月25日 | 06月05日 | 07月13日 | 07月26日 | 08月29日 | 09月07日 | 09月26日 | 10月18日 | 10月31日 | 11月21日 | 12月18日 | 01月11日 | 01月25日 | 02月14日 | 02月26日 | 03月11日
一般項目 | 採取時刻 |  |  | 10時12分 | 09時13分 | 13時44分 | 13時46分 | 09時07分 | 10時12分 | 11時26分 | 09時15分 | 10時47分 | 09時14分 | 10時34分 | 10時42分 | 10時09分 | 09時04分 | 10時59分 | 09時17分 | 13時50分 | 10時46分
| 採取位置 |  |  | 流心（中央） | 流心（中央） | 流心（中央） | 流心（中央） | 流心（中央） | 流心（中央） | 流心（中央） | 流心（中央） | 流心（中央） | 流心（中央） | 流心（中央） | 流心（中央） | 流心（中央） | 流心（中央） | 流心（中央） | 流心（中央） | 流心（中央） | 流心（中央）
| 採取水深 |  | m | 0.5 | 0.5 | 0.5 | 0.5 | 0.5 | 0.5 | 0.5 | 0.5 | 0.5 | 0.5 | 0.5 | 0.5 | 0.5 | 0.5 | 0.5 | 0.5 | 0.5 | 0.5
一般項目 | 天候コード |  |  | 晴れ | 曇り | 曇り | 曇り | 曇り | 晴れ | 雨 | 晴れ | 晴れ | 晴れ | 晴れ | 晴れ | 晴れ | 晴れ | 晴れ | 曇り | 曇り | 晴れ
一般項目 | 流況コード |  |  | 通常の状況 | 通常の状況 | 通常の状況 | 通常の状況 | 通常の状況 | 通常の状況 | 通常の状況 | 通常の状況 | 憩流 | 通常の状況 | 通常の状況 | 憩流 | 通常の状況 | 通常の状況 | 通常の状況 | 通常の状況 | 通常の状況 | 通常の状況
一般項目 | 臭気コード |  |  | 無臭 | 無臭 | 無臭 | 無臭 | 無臭 | 無臭 | 無臭 | 無臭 | 無臭 | 無臭 | 無臭 | 無臭 | 無臭 | 無臭 | 無臭 | 無臭 | 無臭 | 無臭
一般項目 | 色相コード |  |  | 無色 | 無色 | 無色 | 無色 | 無色 | 無色 | 無色 | 無色 | 無色 | 無色 | 無色 | 無色 | 無色 | 無色 | 無色 | 無色 | 無色 | 無色
一般項目 | 気温 |  | ℃ | 18.2 | 23.0 | 23.4 | 23.9 | 29.1 | 31.3 | 26.5 | 30.7 | 27.9 | 23.0 | 21.3 | 14.4 | 3.7 | 9.3 | 5.1 | 12.5 | 11.2 | 10.7
一般項目 | 水温 |  | ℃ |  | 19.9 |  |  | 25.7 |  |  | 25.5 |  | 21.8 |  |  |  | 10.9 |  | 12.0
一般項目 | 流量 |  | m3/S
一般項目 | 全水深 |  | m
一般項目 | 透明度 |  | m
生活環境項目 | pH |  |  |  | 7.7 |  |  | 7.4 |  |  | 7.8 |  | 7.7 |  |  |  | 7.9 |  | 7.2
生活環境項目 | DO |  | mg/l |  | 8.4 |  |  | 7.9 |  |  | 7.9 |  | 7.1 |  |  |  | 8.8 |  | 9.5
生活環境項目 | BOD |  | mg/l |  | 0.6 |  |  | 1.0 |  |  | 0.9 |  | 0.7 |  |  |  | < 0.5 |  | 0.8
生活環境項目 | COD |  | mg/l |  | 2.3 |  |  | 2.5 |  |  | 2.3 |  | 2.2 |  |  |  | 2.4 |  | 2.4
生活環境項目 | SS |  | mg/l |  | 4 |  |  | 4 |  |  | 2 |  | 2 |  |  |  | 2 |  | 2
生活環境項目 | 大腸菌群数 |  | MPN/100ml
生活環境項目 | n-ヘキサン抽出物質_油分等 |  | mg/l
生活環境項目 | 底層DO |  | mg/l
生活環境項目 | 大腸菌数 |  | CFU/100ml | 32 |  | 31 | 350 |  | 160 | 130 |  | 790 |  | 510 | 120 | 160 |  | 25 |  | 60 | 270
全窒素全燐 | 全窒素 |  | mg/l |  | 0.54 |  |  | 0.50 |  |  | 0.90 |  | 0.90 |  |  |  | 0.84 |  | 1.1
全窒素全燐 | 全燐 |  | mg/l |  | 0.069 |  |  | 0.099 |  |  | 0.092 |  | 0.083 |  |  |  | 0.11 |  | 0.089
健康項目 | カドミウム |  | mg/l
健康項目 | 全シアン |  | mg/l | [13 empty] | < 0.1
健康項目 | 鉛 |  | mg/l |  |  |  |  | < 0.002
健康項目 | 六価クロム |  | mg/l | [13 empty] | < 0.02
健康項目 | 砒素 |  | mg/l
健康項目 | 総水銀 |  | mg/l
健康項目 | アルキル水銀 |  | mg/l
健康項目 | PCB |  | mg/l
健康項目 | ジクロロメタン |  | mg/l | [9 empty] | < 0.002
健康項目 | 四塩化炭素 |  | mg/l | [9 empty] | < 0.0002
健康項目 | 1,2-ジクロロエタン |  | mg/l | [9 empty] | < 0.0004
健康項目 | 1,1-ジクロロエチレン |  | mg/l | [9 empty] | < 0.01
健康項目 | シス-1,2-ジクロロエチレン |  | mg/l | [9 empty] | < 0.004
健康項目 | 1,1,1-トリクロロエタン |  | mg/l | [9 empty] | < 0.0005
健康項目 | 1,1,2-トリクロロエタン |  | mg/l | [9 empty] | < 0.0006
健康項目 | トリクロロエチレン |  | mg/l | [9 empty] | < 0.002
健康項目 | テトラクロロエチレン |  | mg/l | [9 empty] | < 0.0005
健康項目 | 1,3-ジクロロプロペン |  | mg/l | [9 empty] | < 0.0002
健康項目 | チウラム |  | mg/l |  |  |  |  | < 0.0006
健康項目 | シマジン |  | mg/l |  |  |  |  | < 0.0003
健康項目 | チオベンカルブ |  | mg/l |  |  |  |  | < 0.002
健康項目 | ベンゼン |  | mg/l | [9 empty] | < 0.001
健康項目 | セレン |  | mg/l |  |  |  |  | < 0.002
健康項目 | 硝酸性窒素 |  | mg/l | [7 empty] | 0.95
健康項目 | 亜硝酸性窒素 |  | mg/l | [7 empty] | 0.008
健康項目 | 硝酸性窒素及び亜硝酸性窒素 |  | mg/l | [7 empty] | 0.96
健康項目 | ふっ素 |  | mg/l
健康項目 | ほう素 |  | mg/l
健康項目 | 1,4-ジオキサン |  | mg/l |  |  |  |  | < 0.005
要監視項目 | クロロホルム（要監視） |  | mg/l
要監視項目 | トランス-1,2-ジクロロエチレン |  | mg/l
要監視項目 | 1,2-ジクロロプロパン |  | mg/l
要監視項目 | p-ジクロロベンゼン |  | mg/l
要監視項目 | イソキサチオン |  | mg/l
要監視項目 | ダイアジノン |  | mg/l
要監視項目 | フェニトロチオン |  | mg/l
要監視項目 | イソプロチオラン |  | mg/l
要監視項目 | オキシン銅 |  | mg/l
要監視項目 | クロロタロニル |  | mg/l
要監視項目 | プロピザミド |  | mg/l
要監視項目 | EPN |  | mg/l
要監視項目 | ジクロルボス |  | mg/l
要監視項目 | フェノブカルブ |  | mg/l
要監視項目 | イプロベンホス |  | mg/l
要監視項目 | クロルニトロフェン |  | mg/l
要監視項目 | トルエン |  | mg/l
要監視項目 | キシレン |  | mg/l
要監視項目 | フタル酸ジエチルヘキシル |  | mg/l
要監視項目 | ニッケル |  | mg/l
要監視項目 | モリブデン |  | mg/l
要監視項目 | アンチモン |  | mg/l
要監視項目 | 塩化ビニルモノマー |  | mg/l
要監視項目 | エピクロロヒドリン |  | mg/l
要監視項目 | 全マンガン |  | mg/l
要監視項目 | ウラン |  | mg/l
要監視項目 | ペルフルオロオクタンスルホン酸(PFOS) |  | mg/l
要監視項目 | ペルフルオロオクタンスルホン酸（PFOS)(直鎖体) |  | mg/l
要監視項目 | ペルフルオロオクタン酸（PFOA） |  | mg/l
要監視項目 | ペルフルオロオクタン酸（PFOA）（直鎖体） |  | mg/l
要監視項目 | PFOS及びPFOAの合算値 |  | mg/l
トリハロメタン生成能 | トリハロメタン生成能 |  | mg/l
トリハロメタン生成能 | クロロホルム生成能 |  | mg/l
トリハロメタン生成能 | ブロモジクロロメタン生成能 |  | mg/l
トリハロメタン生成能 | ジブロモクロロメタン生成能 |  | mg/l
トリハロメタン生成能 | ブロモホルム生成能 |  | mg/l
特殊項目 | フェノール類 |  | mg/l
特殊項目 | 銅 |  | mg/l |  |  |  |  | < 0.01
特殊項目 | 亜鉛 |  | mg/l
特殊項目 | 鉄_溶解性 |  | mg/l |  |  |  |  | < 0.1
特殊項目 | マンガン_溶解性 |  | mg/l |  |  |  |  | < 0.05
特殊項目 | クロム |  | mg/l | [13 empty] | < 0.01
水生生物保全項目（環境基準） | 全亜鉛 |  | mg/l |  |  |  |  | 0.002
水生生物保全項目（環境基準） | 1904:ノニルフェノール |  | mg/l |  |  |  |  | < 0.00006
水生生物保全項目（環境基準） | 1905:ノニルフェノール異性体No.01 |  | mg/l
水生生物保全項目（環境基準） | 1906:ノニルフェノール異性体No.02 |  | mg/l
水生生物保全項目（環境基準） | 1907:ノニルフェノール異性体No.03 |  | mg/l
水生生物保全項目（環境基準） | 1908:ノニルフェノール異性体No.04 |  | mg/l
水生生物保全項目（環境基準） | 1909:ノニルフェノール異性体No.05 |  | mg/l
水生生物保全項目（環境基準） | 1910:ノニルフェノール異性体No.06 |  | mg/l
水生生物保全項目（環境基準） | 1911:ノニルフェノール異性体No.07 |  | mg/l
水生生物保全項目（環境基準） | 1912:ノニルフェノール異性体No.08 |  | mg/l
水生生物保全項目（環境基準） | 1913:ノニルフェノール異性体No.09 |  | mg/l
水生生物保全項目（環境基準） | 1914:ノニルフェノール異性体No.10 |  | mg/l
水生生物保全項目（環境基準） | 1915:ノニルフェノール異性体No.11 |  | mg/l
水生生物保全項目（環境基準） | 1916:ノニルフェノール異性体No.12 |  | mg/l
水生生物保全項目（環境基準） | 1917:ノニルフェノール異性体No.13 |  | mg/l
水生生物保全項目（環境基準） | 1940:LAS |  | mg/l |  |  |  |  | < 0.0006
水生生物保全項目（環境基準） | 1941:C10-LAS |  | mg/l
水生生物保全項目（環境基準） | 1942:C11-LAS |  | mg/l
水生生物保全項目（環境基準） | 1943:C12-LAS |  | mg/l
水生生物保全項目（環境基準） | 1944:C13-LAS |  | mg/l
水生生物保全項目（環境基準） | 1945:C14-LAS |  | mg/l
水生生物保全項目（要監視） | クロロホルム（水生生物保全） |  | mg/l
水生生物保全項目（要監視） | フェノール |  | mg/l
水生生物保全項目（要監視） | ホルムアルデヒド |  | mg/l
水生生物保全項目（要監視） | 1970:４-t-オクチルフェノール |  | mg/l
水生生物保全項目（要監視） | 1971:アニリン |  | mg/l
水生生物保全項目（要監視） | 1972:２，４-ジクロロフェノール |  | mg/l
その他項目 | 濁度 |  | 度 |  | 7.7 |  |  | 9.5 |  |  | 5.2 |  | 6.0 |  |  |  | 2.6 |  | 8.3
その他項目 | Clイオン |  | mg/l |  | 1300 |  |  | 1100 |  |  | 1400 |  | 5400 |  |  |  | 7300 |  | 8300
その他項目 | アンモニア性窒素 |  | mg/l
その他項目 | リン酸イオン |  | mg/l
その他項目 | 陰イオン界面活性剤 |  | mg/l
その他項目 | LAS |  | mg/l
その他項目 | TOC |  | mg/l |  | 1.2 |  |  | 1.2 |  |  | 1.0 |  | 1.0
その他項目 | 電気伝導度 |  | μS/㎝ |  | 4400 |  |  | 3600 |  |  | 4200 |  | 15000 |  |  |  | 23000 |  | 22000
その他項目 | クロロフィルa |  | μg/l
その他項目 | 透視度 |  | cm
その他項目 | その他項目11
その他項目 | その他項目12
その他項目 | その他項目13
その他項目 | その他項目14
その他項目 | その他項目15
その他項目 | その他項目16
その他項目 | その他項目17
その他項目 | その他項目18
その他項目 | その他項目19
その他項目 | その他項目20
その他項目 | その他項目21
その他項目 | その他項目22
その他項目 | その他項目23
その他項目 | その他項目24
その他項目 | その他項目25
その他項目 | その他項目26
その他項目 | その他項目27
その他項目 | その他項目28
その他項目 | その他項目29
その他項目 | その他項目30
その他項目 | その他項目31
その他項目 | その他項目32
その他項目 | その他項目33
その他項目 | その他項目34
その他項目 | その他項目35
その他項目 | その他項目36
その他項目 | その他項目37
その他項目 | その他項目38
その他項目 | その他項目39
その他項目 | その他項目40
備考

## 002_51_きんこう橋
年度 |  | 調査区分 | 地点ｺｰﾄﾞ | 水系名 | 水域名 | 測定地点名 | 類型 | 基準点 | 調査機関名 | 分析機関名 | 地点統一番号
2023 |  | 年間調査 | 51 |  | 国分川下流 | きんこう橋 | B | 補助地点 | 高知市 |  | 39-002-51
項目 |  |  | 単位 | 05月18日 | 07月13日 | 09月07日 | 10月18日 | 01月11日 | 02月14日
一般項目 | 採取時刻 |  |  | 09時34分 | 09時38分 | 09時35分 | 09時35分 | 09時26分 | 09時37分
| 採取位置 |  |  | 流心（中央） | 流心（中央） | 流心（中央） | 流心（中央） | 流心（中央） | 流心（中央）
| 採取水深 |  | m | 0.5 | 0.5 | 0.5 | 0.5 | 0.5 | 0.5
一般項目 | 天候コード |  |  | 曇り | 曇り | 晴れ | 晴れ | 晴れ | 曇り
一般項目 | 流況コード |  |  | 通常の状況 | 憩流 | 通常の状況 | 通常の状況 | 通常の状況 | 通常の状況
一般項目 | 臭気コード |  |  | 無臭 | 無臭 | 無臭 | 無臭 | 無臭 | 無臭
一般項目 | 色相コード |  |  | 無色 | 無色 | 無色 | 無色 | 無色 | 無色
一般項目 | 気温 |  | ℃ | 23.0 | 29.1 | 30.7 | 23.0 | 9.3 | 12.5
一般項目 | 水温 |  | ℃ | 18.5 | 24.5 | 22.8 | 21.0 | 9.3 | 12.6
一般項目 | 流量 |  | m3/S
一般項目 | 全水深 |  | m
一般項目 | 透明度 |  | m
生活環境項目 | pH |  |  | 7.2 | 7.0 | 7.5 | 7.5 | 8.0 | 7.9
生活環境項目 | DO |  | mg/l | 8.9 | 7.8 | 8.4 | 6.8 | 9.7 | 9.3
生活環境項目 | BOD |  | mg/l | 0.6 | < 0.5 | 0.5 | 0.6 | < 0.5 | 0.9
生活環境項目 | COD |  | mg/l | 1.8 | 1.8 | 1.3 | 1.7 | 1.4 | 3.3
生活環境項目 | SS |  | mg/l | 1 | 1 | 1 | 2 | 1 | 3
生活環境項目 | 大腸菌群数 |  | MPN/100ml
生活環境項目 | n-ヘキサン抽出物質_油分等 |  | mg/l
生活環境項目 | 底層DO |  | mg/l
生活環境項目 | 大腸菌数 |  | CFU/100ml
全窒素全燐 | 全窒素 |  | mg/l | 0.32 | 0.38 | 0.36 | 0.58 | 0.43 | 1.1
全窒素全燐 | 全燐 |  | mg/l | 0.028 | 0.033 | 0.017 | 0.041 | 0.035 | 0.086
健康項目 | カドミウム |  | mg/l
健康項目 | 全シアン |  | mg/l
健康項目 | 鉛 |  | mg/l
健康項目 | 六価クロム |  | mg/l
健康項目 | 砒素 |  | mg/l
健康項目 | 総水銀 |  | mg/l
健康項目 | アルキル水銀 |  | mg/l
健康項目 | PCB |  | mg/l
健康項目 | ジクロロメタン |  | mg/l
健康項目 | 四塩化炭素 |  | mg/l
健康項目 | 1,2-ジクロロエタン |  | mg/l
健康項目 | 1,1-ジクロロエチレン |  | mg/l
健康項目 | シス-1,2-ジクロロエチレン |  | mg/l
健康項目 | 1,1,1-トリクロロエタン |  | mg/l
健康項目 | 1,1,2-トリクロロエタン |  | mg/l
健康項目 | トリクロロエチレン |  | mg/l
健康項目 | テトラクロロエチレン |  | mg/l
健康項目 | 1,3-ジクロロプロペン |  | mg/l
健康項目 | チウラム |  | mg/l
健康項目 | シマジン |  | mg/l
健康項目 | チオベンカルブ |  | mg/l
健康項目 | ベンゼン |  | mg/l
健康項目 | セレン |  | mg/l
健康項目 | 硝酸性窒素 |  | mg/l
健康項目 | 亜硝酸性窒素 |  | mg/l
健康項目 | 硝酸性窒素及び亜硝酸性窒素 |  | mg/l
健康項目 | ふっ素 |  | mg/l
健康項目 | ほう素 |  | mg/l
健康項目 | 1,4-ジオキサン |  | mg/l
要監視項目 | クロロホルム（要監視） |  | mg/l
要監視項目 | トランス-1,2-ジクロロエチレン |  | mg/l
要監視項目 | 1,2-ジクロロプロパン |  | mg/l
要監視項目 | p-ジクロロベンゼン |  | mg/l
要監視項目 | イソキサチオン |  | mg/l
要監視項目 | ダイアジノン |  | mg/l
要監視項目 | フェニトロチオン |  | mg/l
要監視項目 | イソプロチオラン |  | mg/l
要監視項目 | オキシン銅 |  | mg/l
要監視項目 | クロロタロニル |  | mg/l
要監視項目 | プロピザミド |  | mg/l
要監視項目 | EPN |  | mg/l
要監視項目 | ジクロルボス |  | mg/l
要監視項目 | フェノブカルブ |  | mg/l
要監視項目 | イプロベンホス |  | mg/l
要監視項目 | クロルニトロフェン |  | mg/l
要監視項目 | トルエン |  | mg/l
要監視項目 | キシレン |  | mg/l
要監視項目 | フタル酸ジエチルヘキシル |  | mg/l
要監視項目 | ニッケル |  | mg/l
要監視項目 | モリブデン |  | mg/l
要監視項目 | アンチモン |  | mg/l
要監視項目 | 塩化ビニルモノマー |  | mg/l
要監視項目 | エピクロロヒドリン |  | mg/l
要監視項目 | 全マンガン |  | mg/l
要監視項目 | ウラン |  | mg/l
要監視項目 | ペルフルオロオクタンスルホン酸(PFOS) |  | mg/l
要監視項目 | ペルフルオロオクタンスルホン酸（PFOS)(直鎖体) |  | mg/l
要監視項目 | ペルフルオロオクタン酸（PFOA） |  | mg/l
要監視項目 | ペルフルオロオクタン酸（PFOA）（直鎖体） |  | mg/l
要監視項目 | PFOS及びPFOAの合算値 |  | mg/l
トリハロメタン生成能 | トリハロメタン生成能 |  | mg/l
トリハロメタン生成能 | クロロホルム生成能 |  | mg/l
トリハロメタン生成能 | ブロモジクロロメタン生成能 |  | mg/l
トリハロメタン生成能 | ジブロモクロロメタン生成能 |  | mg/l
トリハロメタン生成能 | ブロモホルム生成能 |  | mg/l
特殊項目 | フェノール類 |  | mg/l
特殊項目 | 銅 |  | mg/l
特殊項目 | 亜鉛 |  | mg/l
特殊項目 | 鉄_溶解性 |  | mg/l
特殊項目 | マンガン_溶解性 |  | mg/l
特殊項目 | クロム |  | mg/l
水生生物保全項目（環境基準） | 全亜鉛 |  | mg/l
水生生物保全項目（環境基準） | 1904:ノニルフェノール |  | mg/l
水生生物保全項目（環境基準） | 1905:ノニルフェノール異性体No.01 |  | mg/l
水生生物保全項目（環境基準） | 1906:ノニルフェノール異性体No.02 |  | mg/l
水生生物保全項目（環境基準） | 1907:ノニルフェノール異性体No.03 |  | mg/l
水生生物保全項目（環境基準） | 1908:ノニルフェノール異性体No.04 |  | mg/l
水生生物保全項目（環境基準） | 1909:ノニルフェノール異性体No.05 |  | mg/l
水生生物保全項目（環境基準） | 1910:ノニルフェノール異性体No.06 |  | mg/l
水生生物保全項目（環境基準） | 1911:ノニルフェノール異性体No.07 |  | mg/l
水生生物保全項目（環境基準） | 1912:ノニルフェノール異性体No.08 |  | mg/l
水生生物保全項目（環境基準） | 1913:ノニルフェノール異性体No.09 |  | mg/l
水生生物保全項目（環境基準） | 1914:ノニルフェノール異性体No.10 |  | mg/l
水生生物保全項目（環境基準） | 1915:ノニルフェノール異性体No.11 |  | mg/l
水生生物保全項目（環境基準） | 1916:ノニルフェノール異性体No.12 |  | mg/l
水生生物保全項目（環境基準） | 1917:ノニルフェノール異性体No.13 |  | mg/l
水生生物保全項目（環境基準） | 1940:LAS |  | mg/l
水生生物保全項目（環境基準） | 1941:C10-LAS |  | mg/l
水生生物保全項目（環境基準） | 1942:C11-LAS |  | mg/l
水生生物保全項目（環境基準） | 1943:C12-LAS |  | mg/l
水生生物保全項目（環境基準） | 1944:C13-LAS |  | mg/l
水生生物保全項目（環境基準） | 1945:C14-LAS |  | mg/l
水生生物保全項目（要監視） | クロロホルム（水生生物保全） |  | mg/l
水生生物保全項目（要監視） | フェノール |  | mg/l
水生生物保全項目（要監視） | ホルムアルデヒド |  | mg/l
水生生物保全項目（要監視） | 1970:４-t-オクチルフェノール |  | mg/l
水生生物保全項目（要監視） | 1971:アニリン |  | mg/l
水生生物保全項目（要監視） | 1972:２，４-ジクロロフェノール |  | mg/l
その他項目 | 濁度 |  | 度 | 3.1 | 3.0 | 2.0 | 3.4 | 1.0 | 7.3
その他項目 | Clイオン |  | mg/l | 390 | 620 | 170 | 4200 | 2800 | 9200
その他項目 | アンモニア性窒素 |  | mg/l
その他項目 | リン酸イオン |  | mg/l
その他項目 | 陰イオン界面活性剤 |  | mg/l
その他項目 | LAS |  | mg/l
その他項目 | TOC |  | mg/l | 0.8 | 0.7 | 0.7 | 0.8
その他項目 | 電気伝導度 |  | μS/㎝ | 1400 | 1900 | 640 | 12000 | 9100 | 24000
その他項目 | クロロフィルa |  | μg/l
その他項目 | 透視度 |  | cm
その他項目 | その他項目11
その他項目 | その他項目12
その他項目 | その他項目13
その他項目 | その他項目14
その他項目 | その他項目15
その他項目 | その他項目16
その他項目 | その他項目17
その他項目 | その他項目18
その他項目 | その他項目19
その他項目 | その他項目20
その他項目 | その他項目21
その他項目 | その他項目22
その他項目 | その他項目23
その他項目 | その他項目24
その他項目 | その他項目25
その他項目 | その他項目26
その他項目 | その他項目27
その他項目 | その他項目28
その他項目 | その他項目29
その他項目 | その他項目30
その他項目 | その他項目31
その他項目 | その他項目32
その他項目 | その他項目33
その他項目 | その他項目34
その他項目 | その他項目35
その他項目 | その他項目36
その他項目 | その他項目37
その他項目 | その他項目38
その他項目 | その他項目39
その他項目 | その他項目40
備考

## 003_01_廿代橋
年度 |  | 調査区分 | 地点ｺｰﾄﾞ | 水系名 | 水域名 | 測定地点名 | 類型 | 基準点 | 調査機関名 | 分析機関名 | 地点統一番号
2023 |  | 年間調査 | 01 |  | 江ノ口川 | 廿代橋 | C | 基準地点 | 高知市 |  | 39-003-01
項目 |  |  | 単位 | 04月10日 | 05月24日 | 05月25日 | 06月05日 | 07月20日 | 07月26日 | 08月29日 | 09月20日 | 09月26日 | 10月31日 | 11月15日 | 11月21日 | 12月18日 | 01月24日 | 01月25日 | 02月26日 | 03月11日 | 03月14日
一般項目 | 採取時刻 |  |  | 09時32分 | 10時09分 | 13時24分 | 13時25分 | 10時11分 | 09時52分 | 10時46分 | 10時04分 | 10時25分 | 10時10分 | 10時11分 | 10時21分 | 09時48分 | 10時06分 | 10時38分 | 13時25分 | 10時27分 | 10時08分
| 採取位置 |  |  | 流心（中央） | 流心（中央） | 流心（中央） | 流心（中央） | 流心（中央） | 流心（中央） | 流心（中央） | 流心（中央） | 流心（中央） | 流心（中央） | 流心（中央） | 流心（中央） | 流心（中央） | 流心（中央） | 流心（中央） | 流心（中央） | 流心（中央） | 流心（中央）
| 採取水深 |  | m | 0.5 | 0.5 | 0.5 | 0.5 | 0.5 | 0.5 | 0.5 | 0.5 | 0.5 | 0.5 | 0.5 | 0.5 | 0.5 | 0.5 | 0.5 | 0.5 | 0.5 | 0.5
一般項目 | 天候コード |  |  | 晴れ | 晴れ | 曇り | 曇り | 曇り | 晴れ | 雨 | 晴れ | 晴れ | 晴れ | 晴れ | 晴れ | 晴れ | 晴れ | 晴れ | 曇り | 晴れ | 曇り
一般項目 | 流況コード |  |  | 通常の状況 | 通常の状況 | 通常の状況 | 通常の状況 | 通常の状況 | 逆流 | 通常の状況 | 通常の状況 | 通常の状況 | 通常の状況 | 通常の状況 | 逆流 | 通常の状況 | 通常の状況 | 通常の状況 | 憩流 | 通常の状況 | 通常の状況
一般項目 | 臭気コード |  |  | 無臭 | 無臭 | 無臭 | 無臭 | 無臭 | 無臭 | 無臭 | 無臭 | 無臭 | 無臭 | 無臭 | 無臭 | 無臭 | 無臭 | 無臭 | 無臭 | 無臭 | 無臭
一般項目 | 色相コード |  |  | 無色 | 無色 | 無色 | 無色 | 無色 | 無色 | 無色 | 無色 | 無色 | 無色 | 無色 | 無色 | 無色 | 無色 | 無色 | 無色 | 無色 | 無色
一般項目 | 気温 |  | ℃ | 18.2 | 22.2 | 23.4 | 23.9 | 28.7 | 31.3 | 26.5 | 27.7 | 27.9 | 21.3 | 14.3 | 14.4 | 3.7 | 2.7 | 5.1 | 11.2 | 10.7 | 9.2
一般項目 | 水温 |  | ℃ |  | 22.5 |  |  | 28.9 |  |  | 27.8 |  |  | 16.1 |  |  | 8.4 |  |  |  | 12.2
一般項目 | 流量 |  | m3/S
一般項目 | 全水深 |  | m
一般項目 | 透明度 |  | m
生活環境項目 | pH |  |  |  | 7.4 |  |  | 7.2 |  |  | 7.4 |  |  | 7.6 |  |  | 7.8 |  |  |  | 7.5
生活環境項目 | DO |  | mg/l |  | 6.2 |  |  | 4.2 |  |  | 5.1 |  |  | 4.8 |  |  | 8.0 |  |  |  | 5.4
生活環境項目 | BOD |  | mg/l |  | 1.2 |  |  | 1.6 |  |  | 1.2 |  |  | 1.1 |  |  | 0.6 |  |  |  | < 0.5
生活環境項目 | COD |  | mg/l |  | 2.8 |  |  | 2.7 |  |  | 3.0 |  |  | 2.7 |  |  | 2.3 |  |  |  | 2.4
生活環境項目 | SS |  | mg/l |  | 2 |  |  | 1 |  |  | 3 |  |  | 2 |  |  | 1 |  |  |  | 2
生活環境項目 | 大腸菌群数 |  | MPN/100ml
生活環境項目 | n-ヘキサン抽出物質_油分等 |  | mg/l
生活環境項目 | 底層DO |  | mg/l
生活環境項目 | 大腸菌数 |  | CFU/100ml | 81 |  | 57 | 480 |  | 1300 | 460 |  | 1000 | 1900 |  | 220 | 260 |  | 620 | 190 | 180
全窒素全燐 | 全窒素 |  | mg/l |  | 0.89 |  |  | 0.82 |  |  | 0.99 |  |  | 1.2 |  |  | 1.1 |  |  |  | 1.1
全窒素全燐 | 全燐 |  | mg/l |  | 0.16 |  |  | 0.20 |  |  | 0.17 |  |  | 0.20 |  |  | 0.11 |  |  |  | 0.12
健康項目 | カドミウム |  | mg/l
健康項目 | 全シアン |  | mg/l
健康項目 | 鉛 |  | mg/l |  |  |  |  | < 0.002
健康項目 | 六価クロム |  | mg/l
健康項目 | 砒素 |  | mg/l
健康項目 | 総水銀 |  | mg/l
健康項目 | アルキル水銀 |  | mg/l
健康項目 | PCB |  | mg/l
健康項目 | ジクロロメタン |  | mg/l | [10 empty] | < 0.002
健康項目 | 四塩化炭素 |  | mg/l | [10 empty] | < 0.0002
健康項目 | 1,2-ジクロロエタン |  | mg/l | [10 empty] | < 0.0004
健康項目 | 1,1-ジクロロエチレン |  | mg/l | [10 empty] | < 0.01
健康項目 | シス-1,2-ジクロロエチレン |  | mg/l | [10 empty] | < 0.004
健康項目 | 1,1,1-トリクロロエタン |  | mg/l | [10 empty] | < 0.0005
健康項目 | 1,1,2-トリクロロエタン |  | mg/l | [10 empty] | < 0.0006
健康項目 | トリクロロエチレン |  | mg/l | [10 empty] | < 0.002
健康項目 | テトラクロロエチレン |  | mg/l | [10 empty] | < 0.0005
健康項目 | 1,3-ジクロロプロペン |  | mg/l | [10 empty] | < 0.0002
健康項目 | チウラム |  | mg/l |  |  |  |  | < 0.0006
健康項目 | シマジン |  | mg/l |  |  |  |  | < 0.0003
健康項目 | チオベンカルブ |  | mg/l |  |  |  |  | < 0.002
健康項目 | ベンゼン |  | mg/l | [10 empty] | < 0.001
健康項目 | セレン |  | mg/l |  |  |  |  | < 0.002
健康項目 | 硝酸性窒素 |  | mg/l | [7 empty] | 0.60
健康項目 | 亜硝酸性窒素 |  | mg/l | [7 empty] | 0.012
健康項目 | 硝酸性窒素及び亜硝酸性窒素 |  | mg/l | [7 empty] | 0.61
健康項目 | ふっ素 |  | mg/l
健康項目 | ほう素 |  | mg/l
健康項目 | 1,4-ジオキサン |  | mg/l |  |  |  |  | < 0.005
要監視項目 | クロロホルム（要監視） |  | mg/l
要監視項目 | トランス-1,2-ジクロロエチレン |  | mg/l
要監視項目 | 1,2-ジクロロプロパン |  | mg/l
要監視項目 | p-ジクロロベンゼン |  | mg/l
要監視項目 | イソキサチオン |  | mg/l
要監視項目 | ダイアジノン |  | mg/l
要監視項目 | フェニトロチオン |  | mg/l
要監視項目 | イソプロチオラン |  | mg/l
要監視項目 | オキシン銅 |  | mg/l
要監視項目 | クロロタロニル |  | mg/l
要監視項目 | プロピザミド |  | mg/l
要監視項目 | EPN |  | mg/l
要監視項目 | ジクロルボス |  | mg/l
要監視項目 | フェノブカルブ |  | mg/l
要監視項目 | イプロベンホス |  | mg/l
要監視項目 | クロルニトロフェン |  | mg/l
要監視項目 | トルエン |  | mg/l
要監視項目 | キシレン |  | mg/l
要監視項目 | フタル酸ジエチルヘキシル |  | mg/l
要監視項目 | ニッケル |  | mg/l
要監視項目 | モリブデン |  | mg/l
要監視項目 | アンチモン |  | mg/l
要監視項目 | 塩化ビニルモノマー |  | mg/l
要監視項目 | エピクロロヒドリン |  | mg/l
要監視項目 | 全マンガン |  | mg/l
要監視項目 | ウラン |  | mg/l
要監視項目 | ペルフルオロオクタンスルホン酸(PFOS) |  | mg/l
要監視項目 | ペルフルオロオクタンスルホン酸（PFOS)(直鎖体) |  | mg/l
要監視項目 | ペルフルオロオクタン酸（PFOA） |  | mg/l
要監視項目 | ペルフルオロオクタン酸（PFOA）（直鎖体） |  | mg/l
要監視項目 | PFOS及びPFOAの合算値 |  | mg/l
トリハロメタン生成能 | トリハロメタン生成能 |  | mg/l
トリハロメタン生成能 | クロロホルム生成能 |  | mg/l
トリハロメタン生成能 | ブロモジクロロメタン生成能 |  | mg/l
トリハロメタン生成能 | ジブロモクロロメタン生成能 |  | mg/l
トリハロメタン生成能 | ブロモホルム生成能 |  | mg/l
特殊項目 | フェノール類 |  | mg/l
特殊項目 | 銅 |  | mg/l |  |  |  |  | < 0.01
特殊項目 | 亜鉛 |  | mg/l
特殊項目 | 鉄_溶解性 |  | mg/l |  |  |  |  | < 0.1
特殊項目 | マンガン_溶解性 |  | mg/l |  |  |  |  | < 0.05
特殊項目 | クロム |  | mg/l | [13 empty] | < 0.01
水生生物保全項目（環境基準） | 全亜鉛 |  | mg/l |  |  |  |  | 0.008
水生生物保全項目（環境基準） | 1904:ノニルフェノール |  | mg/l |  |  |  |  | < 0.00006
水生生物保全項目（環境基準） | 1905:ノニルフェノール異性体No.01 |  | mg/l
水生生物保全項目（環境基準） | 1906:ノニルフェノール異性体No.02 |  | mg/l
水生生物保全項目（環境基準） | 1907:ノニルフェノール異性体No.03 |  | mg/l
水生生物保全項目（環境基準） | 1908:ノニルフェノール異性体No.04 |  | mg/l
水生生物保全項目（環境基準） | 1909:ノニルフェノール異性体No.05 |  | mg/l
水生生物保全項目（環境基準） | 1910:ノニルフェノール異性体No.06 |  | mg/l
水生生物保全項目（環境基準） | 1911:ノニルフェノール異性体No.07 |  | mg/l
水生生物保全項目（環境基準） | 1912:ノニルフェノール異性体No.08 |  | mg/l
水生生物保全項目（環境基準） | 1913:ノニルフェノール異性体No.09 |  | mg/l
水生生物保全項目（環境基準） | 1914:ノニルフェノール異性体No.10 |  | mg/l
水生生物保全項目（環境基準） | 1915:ノニルフェノール異性体No.11 |  | mg/l
水生生物保全項目（環境基準） | 1916:ノニルフェノール異性体No.12 |  | mg/l
水生生物保全項目（環境基準） | 1917:ノニルフェノール異性体No.13 |  | mg/l
水生生物保全項目（環境基準） | 1940:LAS |  | mg/l |  |  |  |  | < 0.0006
水生生物保全項目（環境基準） | 1941:C10-LAS |  | mg/l
水生生物保全項目（環境基準） | 1942:C11-LAS |  | mg/l
水生生物保全項目（環境基準） | 1943:C12-LAS |  | mg/l
水生生物保全項目（環境基準） | 1944:C13-LAS |  | mg/l
水生生物保全項目（環境基準） | 1945:C14-LAS |  | mg/l
水生生物保全項目（要監視） | クロロホルム（水生生物保全） |  | mg/l
水生生物保全項目（要監視） | フェノール |  | mg/l
水生生物保全項目（要監視） | ホルムアルデヒド |  | mg/l
水生生物保全項目（要監視） | 1970:４-t-オクチルフェノール |  | mg/l
水生生物保全項目（要監視） | 1971:アニリン |  | mg/l
水生生物保全項目（要監視） | 1972:２，４-ジクロロフェノール |  | mg/l
その他項目 | 濁度 |  | 度 |  | 4.4 |  |  | 9.3 |  |  | 6.8 |  |  | 2.0 |  |  | 1.5 |  |  |  | 3.1
その他項目 | Clイオン |  | mg/l |  | 270 |  |  | 2200 |  |  | 1500 |  |  | 6800 |  |  | 6300 |  |  |  | 4600
その他項目 | アンモニア性窒素 |  | mg/l
その他項目 | リン酸イオン |  | mg/l
その他項目 | 陰イオン界面活性剤 |  | mg/l
その他項目 | LAS |  | mg/l
その他項目 | TOC |  | mg/l |  | 1.4 |  |  | 1.5 |  |  | 1.2 |  |  | 1.3
その他項目 | 電気伝導度 |  | μS/㎝ |  | 1000 |  |  | 6500 |  |  | 4800 |  |  | 18000 |  |  | 18000 |  |  |  | 9900
その他項目 | クロロフィルa |  | μg/l
その他項目 | 透視度 |  | cm
その他項目 | その他項目11
その他項目 | その他項目12
その他項目 | その他項目13
その他項目 | その他項目14
その他項目 | その他項目15
その他項目 | その他項目16
その他項目 | その他項目17
その他項目 | その他項目18
その他項目 | その他項目19
その他項目 | その他項目20
その他項目 | その他項目21
その他項目 | その他項目22
その他項目 | その他項目23
その他項目 | その他項目24
その他項目 | その他項目25
その他項目 | その他項目26
その他項目 | その他項目27
その他項目 | その他項目28
その他項目 | その他項目29
その他項目 | その他項目30
その他項目 | その他項目31
その他項目 | その他項目32
その他項目 | その他項目33
その他項目 | その他項目34
その他項目 | その他項目35
その他項目 | その他項目36
その他項目 | その他項目37
その他項目 | その他項目38
その他項目 | その他項目39
その他項目 | その他項目40
備考

## 003_51_永福寺橋
年度 |  | 調査区分 | 地点ｺｰﾄﾞ | 水系名 | 水域名 | 測定地点名 | 類型 | 基準点 | 調査機関名 | 分析機関名 | 地点統一番号
2023 |  | 年間調査 | 51 |  | 江ノ口川 | 永福寺橋 | C | 補助地点 | 高知市 |  | 39-003-51
項目 |  |  | 単位 | 05月24日 | 07月20日 | 09月20日 | 11月15日 | 01月24日 | 03月14日
一般項目 | 採取時刻 |  |  | 09時08分 | 09時01分 | 09時00分 | 09時02分 | 09時06分 | 09時07分
| 採取位置 |  |  | 流心（中央） | 流心（中央） | 流心（中央） | 流心（中央） | 流心（中央） | 流心（中央）
| 採取水深 |  | m | 0.5 | 0.5 | 0.5 | 0.5 | 0.5 | 0.5
一般項目 | 天候コード |  |  | 晴れ | 曇り | 晴れ | 晴れ | 晴れ | 曇り
一般項目 | 流況コード |  |  | 通常の状況 | 通常の状況 | 通常の状況 | 通常の状況 | 通常の状況 | 通常の状況
一般項目 | 臭気コード |  |  | 無臭 | 無臭 | 無臭 | 無臭 | 無臭 | 無臭
一般項目 | 色相コード |  |  | 無色 | 無色 | 無色 | 無色 | 無色 | 無色
一般項目 | 気温 |  | ℃ | 22.2 | 28.7 | 27.7 | 14.3 | 2.7 | 9.2
一般項目 | 水温 |  | ℃ | 18.8 | 24.5 | 24.3 | 13.5 | 6.1 | 9.9
一般項目 | 流量 |  | m3/S
一般項目 | 全水深 |  | m
一般項目 | 透明度 |  | m
生活環境項目 | pH |  |  | 7.9 | 7.7 | 8.0 | 8.4 | 9.0 | 7.6
生活環境項目 | DO |  | mg/l | 9.4 | 7.5 | 8.2 | 8.2 | 11 | 9.0
生活環境項目 | BOD |  | mg/l | 1.6 | 1.4 | 0.9 | 1.5 | 1.3 | 2.5
生活環境項目 | COD |  | mg/l | 2.6 | 2.7 | 2.3 | 3.7 | 2.6 | 3.7
生活環境項目 | SS |  | mg/l | 2 | 4 | 2 | 1 | 1 | 3
生活環境項目 | 大腸菌群数 |  | MPN/100ml
生活環境項目 | n-ヘキサン抽出物質_油分等 |  | mg/l
生活環境項目 | 底層DO |  | mg/l
生活環境項目 | 大腸菌数 |  | CFU/100ml
全窒素全燐 | 全窒素 |  | mg/l | 1.2 | 1.2 | 0.97 | 2.4 | 1.7 | 3.1
全窒素全燐 | 全燐 |  | mg/l | 0.17 | 0.23 | 0.14 | 0.35 | 0.22 | 0.35
健康項目 | カドミウム |  | mg/l
健康項目 | 全シアン |  | mg/l
健康項目 | 鉛 |  | mg/l
健康項目 | 六価クロム |  | mg/l
健康項目 | 砒素 |  | mg/l
健康項目 | 総水銀 |  | mg/l
健康項目 | アルキル水銀 |  | mg/l
健康項目 | PCB |  | mg/l
健康項目 | ジクロロメタン |  | mg/l
健康項目 | 四塩化炭素 |  | mg/l
健康項目 | 1,2-ジクロロエタン |  | mg/l
健康項目 | 1,1-ジクロロエチレン |  | mg/l
健康項目 | シス-1,2-ジクロロエチレン |  | mg/l
健康項目 | 1,1,1-トリクロロエタン |  | mg/l
健康項目 | 1,1,2-トリクロロエタン |  | mg/l
健康項目 | トリクロロエチレン |  | mg/l
健康項目 | テトラクロロエチレン |  | mg/l
健康項目 | 1,3-ジクロロプロペン |  | mg/l
健康項目 | チウラム |  | mg/l
健康項目 | シマジン |  | mg/l
健康項目 | チオベンカルブ |  | mg/l
健康項目 | ベンゼン |  | mg/l
健康項目 | セレン |  | mg/l
健康項目 | 硝酸性窒素 |  | mg/l
健康項目 | 亜硝酸性窒素 |  | mg/l
健康項目 | 硝酸性窒素及び亜硝酸性窒素 |  | mg/l
健康項目 | ふっ素 |  | mg/l
健康項目 | ほう素 |  | mg/l
健康項目 | 1,4-ジオキサン |  | mg/l
要監視項目 | クロロホルム（要監視） |  | mg/l
要監視項目 | トランス-1,2-ジクロロエチレン |  | mg/l
要監視項目 | 1,2-ジクロロプロパン |  | mg/l
要監視項目 | p-ジクロロベンゼン |  | mg/l
要監視項目 | イソキサチオン |  | mg/l
要監視項目 | ダイアジノン |  | mg/l
要監視項目 | フェニトロチオン |  | mg/l
要監視項目 | イソプロチオラン |  | mg/l
要監視項目 | オキシン銅 |  | mg/l
要監視項目 | クロロタロニル |  | mg/l
要監視項目 | プロピザミド |  | mg/l
要監視項目 | EPN |  | mg/l
要監視項目 | ジクロルボス |  | mg/l
要監視項目 | フェノブカルブ |  | mg/l
要監視項目 | イプロベンホス |  | mg/l
要監視項目 | クロルニトロフェン |  | mg/l
要監視項目 | トルエン |  | mg/l
要監視項目 | キシレン |  | mg/l
要監視項目 | フタル酸ジエチルヘキシル |  | mg/l
要監視項目 | ニッケル |  | mg/l
要監視項目 | モリブデン |  | mg/l
要監視項目 | アンチモン |  | mg/l
要監視項目 | 塩化ビニルモノマー |  | mg/l
要監視項目 | エピクロロヒドリン |  | mg/l
要監視項目 | 全マンガン |  | mg/l
要監視項目 | ウラン |  | mg/l
要監視項目 | ペルフルオロオクタンスルホン酸(PFOS) |  | mg/l
要監視項目 | ペルフルオロオクタンスルホン酸（PFOS)(直鎖体) |  | mg/l
要監視項目 | ペルフルオロオクタン酸（PFOA） |  | mg/l
要監視項目 | ペルフルオロオクタン酸（PFOA）（直鎖体） |  | mg/l
要監視項目 | PFOS及びPFOAの合算値 |  | mg/l
トリハロメタン生成能 | トリハロメタン生成能 |  | mg/l
トリハロメタン生成能 | クロロホルム生成能 |  | mg/l
トリハロメタン生成能 | ブロモジクロロメタン生成能 |  | mg/l
トリハロメタン生成能 | ジブロモクロロメタン生成能 |  | mg/l
トリハロメタン生成能 | ブロモホルム生成能 |  | mg/l
特殊項目 | フェノール類 |  | mg/l
特殊項目 | 銅 |  | mg/l
特殊項目 | 亜鉛 |  | mg/l
特殊項目 | 鉄_溶解性 |  | mg/l
特殊項目 | マンガン_溶解性 |  | mg/l
特殊項目 | クロム |  | mg/l
水生生物保全項目（環境基準） | 全亜鉛 |  | mg/l
水生生物保全項目（環境基準） | 1904:ノニルフェノール |  | mg/l
水生生物保全項目（環境基準） | 1905:ノニルフェノール異性体No.01 |  | mg/l
水生生物保全項目（環境基準） | 1906:ノニルフェノール異性体No.02 |  | mg/l
水生生物保全項目（環境基準） | 1907:ノニルフェノール異性体No.03 |  | mg/l
水生生物保全項目（環境基準） | 1908:ノニルフェノール異性体No.04 |  | mg/l
水生生物保全項目（環境基準） | 1909:ノニルフェノール異性体No.05 |  | mg/l
水生生物保全項目（環境基準） | 1910:ノニルフェノール異性体No.06 |  | mg/l
水生生物保全項目（環境基準） | 1911:ノニルフェノール異性体No.07 |  | mg/l
水生生物保全項目（環境基準） | 1912:ノニルフェノール異性体No.08 |  | mg/l
水生生物保全項目（環境基準） | 1913:ノニルフェノール異性体No.09 |  | mg/l
水生生物保全項目（環境基準） | 1914:ノニルフェノール異性体No.10 |  | mg/l
水生生物保全項目（環境基準） | 1915:ノニルフェノール異性体No.11 |  | mg/l
水生生物保全項目（環境基準） | 1916:ノニルフェノール異性体No.12 |  | mg/l
水生生物保全項目（環境基準） | 1917:ノニルフェノール異性体No.13 |  | mg/l
水生生物保全項目（環境基準） | 1940:LAS |  | mg/l
水生生物保全項目（環境基準） | 1941:C10-LAS |  | mg/l
水生生物保全項目（環境基準） | 1942:C11-LAS |  | mg/l
水生生物保全項目（環境基準） | 1943:C12-LAS |  | mg/l
水生生物保全項目（環境基準） | 1944:C13-LAS |  | mg/l
水生生物保全項目（環境基準） | 1945:C14-LAS |  | mg/l
水生生物保全項目（要監視） | クロロホルム（水生生物保全） |  | mg/l
水生生物保全項目（要監視） | フェノール |  | mg/l
水生生物保全項目（要監視） | ホルムアルデヒド |  | mg/l
水生生物保全項目（要監視） | 1970:４-t-オクチルフェノール |  | mg/l
水生生物保全項目（要監視） | 1971:アニリン |  | mg/l
水生生物保全項目（要監視） | 1972:２，４-ジクロロフェノール |  | mg/l
その他項目 | 濁度 |  | 度 | 3.1 | 1.8 | 1.7 | 0.4 | 1.1 | 3.8
その他項目 | Clイオン |  | mg/l | 2.8 | 5.6 | 2.2 | 8.6 | 7.4 | 7.1
その他項目 | アンモニア性窒素 |  | mg/l
その他項目 | リン酸イオン |  | mg/l
その他項目 | 陰イオン界面活性剤 |  | mg/l
その他項目 | LAS |  | mg/l
その他項目 | TOC |  | mg/l | 1.4 | 1.2 | 1.0 | 1.5
その他項目 | 電気伝導度 |  | μS/㎝ | 120 | 140 | 110 | 200 | 130 | 190
その他項目 | クロロフィルa |  | μg/l
その他項目 | 透視度 |  | cm
その他項目 | その他項目11
その他項目 | その他項目12
その他項目 | その他項目13
その他項目 | その他項目14
その他項目 | その他項目15
その他項目 | その他項目16
その他項目 | その他項目17
その他項目 | その他項目18
その他項目 | その他項目19
その他項目 | その他項目20
その他項目 | その他項目21
その他項目 | その他項目22
その他項目 | その他項目23
その他項目 | その他項目24
その他項目 | その他項目25
その他項目 | その他項目26
その他項目 | その他項目27
その他項目 | その他項目28
その他項目 | その他項目29
その他項目 | その他項目30
その他項目 | その他項目31
その他項目 | その他項目32
その他項目 | その他項目33
その他項目 | その他項目34
その他項目 | その他項目35
その他項目 | その他項目36
その他項目 | その他項目37
その他項目 | その他項目38
その他項目 | その他項目39
その他項目 | その他項目40
備考

## 003_52_円満橋
年度 |  | 調査区分 | 地点ｺｰﾄﾞ | 水系名 | 水域名 | 測定地点名 | 類型 | 基準点 | 調査機関名 | 分析機関名 | 地点統一番号
2023 |  | 年間調査 | 52 |  | 江ノ口川 | 円満橋 | C | 補助地点 | 高知市 |  | 39-003-52
項目 |  |  | 単位 | 05月24日 | 07月20日 | 09月20日 | 11月15日 | 01月24日 | 03月14日
一般項目 | 採取時刻 |  |  | 09時24分 | 09時14分 | 09時17分 | 09時20分 | 09時21分 | 09時23分
| 採取位置 |  |  | 流心（中央） | 流心（中央） | 流心（中央） | 流心（中央） | 流心（中央） | 流心（中央）
| 採取水深 |  | m | 0.5 | 0.5 | 0.5 | 0.5 | 0.5 | 0.5
一般項目 | 天候コード |  |  | 晴れ | 曇り | 晴れ | 晴れ | 晴れ | 曇り
一般項目 | 流況コード |  |  | 通常の状況 | 通常の状況 | 通常の状況 | 通常の状況 | 通常の状況 | 通常の状況
一般項目 | 臭気コード |  |  | 無臭 | 無臭 | 無臭 | 無臭 | 無臭 | 無臭
一般項目 | 色相コード |  |  | 無色 | 無色 | 無色 | 無色 | 無色 | 無色
一般項目 | 気温 |  | ℃ | 22.2 | 28.7 | 27.7 | 14.3 | 2.7 | 9.2
一般項目 | 水温 |  | ℃ | 19.1 | 23.9 | 24.4 | 16.0 | 9.3 | 12.5
一般項目 | 流量 |  | m3/S
一般項目 | 全水深 |  | m
一般項目 | 透明度 |  | m
生活環境項目 | pH |  |  | 7.7 | 7.1 | 7.0 | 6.9 | 7.2 | 7.1
生活環境項目 | DO |  | mg/l | 8.6 | 5.4 | 4.4 | 3.8 | 6.8 | 4.4
生活環境項目 | BOD |  | mg/l | 1.1 | 1.3 | 0.5 | 1.2 | 1.4 | 0.5
生活環境項目 | COD |  | mg/l | 2.5 | 2.9 | 2.2 | 2.7 | 3.0 | 2.2
生活環境項目 | SS |  | mg/l | 3 | 4 | 1 | 1 | 2 | 1
生活環境項目 | 大腸菌群数 |  | MPN/100ml
生活環境項目 | n-ヘキサン抽出物質_油分等 |  | mg/l
生活環境項目 | 底層DO |  | mg/l
生活環境項目 | 大腸菌数 |  | CFU/100ml
全窒素全燐 | 全窒素 |  | mg/l | 1.0 | 0.79 | 0.96 | 1.2 | 1.2 | 1.2
全窒素全燐 | 全燐 |  | mg/l | 0.13 | 0.12 | 0.13 | 0.14 | 0.13 | 0.12
健康項目 | カドミウム |  | mg/l
健康項目 | 全シアン |  | mg/l
健康項目 | 鉛 |  | mg/l
健康項目 | 六価クロム |  | mg/l
健康項目 | 砒素 |  | mg/l
健康項目 | 総水銀 |  | mg/l
健康項目 | アルキル水銀 |  | mg/l
健康項目 | PCB |  | mg/l
健康項目 | ジクロロメタン |  | mg/l
健康項目 | 四塩化炭素 |  | mg/l
健康項目 | 1,2-ジクロロエタン |  | mg/l
健康項目 | 1,1-ジクロロエチレン |  | mg/l
健康項目 | シス-1,2-ジクロロエチレン |  | mg/l
健康項目 | 1,1,1-トリクロロエタン |  | mg/l
健康項目 | 1,1,2-トリクロロエタン |  | mg/l
健康項目 | トリクロロエチレン |  | mg/l
健康項目 | テトラクロロエチレン |  | mg/l
健康項目 | 1,3-ジクロロプロペン |  | mg/l
健康項目 | チウラム |  | mg/l
健康項目 | シマジン |  | mg/l
健康項目 | チオベンカルブ |  | mg/l
健康項目 | ベンゼン |  | mg/l
健康項目 | セレン |  | mg/l
健康項目 | 硝酸性窒素 |  | mg/l
健康項目 | 亜硝酸性窒素 |  | mg/l
健康項目 | 硝酸性窒素及び亜硝酸性窒素 |  | mg/l
健康項目 | ふっ素 |  | mg/l
健康項目 | ほう素 |  | mg/l
健康項目 | 1,4-ジオキサン |  | mg/l
要監視項目 | クロロホルム（要監視） |  | mg/l
要監視項目 | トランス-1,2-ジクロロエチレン |  | mg/l
要監視項目 | 1,2-ジクロロプロパン |  | mg/l
要監視項目 | p-ジクロロベンゼン |  | mg/l
要監視項目 | イソキサチオン |  | mg/l
要監視項目 | ダイアジノン |  | mg/l
要監視項目 | フェニトロチオン |  | mg/l
要監視項目 | イソプロチオラン |  | mg/l
要監視項目 | オキシン銅 |  | mg/l
要監視項目 | クロロタロニル |  | mg/l
要監視項目 | プロピザミド |  | mg/l
要監視項目 | EPN |  | mg/l
要監視項目 | ジクロルボス |  | mg/l
要監視項目 | フェノブカルブ |  | mg/l
要監視項目 | イプロベンホス |  | mg/l
要監視項目 | クロルニトロフェン |  | mg/l
要監視項目 | トルエン |  | mg/l
要監視項目 | キシレン |  | mg/l
要監視項目 | フタル酸ジエチルヘキシル |  | mg/l
要監視項目 | ニッケル |  | mg/l
要監視項目 | モリブデン |  | mg/l
要監視項目 | アンチモン |  | mg/l
要監視項目 | 塩化ビニルモノマー |  | mg/l
要監視項目 | エピクロロヒドリン |  | mg/l
要監視項目 | 全マンガン |  | mg/l
要監視項目 | ウラン |  | mg/l
要監視項目 | ペルフルオロオクタンスルホン酸(PFOS) |  | mg/l
要監視項目 | ペルフルオロオクタンスルホン酸（PFOS)(直鎖体) |  | mg/l
要監視項目 | ペルフルオロオクタン酸（PFOA） |  | mg/l
要監視項目 | ペルフルオロオクタン酸（PFOA）（直鎖体） |  | mg/l
要監視項目 | PFOS及びPFOAの合算値 |  | mg/l
トリハロメタン生成能 | トリハロメタン生成能 |  | mg/l
トリハロメタン生成能 | クロロホルム生成能 |  | mg/l
トリハロメタン生成能 | ブロモジクロロメタン生成能 |  | mg/l
トリハロメタン生成能 | ジブロモクロロメタン生成能 |  | mg/l
トリハロメタン生成能 | ブロモホルム生成能 |  | mg/l
特殊項目 | フェノール類 |  | mg/l
特殊項目 | 銅 |  | mg/l
特殊項目 | 亜鉛 |  | mg/l
特殊項目 | 鉄_溶解性 |  | mg/l
特殊項目 | マンガン_溶解性 |  | mg/l
特殊項目 | クロム |  | mg/l
水生生物保全項目（環境基準） | 全亜鉛 |  | mg/l
水生生物保全項目（環境基準） | 1904:ノニルフェノール |  | mg/l
水生生物保全項目（環境基準） | 1905:ノニルフェノール異性体No.01 |  | mg/l
水生生物保全項目（環境基準） | 1906:ノニルフェノール異性体No.02 |  | mg/l
水生生物保全項目（環境基準） | 1907:ノニルフェノール異性体No.03 |  | mg/l
水生生物保全項目（環境基準） | 1908:ノニルフェノール異性体No.04 |  | mg/l
水生生物保全項目（環境基準） | 1909:ノニルフェノール異性体No.05 |  | mg/l
水生生物保全項目（環境基準） | 1910:ノニルフェノール異性体No.06 |  | mg/l
水生生物保全項目（環境基準） | 1911:ノニルフェノール異性体No.07 |  | mg/l
水生生物保全項目（環境基準） | 1912:ノニルフェノール異性体No.08 |  | mg/l
水生生物保全項目（環境基準） | 1913:ノニルフェノール異性体No.09 |  | mg/l
水生生物保全項目（環境基準） | 1914:ノニルフェノール異性体No.10 |  | mg/l
水生生物保全項目（環境基準） | 1915:ノニルフェノール異性体No.11 |  | mg/l
水生生物保全項目（環境基準） | 1916:ノニルフェノール異性体No.12 |  | mg/l
水生生物保全項目（環境基準） | 1917:ノニルフェノール異性体No.13 |  | mg/l
水生生物保全項目（環境基準） | 1940:LAS |  | mg/l
水生生物保全項目（環境基準） | 1941:C10-LAS |  | mg/l
水生生物保全項目（環境基準） | 1942:C11-LAS |  | mg/l
水生生物保全項目（環境基準） | 1943:C12-LAS |  | mg/l
水生生物保全項目（環境基準） | 1944:C13-LAS |  | mg/l
水生生物保全項目（環境基準） | 1945:C14-LAS |  | mg/l
水生生物保全項目（要監視） | クロロホルム（水生生物保全） |  | mg/l
水生生物保全項目（要監視） | フェノール |  | mg/l
水生生物保全項目（要監視） | ホルムアルデヒド |  | mg/l
水生生物保全項目（要監視） | 1970:４-t-オクチルフェノール |  | mg/l
水生生物保全項目（要監視） | 1971:アニリン |  | mg/l
水生生物保全項目（要監視） | 1972:２，４-ジクロロフェノール |  | mg/l
その他項目 | 濁度 |  | 度 | 1.8 | 4.3 | 3.6 | 0.8 | 2.0 | 2.0
その他項目 | Clイオン |  | mg/l | 2.9 | 170 | 110 | 2000 | 1300 | 850
その他項目 | アンモニア性窒素 |  | mg/l
その他項目 | リン酸イオン |  | mg/l
その他項目 | 陰イオン界面活性剤 |  | mg/l
その他項目 | LAS |  | mg/l
その他項目 | TOC |  | mg/l | 1.2 | 1.1 | 0.9 | 1.6
その他項目 | 電気伝導度 |  | μS/㎝ | 120 | 690 | 520 | 6000 | 4200 | 2800
その他項目 | クロロフィルa |  | μg/l
その他項目 | 透視度 |  | cm
その他項目 | その他項目11
その他項目 | その他項目12
その他項目 | その他項目13
その他項目 | その他項目14
その他項目 | その他項目15
その他項目 | その他項目16
その他項目 | その他項目17
その他項目 | その他項目18
その他項目 | その他項目19
その他項目 | その他項目20
その他項目 | その他項目21
その他項目 | その他項目22
その他項目 | その他項目23
その他項目 | その他項目24
その他項目 | その他項目25
その他項目 | その他項目26
その他項目 | その他項目27
その他項目 | その他項目28
その他項目 | その他項目29
その他項目 | その他項目30
その他項目 | その他項目31
その他項目 | その他項目32
その他項目 | その他項目33
その他項目 | その他項目34
その他項目 | その他項目35
その他項目 | その他項目36
その他項目 | その他項目37
その他項目 | その他項目38
その他項目 | その他項目39
その他項目 | その他項目40
備考

## 004_01_落合橋
年度 |  | 調査区分 | 地点ｺｰﾄﾞ | 水系名 | 水域名 | 測定地点名 | 類型 | 基準点 | 調査機関名 | 分析機関名 | 地点統一番号
2023 |  | 年間調査 | 01 |  | 久万川上流 | 落合橋 | B | 基準地点 | 高知市 |  | 39-004-01
項目 |  |  | 単位 | 05月24日 | 07月20日 | 09月20日 | 11月15日 | 01月24日 | 03月14日
一般項目 | 採取時刻 |  |  | 09時39分 | 09時30分 | 09時35分 | 09時37分 | 09時39分 | 09時38分
| 採取位置 |  |  | 流心（中央） | 流心（中央） | 流心（中央） | 流心（中央） | 流心（中央） | 流心（中央）
| 採取水深 |  | m | 0.5 | 0.5 | 0.5 | 0.5 | 0.5 | 0.5
一般項目 | 天候コード |  |  | 晴れ | 曇り | 晴れ | 晴れ | 晴れ | 曇り
一般項目 | 流況コード |  |  | 通常の状況 | 通常の状況 | 通常の状況 | 通常の状況 | 通常の状況 | 通常の状況
一般項目 | 臭気コード |  |  | 無臭 | 無臭 | 無臭 | 無臭 | 無臭 | 無臭
一般項目 | 色相コード |  |  | 無色 | 無色 | 無色 | 無色 | 無色 | 無色
一般項目 | 気温 |  | ℃ | 22.2 | 28.7 | 27.7 | 14.3 | 2.7 | 9.2
一般項目 | 水温 |  | ℃ | 20.5 | 25.6 | 25.3 | 14.4 | 6.9 | 10.5
一般項目 | 流量 |  | m3/S
一般項目 | 全水深 |  | m
一般項目 | 透明度 |  | m
生活環境項目 | pH |  |  | 8.3 | 7.7 | 7.8 | 8.1 | 7.9 | 8.0
生活環境項目 | DO |  | mg/l | 11 | 8.8 | 9.3 | 8.6 | 9.6 | 8.7
生活環境項目 | BOD |  | mg/l | 1.0 | 0.8 | 0.6 | 0.6 | < 0.5 | 0.5
生活環境項目 | COD |  | mg/l | 1.9 | 2.6 | 2.0 | 2.3 | 2.5 | 2.6
生活環境項目 | SS |  | mg/l | 1 | 2 | 1 | 1 | 3 | 10
生活環境項目 | 大腸菌群数 |  | MPN/100ml
生活環境項目 | n-ヘキサン抽出物質_油分等 |  | mg/l
生活環境項目 | 底層DO |  | mg/l
生活環境項目 | 大腸菌数 |  | CFU/100ml | 20 | 300 | 63 | 150 | 97 | 180
全窒素全燐 | 全窒素 |  | mg/l | 0.75 | 0.69 | 0.73 | 1.3 | 1.6 | 1.5
全窒素全燐 | 全燐 |  | mg/l | 0.077 | 0.098 | 0.069 | 0.11 | 0.13 | 0.10
健康項目 | カドミウム |  | mg/l
健康項目 | 全シアン |  | mg/l
健康項目 | 鉛 |  | mg/l |  | < 0.002
健康項目 | 六価クロム |  | mg/l
健康項目 | 砒素 |  | mg/l
健康項目 | 総水銀 |  | mg/l
健康項目 | アルキル水銀 |  | mg/l
健康項目 | PCB |  | mg/l
健康項目 | ジクロロメタン |  | mg/l |  |  |  | < 0.002
健康項目 | 四塩化炭素 |  | mg/l |  |  |  | < 0.0002
健康項目 | 1,2-ジクロロエタン |  | mg/l |  |  |  | < 0.0004
健康項目 | 1,1-ジクロロエチレン |  | mg/l |  |  |  | < 0.01
健康項目 | シス-1,2-ジクロロエチレン |  | mg/l |  |  |  | < 0.004
健康項目 | 1,1,1-トリクロロエタン |  | mg/l |  |  |  | < 0.0005
健康項目 | 1,1,2-トリクロロエタン |  | mg/l |  |  |  | < 0.0006
健康項目 | トリクロロエチレン |  | mg/l |  |  |  | < 0.002
健康項目 | テトラクロロエチレン |  | mg/l |  |  |  | < 0.0005
健康項目 | 1,3-ジクロロプロペン |  | mg/l |  |  |  | < 0.0002
健康項目 | チウラム |  | mg/l |  | < 0.0006
健康項目 | シマジン |  | mg/l |  | < 0.0003
健康項目 | チオベンカルブ |  | mg/l |  | < 0.002
健康項目 | ベンゼン |  | mg/l |  |  |  | < 0.001
健康項目 | セレン |  | mg/l |  | < 0.002
健康項目 | 硝酸性窒素 |  | mg/l |  |  | 0.64
健康項目 | 亜硝酸性窒素 |  | mg/l |  |  | 0.013
健康項目 | 硝酸性窒素及び亜硝酸性窒素 |  | mg/l |  |  | 0.65
健康項目 | ふっ素 |  | mg/l |  | < 0.08
健康項目 | ほう素 |  | mg/l |  | 0.06
健康項目 | 1,4-ジオキサン |  | mg/l
要監視項目 | クロロホルム（要監視） |  | mg/l
要監視項目 | トランス-1,2-ジクロロエチレン |  | mg/l
要監視項目 | 1,2-ジクロロプロパン |  | mg/l
要監視項目 | p-ジクロロベンゼン |  | mg/l
要監視項目 | イソキサチオン |  | mg/l
要監視項目 | ダイアジノン |  | mg/l
要監視項目 | フェニトロチオン |  | mg/l
要監視項目 | イソプロチオラン |  | mg/l
要監視項目 | オキシン銅 |  | mg/l
要監視項目 | クロロタロニル |  | mg/l
要監視項目 | プロピザミド |  | mg/l
要監視項目 | EPN |  | mg/l
要監視項目 | ジクロルボス |  | mg/l
要監視項目 | フェノブカルブ |  | mg/l
要監視項目 | イプロベンホス |  | mg/l
要監視項目 | クロルニトロフェン |  | mg/l
要監視項目 | トルエン |  | mg/l
要監視項目 | キシレン |  | mg/l
要監視項目 | フタル酸ジエチルヘキシル |  | mg/l
要監視項目 | ニッケル |  | mg/l
要監視項目 | モリブデン |  | mg/l
要監視項目 | アンチモン |  | mg/l
要監視項目 | 塩化ビニルモノマー |  | mg/l
要監視項目 | エピクロロヒドリン |  | mg/l
要監視項目 | 全マンガン |  | mg/l
要監視項目 | ウラン |  | mg/l
要監視項目 | ペルフルオロオクタンスルホン酸(PFOS) |  | mg/l
要監視項目 | ペルフルオロオクタンスルホン酸（PFOS)(直鎖体) |  | mg/l
要監視項目 | ペルフルオロオクタン酸（PFOA） |  | mg/l
要監視項目 | ペルフルオロオクタン酸（PFOA）（直鎖体） |  | mg/l
要監視項目 | PFOS及びPFOAの合算値 |  | mg/l
トリハロメタン生成能 | トリハロメタン生成能 |  | mg/l
トリハロメタン生成能 | クロロホルム生成能 |  | mg/l
トリハロメタン生成能 | ブロモジクロロメタン生成能 |  | mg/l
トリハロメタン生成能 | ジブロモクロロメタン生成能 |  | mg/l
トリハロメタン生成能 | ブロモホルム生成能 |  | mg/l
特殊項目 | フェノール類 |  | mg/l
特殊項目 | 銅 |  | mg/l |  | < 0.01
特殊項目 | 亜鉛 |  | mg/l
特殊項目 | 鉄_溶解性 |  | mg/l |  | < 0.1
特殊項目 | マンガン_溶解性 |  | mg/l |  | < 0.05
特殊項目 | クロム |  | mg/l |  |  |  |  | < 0.01
水生生物保全項目（環境基準） | 全亜鉛 |  | mg/l |  | 0.002
水生生物保全項目（環境基準） | 1904:ノニルフェノール |  | mg/l
水生生物保全項目（環境基準） | 1905:ノニルフェノール異性体No.01 |  | mg/l
水生生物保全項目（環境基準） | 1906:ノニルフェノール異性体No.02 |  | mg/l
水生生物保全項目（環境基準） | 1907:ノニルフェノール異性体No.03 |  | mg/l
水生生物保全項目（環境基準） | 1908:ノニルフェノール異性体No.04 |  | mg/l
水生生物保全項目（環境基準） | 1909:ノニルフェノール異性体No.05 |  | mg/l
水生生物保全項目（環境基準） | 1910:ノニルフェノール異性体No.06 |  | mg/l
水生生物保全項目（環境基準） | 1911:ノニルフェノール異性体No.07 |  | mg/l
水生生物保全項目（環境基準） | 1912:ノニルフェノール異性体No.08 |  | mg/l
水生生物保全項目（環境基準） | 1913:ノニルフェノール異性体No.09 |  | mg/l
水生生物保全項目（環境基準） | 1914:ノニルフェノール異性体No.10 |  | mg/l
水生生物保全項目（環境基準） | 1915:ノニルフェノール異性体No.11 |  | mg/l
水生生物保全項目（環境基準） | 1916:ノニルフェノール異性体No.12 |  | mg/l
水生生物保全項目（環境基準） | 1917:ノニルフェノール異性体No.13 |  | mg/l
水生生物保全項目（環境基準） | 1940:LAS |  | mg/l
水生生物保全項目（環境基準） | 1941:C10-LAS |  | mg/l
水生生物保全項目（環境基準） | 1942:C11-LAS |  | mg/l
水生生物保全項目（環境基準） | 1943:C12-LAS |  | mg/l
水生生物保全項目（環境基準） | 1944:C13-LAS |  | mg/l
水生生物保全項目（環境基準） | 1945:C14-LAS |  | mg/l
水生生物保全項目（要監視） | クロロホルム（水生生物保全） |  | mg/l
水生生物保全項目（要監視） | フェノール |  | mg/l
水生生物保全項目（要監視） | ホルムアルデヒド |  | mg/l
水生生物保全項目（要監視） | 1970:４-t-オクチルフェノール |  | mg/l
水生生物保全項目（要監視） | 1971:アニリン |  | mg/l
水生生物保全項目（要監視） | 1972:２，４-ジクロロフェノール |  | mg/l
その他項目 | 濁度 |  | 度 | 2.1 | 1.8 | 2.0 | 1.4 | 2.7 | 11
その他項目 | Clイオン |  | mg/l | 4.9 | 6.3 | 5.0 | 260 | 1100 | 31
その他項目 | アンモニア性窒素 |  | mg/l
その他項目 | リン酸イオン |  | mg/l
その他項目 | 陰イオン界面活性剤 |  | mg/l
その他項目 | LAS |  | mg/l
その他項目 | TOC |  | mg/l | 1.2 | 1.1 | 0.8 | 1.1
その他項目 | 電気伝導度 |  | μS/㎝ | 200 | 220 | 220 | 1000 | 3800 | 270
その他項目 | クロロフィルa |  | μg/l
その他項目 | 透視度 |  | cm
その他項目 | その他項目11
その他項目 | その他項目12
その他項目 | その他項目13
その他項目 | その他項目14
その他項目 | その他項目15
その他項目 | その他項目16
その他項目 | その他項目17
その他項目 | その他項目18
その他項目 | その他項目19
その他項目 | その他項目20
その他項目 | その他項目21
その他項目 | その他項目22
その他項目 | その他項目23
その他項目 | その他項目24
その他項目 | その他項目25
その他項目 | その他項目26
その他項目 | その他項目27
その他項目 | その他項目28
その他項目 | その他項目29
その他項目 | その他項目30
その他項目 | その他項目31
その他項目 | その他項目32
その他項目 | その他項目33
その他項目 | その他項目34
その他項目 | その他項目35
その他項目 | その他項目36
その他項目 | その他項目37
その他項目 | その他項目38
その他項目 | その他項目39
その他項目 | その他項目40
備考

## 005_01_比島橋
年度 |  | 調査区分 | 地点ｺｰﾄﾞ | 水系名 | 水域名 | 測定地点名 | 類型 | 基準点 | 調査機関名 | 分析機関名 | 地点統一番号
2023 |  | 年間調査 | 01 |  | 久万川下流 | 比島橋 | C | 基準地点 | 高知市 |  | 39-005-01
項目 |  |  | 単位 | 05月24日 | 07月20日 | 09月20日 | 11月15日 | 01月24日 | 03月14日
一般項目 | 採取時刻 |  |  | 09時55分 | 09時47分 | 09時50分 | 09時56分 | 09時52分 | 09時54分
| 採取位置 |  |  | 流心（中央） | 流心（中央） | 流心（中央） | 流心（中央） | 流心（中央） | 流心（中央）
| 採取水深 |  | m | 0.5 | 0.5 | 0.5 | 0.5 | 0.5 | 0.5
一般項目 | 天候コード |  |  | 晴れ | 曇り | 晴れ | 晴れ | 晴れ | 曇り
一般項目 | 流況コード |  |  | 通常の状況 | 通常の状況 | 憩流 | 通常の状況 | 通常の状況 | 通常の状況
一般項目 | 臭気コード |  |  | 無臭 | 無臭 | 無臭 | 無臭 | 無臭 | 無臭
一般項目 | 色相コード |  |  | 無色 | 黄色・淡（明） | 無色 | 無色 | 無色 | 無色
一般項目 | 気温 |  | ℃ | 22.2 | 28.7 | 27.7 | 14.3 | 2.7 | 9.2
一般項目 | 水温 |  | ℃ | 21.7 | 28.2 | 27.6 | 15.8 | 7.7 | 12.5
一般項目 | 流量 |  | m3/S
一般項目 | 全水深 |  | m
一般項目 | 透明度 |  | m
生活環境項目 | pH |  |  | 7.6 | 7.5 | 8.0 | 7.5 | 7.7 | 7.8
生活環境項目 | DO |  | mg/l | 7.8 | 5.8 | 9.2 | 6.0 | 9.6 | 7.5
生活環境項目 | BOD |  | mg/l | 1.0 | 2.4 | 2.2 | 0.9 | < 0.5 | 0.8
生活環境項目 | COD |  | mg/l | 2.3 | 3.5 | 3.8 | 2.7 | 2.1 | 2.2
生活環境項目 | SS |  | mg/l | 4 | 7 | 6 | 5 | 2 | 8
生活環境項目 | 大腸菌群数 |  | MPN/100ml
生活環境項目 | n-ヘキサン抽出物質_油分等 |  | mg/l
生活環境項目 | 底層DO |  | mg/l
生活環境項目 | 大腸菌数 |  | CFU/100ml
全窒素全燐 | 全窒素 |  | mg/l | 0.57 | 0.57 | 0.67 | 1.2 | 0.95 | 1.2
全窒素全燐 | 全燐 |  | mg/l | 0.12 | 0.18 | 0.075 | 0.15 | 0.087 | 0.11
健康項目 | カドミウム |  | mg/l
健康項目 | 全シアン |  | mg/l
健康項目 | 鉛 |  | mg/l |  | < 0.002
健康項目 | 六価クロム |  | mg/l
健康項目 | 砒素 |  | mg/l
健康項目 | 総水銀 |  | mg/l
健康項目 | アルキル水銀 |  | mg/l
健康項目 | PCB |  | mg/l
健康項目 | ジクロロメタン |  | mg/l |  |  |  | < 0.002
健康項目 | 四塩化炭素 |  | mg/l |  |  |  | < 0.0002
健康項目 | 1,2-ジクロロエタン |  | mg/l |  |  |  | < 0.0004
健康項目 | 1,1-ジクロロエチレン |  | mg/l |  |  |  | < 0.01
健康項目 | シス-1,2-ジクロロエチレン |  | mg/l |  |  |  | < 0.004
健康項目 | 1,1,1-トリクロロエタン |  | mg/l |  |  |  | < 0.0005
健康項目 | 1,1,2-トリクロロエタン |  | mg/l |  |  |  | < 0.0006
健康項目 | トリクロロエチレン |  | mg/l |  |  |  | < 0.002
健康項目 | テトラクロロエチレン |  | mg/l |  |  |  | < 0.0005
健康項目 | 1,3-ジクロロプロペン |  | mg/l |  |  |  | < 0.0002
健康項目 | チウラム |  | mg/l |  | < 0.0006
健康項目 | シマジン |  | mg/l |  | < 0.0003
健康項目 | チオベンカルブ |  | mg/l |  | < 0.002
健康項目 | ベンゼン |  | mg/l |  |  |  | < 0.001
健康項目 | セレン |  | mg/l |  | < 0.002
健康項目 | 硝酸性窒素 |  | mg/l |  |  | 0.26
健康項目 | 亜硝酸性窒素 |  | mg/l |  |  | 0.006
健康項目 | 硝酸性窒素及び亜硝酸性窒素 |  | mg/l |  |  | 0.26
健康項目 | ふっ素 |  | mg/l
健康項目 | ほう素 |  | mg/l
健康項目 | 1,4-ジオキサン |  | mg/l |  | < 0.005
要監視項目 | クロロホルム（要監視） |  | mg/l
要監視項目 | トランス-1,2-ジクロロエチレン |  | mg/l
要監視項目 | 1,2-ジクロロプロパン |  | mg/l
要監視項目 | p-ジクロロベンゼン |  | mg/l
要監視項目 | イソキサチオン |  | mg/l
要監視項目 | ダイアジノン |  | mg/l
要監視項目 | フェニトロチオン |  | mg/l
要監視項目 | イソプロチオラン |  | mg/l
要監視項目 | オキシン銅 |  | mg/l
要監視項目 | クロロタロニル |  | mg/l
要監視項目 | プロピザミド |  | mg/l
要監視項目 | EPN |  | mg/l
要監視項目 | ジクロルボス |  | mg/l
要監視項目 | フェノブカルブ |  | mg/l
要監視項目 | イプロベンホス |  | mg/l
要監視項目 | クロルニトロフェン |  | mg/l
要監視項目 | トルエン |  | mg/l
要監視項目 | キシレン |  | mg/l
要監視項目 | フタル酸ジエチルヘキシル |  | mg/l
要監視項目 | ニッケル |  | mg/l
要監視項目 | モリブデン |  | mg/l
要監視項目 | アンチモン |  | mg/l
要監視項目 | 塩化ビニルモノマー |  | mg/l
要監視項目 | エピクロロヒドリン |  | mg/l
要監視項目 | 全マンガン |  | mg/l
要監視項目 | ウラン |  | mg/l
要監視項目 | ペルフルオロオクタンスルホン酸(PFOS) |  | mg/l
要監視項目 | ペルフルオロオクタンスルホン酸（PFOS)(直鎖体) |  | mg/l
要監視項目 | ペルフルオロオクタン酸（PFOA） |  | mg/l
要監視項目 | ペルフルオロオクタン酸（PFOA）（直鎖体） |  | mg/l
要監視項目 | PFOS及びPFOAの合算値 |  | mg/l
トリハロメタン生成能 | トリハロメタン生成能 |  | mg/l
トリハロメタン生成能 | クロロホルム生成能 |  | mg/l
トリハロメタン生成能 | ブロモジクロロメタン生成能 |  | mg/l
トリハロメタン生成能 | ジブロモクロロメタン生成能 |  | mg/l
トリハロメタン生成能 | ブロモホルム生成能 |  | mg/l
特殊項目 | フェノール類 |  | mg/l
特殊項目 | 銅 |  | mg/l |  | < 0.01
特殊項目 | 亜鉛 |  | mg/l
特殊項目 | 鉄_溶解性 |  | mg/l |  | < 0.1
特殊項目 | マンガン_溶解性 |  | mg/l |  | < 0.05
特殊項目 | クロム |  | mg/l |  |  |  |  | < 0.01
水生生物保全項目（環境基準） | 全亜鉛 |  | mg/l |  | 0.005
水生生物保全項目（環境基準） | 1904:ノニルフェノール |  | mg/l |  | < 0.00006
水生生物保全項目（環境基準） | 1905:ノニルフェノール異性体No.01 |  | mg/l
水生生物保全項目（環境基準） | 1906:ノニルフェノール異性体No.02 |  | mg/l
水生生物保全項目（環境基準） | 1907:ノニルフェノール異性体No.03 |  | mg/l
水生生物保全項目（環境基準） | 1908:ノニルフェノール異性体No.04 |  | mg/l
水生生物保全項目（環境基準） | 1909:ノニルフェノール異性体No.05 |  | mg/l
水生生物保全項目（環境基準） | 1910:ノニルフェノール異性体No.06 |  | mg/l
水生生物保全項目（環境基準） | 1911:ノニルフェノール異性体No.07 |  | mg/l
水生生物保全項目（環境基準） | 1912:ノニルフェノール異性体No.08 |  | mg/l
水生生物保全項目（環境基準） | 1913:ノニルフェノール異性体No.09 |  | mg/l
水生生物保全項目（環境基準） | 1914:ノニルフェノール異性体No.10 |  | mg/l
水生生物保全項目（環境基準） | 1915:ノニルフェノール異性体No.11 |  | mg/l
水生生物保全項目（環境基準） | 1916:ノニルフェノール異性体No.12 |  | mg/l
水生生物保全項目（環境基準） | 1917:ノニルフェノール異性体No.13 |  | mg/l
水生生物保全項目（環境基準） | 1940:LAS |  | mg/l |  | < 0.0006
水生生物保全項目（環境基準） | 1941:C10-LAS |  | mg/l
水生生物保全項目（環境基準） | 1942:C11-LAS |  | mg/l
水生生物保全項目（環境基準） | 1943:C12-LAS |  | mg/l
水生生物保全項目（環境基準） | 1944:C13-LAS |  | mg/l
水生生物保全項目（環境基準） | 1945:C14-LAS |  | mg/l
水生生物保全項目（要監視） | クロロホルム（水生生物保全） |  | mg/l
水生生物保全項目（要監視） | フェノール |  | mg/l
水生生物保全項目（要監視） | ホルムアルデヒド |  | mg/l
水生生物保全項目（要監視） | 1970:４-t-オクチルフェノール |  | mg/l
水生生物保全項目（要監視） | 1971:アニリン |  | mg/l
水生生物保全項目（要監視） | 1972:２，４-ジクロロフェノール |  | mg/l
その他項目 | 濁度 |  | 度 | 6.7 | 10 | 11 | 10 | 5.5 | 11
その他項目 | Clイオン |  | mg/l | 1900 | 2300 | 2700 | 6100 | 4700 | 4800
その他項目 | アンモニア性窒素 |  | mg/l
その他項目 | リン酸イオン |  | mg/l
その他項目 | 陰イオン界面活性剤 |  | mg/l
その他項目 | LAS |  | mg/l
その他項目 | TOC |  | mg/l | 1.4 | 1.9 | 1.9 | 1.4
その他項目 | 電気伝導度 |  | μS/㎝ | 5900 | 6800 | 8000 | 16000 | 13000 | 10000
その他項目 | クロロフィルa |  | μg/l
その他項目 | 透視度 |  | cm
その他項目 | その他項目11
その他項目 | その他項目12
その他項目 | その他項目13
その他項目 | その他項目14
その他項目 | その他項目15
その他項目 | その他項目16
その他項目 | その他項目17
その他項目 | その他項目18
その他項目 | その他項目19
その他項目 | その他項目20
その他項目 | その他項目21
その他項目 | その他項目22
その他項目 | その他項目23
その他項目 | その他項目24
その他項目 | その他項目25
その他項目 | その他項目26
その他項目 | その他項目27
その他項目 | その他項目28
その他項目 | その他項目29
その他項目 | その他項目30
その他項目 | その他項目31
その他項目 | その他項目32
その他項目 | その他項目33
その他項目 | その他項目34
その他項目 | その他項目35
その他項目 | その他項目36
その他項目 | その他項目37
その他項目 | その他項目38
その他項目 | その他項目39
その他項目 | その他項目40
備考

## 006_01_舟戸橋
年度 |  | 調査区分 | 地点ｺｰﾄﾞ | 水系名 | 水域名 | 測定地点名 | 類型 | 基準点 | 調査機関名 | 分析機関名 | 地点統一番号
2023 |  | 年間調査 | 01 |  | 舟入川上流 | 舟戸橋 | A | 基準地点 | 高知市 |  | 39-006-01
項目 |  |  | 単位 | 05月18日 | 07月13日 | 09月07日 | 10月18日 | 01月11日 | 02月14日
一般項目 | 採取時刻 |  |  | 10時05分 | 10時10分 | 10時07分 | 10時04分 | 09時57分 | 10時02分
| 採取位置 |  |  | 流心（中央） | 流心（中央） | 流心（中央） | 流心（中央） | 流心（中央） | 流心（中央）
| 採取水深 |  | m | 0.5 | 0.5 | 0.5 | 0.5 | 0.5 | 0.5
一般項目 | 天候コード |  |  | 曇り | 曇り | 晴れ | 晴れ | 晴れ | 曇り
一般項目 | 流況コード |  |  | 通常の状況 | 通常の状況 | 通常の状況 | 通常の状況 | 通常の状況 | 通常の状況
一般項目 | 臭気コード |  |  | 無臭 | 無臭 | 無臭 | 無臭 | 無臭 | 無臭
一般項目 | 色相コード |  |  | 無色 | 無色 | 無色 | 無色 | 無色 | 無色
一般項目 | 気温 |  | ℃ | 23.0 | 29.1 | 30.7 | 23.0 | 9.3 | 12.5
一般項目 | 水温 |  | ℃ | 19.9 | 25.3 | 24.5 | 20.3 | 9.9 | 11.6
一般項目 | 流量 |  | m3/S
一般項目 | 全水深 |  | m
一般項目 | 透明度 |  | m
生活環境項目 | pH |  |  | 7.4 | 7.0 | 7.3 | 7.6 | 7.3 | 8.3
生活環境項目 | DO |  | mg/l | 8.7 | 8.4 | 8.1 | 8.2 | 9.5 | 9.6
生活環境項目 | BOD |  | mg/l | 0.7 | 0.6 | 0.8 | < 0.5 | 0.5 | 0.9
生活環境項目 | COD |  | mg/l | 1.7 | 1.7 | 1.6 | 1.6 | 1.4 | 2.6
生活環境項目 | SS |  | mg/l | 5 | 2 | 2 | 3 | 1 | 3
生活環境項目 | 大腸菌群数 |  | MPN/100ml
生活環境項目 | n-ヘキサン抽出物質_油分等 |  | mg/l
生活環境項目 | 底層DO |  | mg/l
生活環境項目 | 大腸菌数 |  | CFU/100ml | 250 | 400 | 65 | 71 | 330 | 310
全窒素全燐 | 全窒素 |  | mg/l | 0.73 | 0.74 | 0.69 | 0.84 | 0.54 | 0.78
全窒素全燐 | 全燐 |  | mg/l | 0.064 | 0.066 | 0.036 | 0.038 | 0.048 | 0.044
健康項目 | カドミウム |  | mg/l
健康項目 | 全シアン |  | mg/l |  |  |  |  | < 0.1
健康項目 | 鉛 |  | mg/l |  | < 0.002
健康項目 | 六価クロム |  | mg/l |  |  |  |  | < 0.02
健康項目 | 砒素 |  | mg/l
健康項目 | 総水銀 |  | mg/l
健康項目 | アルキル水銀 |  | mg/l
健康項目 | PCB |  | mg/l
健康項目 | ジクロロメタン |  | mg/l |  |  |  | < 0.002
健康項目 | 四塩化炭素 |  | mg/l |  |  |  | < 0.0002
健康項目 | 1,2-ジクロロエタン |  | mg/l |  |  |  | < 0.0004
健康項目 | 1,1-ジクロロエチレン |  | mg/l |  |  |  | < 0.01
健康項目 | シス-1,2-ジクロロエチレン |  | mg/l |  |  |  | < 0.004
健康項目 | 1,1,1-トリクロロエタン |  | mg/l |  |  |  | < 0.0005
健康項目 | 1,1,2-トリクロロエタン |  | mg/l |  |  |  | < 0.0006
健康項目 | トリクロロエチレン |  | mg/l |  |  |  | < 0.002
健康項目 | テトラクロロエチレン |  | mg/l |  |  |  | < 0.0005
健康項目 | 1,3-ジクロロプロペン |  | mg/l |  |  |  | < 0.0002
健康項目 | チウラム |  | mg/l |  | < 0.0006
健康項目 | シマジン |  | mg/l |  | < 0.0003
健康項目 | チオベンカルブ |  | mg/l |  | < 0.002
健康項目 | ベンゼン |  | mg/l |  |  |  | < 0.001
健康項目 | セレン |  | mg/l |  | < 0.002
健康項目 | 硝酸性窒素 |  | mg/l |  |  | 0.68
健康項目 | 亜硝酸性窒素 |  | mg/l |  |  | < 0.005
健康項目 | 硝酸性窒素及び亜硝酸性窒素 |  | mg/l |  |  | 0.69
健康項目 | ふっ素 |  | mg/l |  | < 0.08
健康項目 | ほう素 |  | mg/l |  | 0.05
健康項目 | 1,4-ジオキサン |  | mg/l
要監視項目 | クロロホルム（要監視） |  | mg/l
要監視項目 | トランス-1,2-ジクロロエチレン |  | mg/l
要監視項目 | 1,2-ジクロロプロパン |  | mg/l
要監視項目 | p-ジクロロベンゼン |  | mg/l
要監視項目 | イソキサチオン |  | mg/l
要監視項目 | ダイアジノン |  | mg/l
要監視項目 | フェニトロチオン |  | mg/l
要監視項目 | イソプロチオラン |  | mg/l
要監視項目 | オキシン銅 |  | mg/l
要監視項目 | クロロタロニル |  | mg/l
要監視項目 | プロピザミド |  | mg/l
要監視項目 | EPN |  | mg/l
要監視項目 | ジクロルボス |  | mg/l
要監視項目 | フェノブカルブ |  | mg/l
要監視項目 | イプロベンホス |  | mg/l
要監視項目 | クロルニトロフェン |  | mg/l
要監視項目 | トルエン |  | mg/l
要監視項目 | キシレン |  | mg/l
要監視項目 | フタル酸ジエチルヘキシル |  | mg/l
要監視項目 | ニッケル |  | mg/l
要監視項目 | モリブデン |  | mg/l
要監視項目 | アンチモン |  | mg/l
要監視項目 | 塩化ビニルモノマー |  | mg/l
要監視項目 | エピクロロヒドリン |  | mg/l
要監視項目 | 全マンガン |  | mg/l
要監視項目 | ウラン |  | mg/l
要監視項目 | ペルフルオロオクタンスルホン酸(PFOS) |  | mg/l
要監視項目 | ペルフルオロオクタンスルホン酸（PFOS)(直鎖体) |  | mg/l
要監視項目 | ペルフルオロオクタン酸（PFOA） |  | mg/l
要監視項目 | ペルフルオロオクタン酸（PFOA）（直鎖体） |  | mg/l
要監視項目 | PFOS及びPFOAの合算値 |  | mg/l
トリハロメタン生成能 | トリハロメタン生成能 |  | mg/l
トリハロメタン生成能 | クロロホルム生成能 |  | mg/l
トリハロメタン生成能 | ブロモジクロロメタン生成能 |  | mg/l
トリハロメタン生成能 | ジブロモクロロメタン生成能 |  | mg/l
トリハロメタン生成能 | ブロモホルム生成能 |  | mg/l
特殊項目 | フェノール類 |  | mg/l
特殊項目 | 銅 |  | mg/l |  | < 0.01
特殊項目 | 亜鉛 |  | mg/l
特殊項目 | 鉄_溶解性 |  | mg/l |  | < 0.1
特殊項目 | マンガン_溶解性 |  | mg/l |  | < 0.05
特殊項目 | クロム |  | mg/l |  |  |  |  | < 0.01
水生生物保全項目（環境基準） | 全亜鉛 |  | mg/l |  | 0.002
水生生物保全項目（環境基準） | 1904:ノニルフェノール |  | mg/l
水生生物保全項目（環境基準） | 1905:ノニルフェノール異性体No.01 |  | mg/l
水生生物保全項目（環境基準） | 1906:ノニルフェノール異性体No.02 |  | mg/l
水生生物保全項目（環境基準） | 1907:ノニルフェノール異性体No.03 |  | mg/l
水生生物保全項目（環境基準） | 1908:ノニルフェノール異性体No.04 |  | mg/l
水生生物保全項目（環境基準） | 1909:ノニルフェノール異性体No.05 |  | mg/l
水生生物保全項目（環境基準） | 1910:ノニルフェノール異性体No.06 |  | mg/l
水生生物保全項目（環境基準） | 1911:ノニルフェノール異性体No.07 |  | mg/l
水生生物保全項目（環境基準） | 1912:ノニルフェノール異性体No.08 |  | mg/l
水生生物保全項目（環境基準） | 1913:ノニルフェノール異性体No.09 |  | mg/l
水生生物保全項目（環境基準） | 1914:ノニルフェノール異性体No.10 |  | mg/l
水生生物保全項目（環境基準） | 1915:ノニルフェノール異性体No.11 |  | mg/l
水生生物保全項目（環境基準） | 1916:ノニルフェノール異性体No.12 |  | mg/l
水生生物保全項目（環境基準） | 1917:ノニルフェノール異性体No.13 |  | mg/l
水生生物保全項目（環境基準） | 1940:LAS |  | mg/l
水生生物保全項目（環境基準） | 1941:C10-LAS |  | mg/l
水生生物保全項目（環境基準） | 1942:C11-LAS |  | mg/l
水生生物保全項目（環境基準） | 1943:C12-LAS |  | mg/l
水生生物保全項目（環境基準） | 1944:C13-LAS |  | mg/l
水生生物保全項目（環境基準） | 1945:C14-LAS |  | mg/l
水生生物保全項目（要監視） | クロロホルム（水生生物保全） |  | mg/l
水生生物保全項目（要監視） | フェノール |  | mg/l
水生生物保全項目（要監視） | ホルムアルデヒド |  | mg/l
水生生物保全項目（要監視） | 1970:４-t-オクチルフェノール |  | mg/l
水生生物保全項目（要監視） | 1971:アニリン |  | mg/l
水生生物保全項目（要監視） | 1972:２，４-ジクロロフェノール |  | mg/l
その他項目 | 濁度 |  | 度 | 10 | 4.4 | 4.1 | 4.8 | 3.0 | 7.1
その他項目 | Clイオン |  | mg/l | 2.6 | 100 | 34 | 22 | 2800 | 42
その他項目 | アンモニア性窒素 |  | mg/l
その他項目 | リン酸イオン |  | mg/l
その他項目 | 陰イオン界面活性剤 |  | mg/l
その他項目 | LAS |  | mg/l
その他項目 | TOC |  | mg/l | 0.8 | 0.8 | 0.6 | 0.7 |  | 0.7
その他項目 | 電気伝導度 |  | μS/㎝ | 120 | 410 | 230 | 210 | 7900 | 290
その他項目 | クロロフィルa |  | μg/l
その他項目 | 透視度 |  | cm
その他項目 | その他項目11
その他項目 | その他項目12
その他項目 | その他項目13
その他項目 | その他項目14
その他項目 | その他項目15
その他項目 | その他項目16
その他項目 | その他項目17
その他項目 | その他項目18
その他項目 | その他項目19
その他項目 | その他項目20
その他項目 | その他項目21
その他項目 | その他項目22
その他項目 | その他項目23
その他項目 | その他項目24
その他項目 | その他項目25
その他項目 | その他項目26
その他項目 | その他項目27
その他項目 | その他項目28
その他項目 | その他項目29
その他項目 | その他項目30
その他項目 | その他項目31
その他項目 | その他項目32
その他項目 | その他項目33
その他項目 | その他項目34
その他項目 | その他項目35
その他項目 | その他項目36
その他項目 | その他項目37
その他項目 | その他項目38
その他項目 | その他項目39
その他項目 | その他項目40
備考

## 007_01_新木橋
年度 |  | 調査区分 | 地点ｺｰﾄﾞ | 水系名 | 水域名 | 測定地点名 | 類型 | 基準点 | 調査機関名 | 分析機関名 | 地点統一番号
2023 |  | 年間調査 | 01 |  | 舟入川下流 | 新木橋 | B | 基準地点 | 高知市 |  | 39-007-01
項目 |  |  | 単位 | 05月18日 | 07月13日 | 09月07日 | 10月18日 | 01月11日 | 02月14日
一般項目 | 採取時刻 |  |  | 09時23分 | 09時26分 | 09時25分 | 09時24分 | 09時17分 | 09時28分
| 採取位置 |  |  | 流心（中央） | 流心（中央） | 流心（中央） | 流心（中央） | 流心（中央） | 流心（中央）
| 採取水深 |  | m | 0.5 | 0.5 | 0.5 | 0.5 | 0.5 | 0.5
一般項目 | 天候コード |  |  | 曇り | 曇り | 晴れ | 晴れ | 晴れ | 曇り
一般項目 | 流況コード |  |  | 通常の状況 | 憩流 | 通常の状況 | 通常の状況 | 通常の状況 | 通常の状況
一般項目 | 臭気コード |  |  | 無臭 | 無臭 | 無臭 | 無臭 | 無臭 | 無臭
一般項目 | 色相コード |  |  | 無色 | 無色 | 無色 | 無色 | 無色 | 無色
一般項目 | 気温 |  | ℃ | 23.0 | 29.1 | 30.7 | 23.0 | 9.3 | 12.5
一般項目 | 水温 |  | ℃ | 20.6 | 26.2 | 25.2 | 20.8 | 9.6 | 11.5
一般項目 | 流量 |  | m3/S
一般項目 | 全水深 |  | m
一般項目 | 透明度 |  | m
生活環境項目 | pH |  |  | 7.3 | 7.0 | 7.5 | 7.8 | 8.2 | 7.7
生活環境項目 | DO |  | mg/l | 7.8 | 6.8 | 7.4 | 7.4 | 9.5 | 9.0
生活環境項目 | BOD |  | mg/l | 0.7 | 0.6 | 0.9 | < 0.5 | < 0.5 | 0.5
生活環境項目 | COD |  | mg/l | 2.9 | 1.9 | 2.1 | 1.9 | 2.1 | 2.3
生活環境項目 | SS |  | mg/l | 3 | 2 | 3 | 2 | 1 | 3
生活環境項目 | 大腸菌群数 |  | MPN/100ml
生活環境項目 | n-ヘキサン抽出物質_油分等 |  | mg/l
生活環境項目 | 底層DO |  | mg/l
生活環境項目 | 大腸菌数 |  | CFU/100ml | 300 | 190 | 250 | 450 | 480 | 330
全窒素全燐 | 全窒素 |  | mg/l | 0.73 | 0.77 | 0.99 | 0.80 | 0.54 | 0.82
全窒素全燐 | 全燐 |  | mg/l | 0.082 | 0.079 | 0.056 | 0.055 | 0.052 | 0.055
健康項目 | カドミウム |  | mg/l
健康項目 | 全シアン |  | mg/l |  |  |  |  | < 0.1
健康項目 | 鉛 |  | mg/l |  | < 0.002
健康項目 | 六価クロム |  | mg/l |  |  |  |  | < 0.02
健康項目 | 砒素 |  | mg/l
健康項目 | 総水銀 |  | mg/l
健康項目 | アルキル水銀 |  | mg/l
健康項目 | PCB |  | mg/l
健康項目 | ジクロロメタン |  | mg/l |  |  |  | < 0.002
健康項目 | 四塩化炭素 |  | mg/l |  |  |  | < 0.0002
健康項目 | 1,2-ジクロロエタン |  | mg/l |  |  |  | < 0.0004
健康項目 | 1,1-ジクロロエチレン |  | mg/l |  |  |  | < 0.01
健康項目 | シス-1,2-ジクロロエチレン |  | mg/l |  |  |  | < 0.004
健康項目 | 1,1,1-トリクロロエタン |  | mg/l |  |  |  | < 0.0005
健康項目 | 1,1,2-トリクロロエタン |  | mg/l |  |  |  | < 0.0006
健康項目 | トリクロロエチレン |  | mg/l |  |  |  | < 0.002
健康項目 | テトラクロロエチレン |  | mg/l |  |  |  | < 0.0005
健康項目 | 1,3-ジクロロプロペン |  | mg/l |  |  |  | < 0.0002
健康項目 | チウラム |  | mg/l |  | < 0.0006
健康項目 | シマジン |  | mg/l |  | < 0.0003
健康項目 | チオベンカルブ |  | mg/l |  | < 0.002
健康項目 | ベンゼン |  | mg/l |  |  |  | < 0.001
健康項目 | セレン |  | mg/l |  | < 0.002
健康項目 | 硝酸性窒素 |  | mg/l |  |  | 0.62
健康項目 | 亜硝酸性窒素 |  | mg/l |  |  | 0.007
健康項目 | 硝酸性窒素及び亜硝酸性窒素 |  | mg/l |  |  | 0.63
健康項目 | ふっ素 |  | mg/l |  | < 0.08
健康項目 | ほう素 |  | mg/l |  | 0.18
健康項目 | 1,4-ジオキサン |  | mg/l |  | < 0.005
要監視項目 | クロロホルム（要監視） |  | mg/l
要監視項目 | トランス-1,2-ジクロロエチレン |  | mg/l
要監視項目 | 1,2-ジクロロプロパン |  | mg/l
要監視項目 | p-ジクロロベンゼン |  | mg/l
要監視項目 | イソキサチオン |  | mg/l
要監視項目 | ダイアジノン |  | mg/l
要監視項目 | フェニトロチオン |  | mg/l
要監視項目 | イソプロチオラン |  | mg/l
要監視項目 | オキシン銅 |  | mg/l
要監視項目 | クロロタロニル |  | mg/l
要監視項目 | プロピザミド |  | mg/l
要監視項目 | EPN |  | mg/l
要監視項目 | ジクロルボス |  | mg/l
要監視項目 | フェノブカルブ |  | mg/l
要監視項目 | イプロベンホス |  | mg/l
要監視項目 | クロルニトロフェン |  | mg/l
要監視項目 | トルエン |  | mg/l
要監視項目 | キシレン |  | mg/l
要監視項目 | フタル酸ジエチルヘキシル |  | mg/l
要監視項目 | ニッケル |  | mg/l
要監視項目 | モリブデン |  | mg/l
要監視項目 | アンチモン |  | mg/l
要監視項目 | 塩化ビニルモノマー |  | mg/l
要監視項目 | エピクロロヒドリン |  | mg/l
要監視項目 | 全マンガン |  | mg/l
要監視項目 | ウラン |  | mg/l
要監視項目 | ペルフルオロオクタンスルホン酸(PFOS) |  | mg/l
要監視項目 | ペルフルオロオクタンスルホン酸（PFOS)(直鎖体) |  | mg/l
要監視項目 | ペルフルオロオクタン酸（PFOA） |  | mg/l
要監視項目 | ペルフルオロオクタン酸（PFOA）（直鎖体） |  | mg/l
要監視項目 | PFOS及びPFOAの合算値 |  | mg/l
トリハロメタン生成能 | トリハロメタン生成能 |  | mg/l
トリハロメタン生成能 | クロロホルム生成能 |  | mg/l
トリハロメタン生成能 | ブロモジクロロメタン生成能 |  | mg/l
トリハロメタン生成能 | ジブロモクロロメタン生成能 |  | mg/l
トリハロメタン生成能 | ブロモホルム生成能 |  | mg/l
特殊項目 | フェノール類 |  | mg/l
特殊項目 | 銅 |  | mg/l |  | < 0.01
特殊項目 | 亜鉛 |  | mg/l
特殊項目 | 鉄_溶解性 |  | mg/l |  | < 0.1
特殊項目 | マンガン_溶解性 |  | mg/l |  | < 0.05
特殊項目 | クロム |  | mg/l |  |  |  |  | < 0.01
水生生物保全項目（環境基準） | 全亜鉛 |  | mg/l |  | 0.004
水生生物保全項目（環境基準） | 1904:ノニルフェノール |  | mg/l |  | < 0.00006
水生生物保全項目（環境基準） | 1905:ノニルフェノール異性体No.01 |  | mg/l
水生生物保全項目（環境基準） | 1906:ノニルフェノール異性体No.02 |  | mg/l
水生生物保全項目（環境基準） | 1907:ノニルフェノール異性体No.03 |  | mg/l
水生生物保全項目（環境基準） | 1908:ノニルフェノール異性体No.04 |  | mg/l
水生生物保全項目（環境基準） | 1909:ノニルフェノール異性体No.05 |  | mg/l
水生生物保全項目（環境基準） | 1910:ノニルフェノール異性体No.06 |  | mg/l
水生生物保全項目（環境基準） | 1911:ノニルフェノール異性体No.07 |  | mg/l
水生生物保全項目（環境基準） | 1912:ノニルフェノール異性体No.08 |  | mg/l
水生生物保全項目（環境基準） | 1913:ノニルフェノール異性体No.09 |  | mg/l
水生生物保全項目（環境基準） | 1914:ノニルフェノール異性体No.10 |  | mg/l
水生生物保全項目（環境基準） | 1915:ノニルフェノール異性体No.11 |  | mg/l
水生生物保全項目（環境基準） | 1916:ノニルフェノール異性体No.12 |  | mg/l
水生生物保全項目（環境基準） | 1917:ノニルフェノール異性体No.13 |  | mg/l
水生生物保全項目（環境基準） | 1940:LAS |  | mg/l |  | < 0.0006
水生生物保全項目（環境基準） | 1941:C10-LAS |  | mg/l
水生生物保全項目（環境基準） | 1942:C11-LAS |  | mg/l
水生生物保全項目（環境基準） | 1943:C12-LAS |  | mg/l
水生生物保全項目（環境基準） | 1944:C13-LAS |  | mg/l
水生生物保全項目（環境基準） | 1945:C14-LAS |  | mg/l
水生生物保全項目（要監視） | クロロホルム（水生生物保全） |  | mg/l
水生生物保全項目（要監視） | フェノール |  | mg/l
水生生物保全項目（要監視） | ホルムアルデヒド |  | mg/l
水生生物保全項目（要監視） | 1970:４-t-オクチルフェノール |  | mg/l
水生生物保全項目（要監視） | 1971:アニリン |  | mg/l
水生生物保全項目（要監視） | 1972:２，４-ジクロロフェノール |  | mg/l
その他項目 | 濁度 |  | 度 | 9.7 | 4.8 | 5.8 | 5.0 | 2.8 | 4.6
その他項目 | Clイオン |  | mg/l | 510 | 750 | 990 | 1500 | 2500 | 2200
その他項目 | アンモニア性窒素 |  | mg/l
その他項目 | リン酸イオン |  | mg/l
その他項目 | 陰イオン界面活性剤 |  | mg/l
その他項目 | LAS |  | mg/l
その他項目 | TOC |  | mg/l | 1.0 | 0.9 | 0.8 | 0.8
その他項目 | 電気伝導度 |  | μS/㎝ | 1800 | 2400 | 3200 | 5000 | 8000 | 6800
その他項目 | クロロフィルa |  | μg/l
その他項目 | 透視度 |  | cm
その他項目 | その他項目11
その他項目 | その他項目12
その他項目 | その他項目13
その他項目 | その他項目14
その他項目 | その他項目15
その他項目 | その他項目16
その他項目 | その他項目17
その他項目 | その他項目18
その他項目 | その他項目19
その他項目 | その他項目20
その他項目 | その他項目21
その他項目 | その他項目22
その他項目 | その他項目23
その他項目 | その他項目24
その他項目 | その他項目25
その他項目 | その他項目26
その他項目 | その他項目27
その他項目 | その他項目28
その他項目 | その他項目29
その他項目 | その他項目30
その他項目 | その他項目31
その他項目 | その他項目32
その他項目 | その他項目33
その他項目 | その他項目34
その他項目 | その他項目35
その他項目 | その他項目36
その他項目 | その他項目37
その他項目 | その他項目38
その他項目 | その他項目39
その他項目 | その他項目40
備考

## 008_01_瑞山橋
年度 |  | 調査区分 | 地点ｺｰﾄﾞ | 水系名 | 水域名 | 測定地点名 | 類型 | 基準点 | 調査機関名 | 分析機関名 | 地点統一番号
2023 |  | 年間調査 | 01 |  | 下田川上流 | 瑞山橋 | A | 基準地点 | 高知市 |  | 39-008-01
項目 |  |  | 単位 | 05月18日 | 07月13日 | 09月07日 | 10月18日 | 01月11日 | 02月14日
一般項目 | 採取時刻 |  |  | 10時39分 | 10時55分 | 10時46分 | 10時42分 | 10時32分 | 10時36分
| 採取位置 |  |  | 流心（中央） | 流心（中央） | 流心（中央） | 流心（中央） | 流心（中央） | 流心（中央）
| 採取水深 |  | m | 0.5 | 0.5 | 0.5 | 0.5 | 0.5 | 0.5
一般項目 | 天候コード |  |  | 曇り | 曇り | 晴れ | 晴れ | 晴れ | 曇り
一般項目 | 流況コード |  |  | 通常の状況 | 通常の状況 | 通常の状況 | 通常の状況 | 通常の状況 | 通常の状況
一般項目 | 臭気コード |  |  | 無臭 | 無臭 | 無臭 | 無臭 | 無臭 | 無臭
一般項目 | 色相コード |  |  | 黄色・中 | 黄色・淡（明） | 無色 | 無色 | 無色 | 無色
一般項目 | 気温 |  | ℃ | 23.0 | 29.1 | 30.7 | 23.0 | 9.3 | 12.5
一般項目 | 水温 |  | ℃ | 21.9 | 27.4 | 26.4 | 22.3 | 10.1 | 13.9
一般項目 | 流量 |  | m3/S
一般項目 | 全水深 |  | m
一般項目 | 透明度 |  | m
生活環境項目 | pH |  |  | 6.7 | 7.0 | 7.5 | 7.8 | 8.2 | 8.5
生活環境項目 | DO |  | mg/l | 6.7 | 8.4 | 8.9 | 6.5 | 8.8 | 8.3
生活環境項目 | BOD |  | mg/l | 1.2 | 1.9 | 1.3 | 0.6 | 1.5 | 0.5
生活環境項目 | COD |  | mg/l | 3.6 | 3.4 | 2.7 | 1.9 | 2.0 | 2.2
生活環境項目 | SS |  | mg/l | 24 | 16 | 5 | 3 | 2 | 7
生活環境項目 | 大腸菌群数 |  | MPN/100ml
生活環境項目 | n-ヘキサン抽出物質_油分等 |  | mg/l
生活環境項目 | 底層DO |  | mg/l
生活環境項目 | 大腸菌数 |  | CFU/100ml | 130 | 81 | 12 | 690 | 65 | 22
全窒素全燐 | 全窒素 |  | mg/l | 1.2 | 1.1 | 1.3 | 1.0 | 0.64 | 0.80
全窒素全燐 | 全燐 |  | mg/l | 0.15 | 0.16 | 0.073 | 0.073 | 0.052 | 0.055
健康項目 | カドミウム |  | mg/l
健康項目 | 全シアン |  | mg/l
健康項目 | 鉛 |  | mg/l |  | < 0.002
健康項目 | 六価クロム |  | mg/l
健康項目 | 砒素 |  | mg/l
健康項目 | 総水銀 |  | mg/l
健康項目 | アルキル水銀 |  | mg/l
健康項目 | PCB |  | mg/l
健康項目 | ジクロロメタン |  | mg/l |  |  |  | < 0.002
健康項目 | 四塩化炭素 |  | mg/l |  |  |  | < 0.0002
健康項目 | 1,2-ジクロロエタン |  | mg/l |  |  |  | < 0.0004
健康項目 | 1,1-ジクロロエチレン |  | mg/l |  |  |  | < 0.01
健康項目 | シス-1,2-ジクロロエチレン |  | mg/l |  |  |  | < 0.004
健康項目 | 1,1,1-トリクロロエタン |  | mg/l |  |  |  | < 0.0005
健康項目 | 1,1,2-トリクロロエタン |  | mg/l |  |  |  | < 0.0006
健康項目 | トリクロロエチレン |  | mg/l |  |  |  | < 0.002
健康項目 | テトラクロロエチレン |  | mg/l |  |  |  | < 0.0005
健康項目 | 1,3-ジクロロプロペン |  | mg/l |  |  |  | < 0.0002
健康項目 | チウラム |  | mg/l |  | < 0.0006
健康項目 | シマジン |  | mg/l |  | < 0.0003
健康項目 | チオベンカルブ |  | mg/l |  | < 0.002
健康項目 | ベンゼン |  | mg/l |  |  |  | < 0.001
健康項目 | セレン |  | mg/l |  | < 0.002
健康項目 | 硝酸性窒素 |  | mg/l |  |  | 1.1
健康項目 | 亜硝酸性窒素 |  | mg/l |  |  | 0.010
健康項目 | 硝酸性窒素及び亜硝酸性窒素 |  | mg/l |  |  | 1.1
健康項目 | ふっ素 |  | mg/l
健康項目 | ほう素 |  | mg/l
健康項目 | 1,4-ジオキサン |  | mg/l
要監視項目 | クロロホルム（要監視） |  | mg/l
要監視項目 | トランス-1,2-ジクロロエチレン |  | mg/l
要監視項目 | 1,2-ジクロロプロパン |  | mg/l
要監視項目 | p-ジクロロベンゼン |  | mg/l
要監視項目 | イソキサチオン |  | mg/l
要監視項目 | ダイアジノン |  | mg/l
要監視項目 | フェニトロチオン |  | mg/l
要監視項目 | イソプロチオラン |  | mg/l
要監視項目 | オキシン銅 |  | mg/l
要監視項目 | クロロタロニル |  | mg/l
要監視項目 | プロピザミド |  | mg/l
要監視項目 | EPN |  | mg/l
要監視項目 | ジクロルボス |  | mg/l
要監視項目 | フェノブカルブ |  | mg/l
要監視項目 | イプロベンホス |  | mg/l
要監視項目 | クロルニトロフェン |  | mg/l
要監視項目 | トルエン |  | mg/l
要監視項目 | キシレン |  | mg/l
要監視項目 | フタル酸ジエチルヘキシル |  | mg/l
要監視項目 | ニッケル |  | mg/l
要監視項目 | モリブデン |  | mg/l
要監視項目 | アンチモン |  | mg/l
要監視項目 | 塩化ビニルモノマー |  | mg/l
要監視項目 | エピクロロヒドリン |  | mg/l
要監視項目 | 全マンガン |  | mg/l
要監視項目 | ウラン |  | mg/l
要監視項目 | ペルフルオロオクタンスルホン酸(PFOS) |  | mg/l
要監視項目 | ペルフルオロオクタンスルホン酸（PFOS)(直鎖体) |  | mg/l
要監視項目 | ペルフルオロオクタン酸（PFOA） |  | mg/l
要監視項目 | ペルフルオロオクタン酸（PFOA）（直鎖体） |  | mg/l
要監視項目 | PFOS及びPFOAの合算値 |  | mg/l
トリハロメタン生成能 | トリハロメタン生成能 |  | mg/l
トリハロメタン生成能 | クロロホルム生成能 |  | mg/l
トリハロメタン生成能 | ブロモジクロロメタン生成能 |  | mg/l
トリハロメタン生成能 | ジブロモクロロメタン生成能 |  | mg/l
トリハロメタン生成能 | ブロモホルム生成能 |  | mg/l
特殊項目 | フェノール類 |  | mg/l
特殊項目 | 銅 |  | mg/l |  | < 0.01
特殊項目 | 亜鉛 |  | mg/l
特殊項目 | 鉄_溶解性 |  | mg/l |  | < 0.1
特殊項目 | マンガン_溶解性 |  | mg/l |  | < 0.05
特殊項目 | クロム |  | mg/l |  |  |  |  | < 0.01
水生生物保全項目（環境基準） | 全亜鉛 |  | mg/l |  | 0.006
水生生物保全項目（環境基準） | 1904:ノニルフェノール |  | mg/l
水生生物保全項目（環境基準） | 1905:ノニルフェノール異性体No.01 |  | mg/l
水生生物保全項目（環境基準） | 1906:ノニルフェノール異性体No.02 |  | mg/l
水生生物保全項目（環境基準） | 1907:ノニルフェノール異性体No.03 |  | mg/l
水生生物保全項目（環境基準） | 1908:ノニルフェノール異性体No.04 |  | mg/l
水生生物保全項目（環境基準） | 1909:ノニルフェノール異性体No.05 |  | mg/l
水生生物保全項目（環境基準） | 1910:ノニルフェノール異性体No.06 |  | mg/l
水生生物保全項目（環境基準） | 1911:ノニルフェノール異性体No.07 |  | mg/l
水生生物保全項目（環境基準） | 1912:ノニルフェノール異性体No.08 |  | mg/l
水生生物保全項目（環境基準） | 1913:ノニルフェノール異性体No.09 |  | mg/l
水生生物保全項目（環境基準） | 1914:ノニルフェノール異性体No.10 |  | mg/l
水生生物保全項目（環境基準） | 1915:ノニルフェノール異性体No.11 |  | mg/l
水生生物保全項目（環境基準） | 1916:ノニルフェノール異性体No.12 |  | mg/l
水生生物保全項目（環境基準） | 1917:ノニルフェノール異性体No.13 |  | mg/l
水生生物保全項目（環境基準） | 1940:LAS |  | mg/l
水生生物保全項目（環境基準） | 1941:C10-LAS |  | mg/l
水生生物保全項目（環境基準） | 1942:C11-LAS |  | mg/l
水生生物保全項目（環境基準） | 1943:C12-LAS |  | mg/l
水生生物保全項目（環境基準） | 1944:C13-LAS |  | mg/l
水生生物保全項目（環境基準） | 1945:C14-LAS |  | mg/l
水生生物保全項目（要監視） | クロロホルム（水生生物保全） |  | mg/l
水生生物保全項目（要監視） | フェノール |  | mg/l
水生生物保全項目（要監視） | ホルムアルデヒド |  | mg/l
水生生物保全項目（要監視） | 1970:４-t-オクチルフェノール |  | mg/l
水生生物保全項目（要監視） | 1971:アニリン |  | mg/l
水生生物保全項目（要監視） | 1972:２，４-ジクロロフェノール |  | mg/l
その他項目 | 濁度 |  | 度 | 19 | 17 | 7.3 | 10 | 7.8 | 9.4
その他項目 | Clイオン |  | mg/l | 48 | 240 | 860 | 5200 | 5400 | 8700
その他項目 | アンモニア性窒素 |  | mg/l
その他項目 | リン酸イオン |  | mg/l
その他項目 | 陰イオン界面活性剤 |  | mg/l
その他項目 | LAS |  | mg/l
その他項目 | TOC |  | mg/l | 1.7 | 0.9 | 1.0 | 1.1
その他項目 | 電気伝導度 |  | μS/㎝ | 310 | 1000 | 2900 | 15000 | 16000 | 24000
その他項目 | クロロフィルa |  | μg/l
その他項目 | 透視度 |  | cm
その他項目 | その他項目11
その他項目 | その他項目12
その他項目 | その他項目13
その他項目 | その他項目14
その他項目 | その他項目15
その他項目 | その他項目16
その他項目 | その他項目17
その他項目 | その他項目18
その他項目 | その他項目19
その他項目 | その他項目20
その他項目 | その他項目21
その他項目 | その他項目22
その他項目 | その他項目23
その他項目 | その他項目24
その他項目 | その他項目25
その他項目 | その他項目26
その他項目 | その他項目27
その他項目 | その他項目28
その他項目 | その他項目29
その他項目 | その他項目30
その他項目 | その他項目31
その他項目 | その他項目32
その他項目 | その他項目33
その他項目 | その他項目34
その他項目 | その他項目35
その他項目 | その他項目36
その他項目 | その他項目37
その他項目 | その他項目38
その他項目 | その他項目39
その他項目 | その他項目40
備考

## 009_01_五台山橋
年度 |  | 調査区分 | 地点ｺｰﾄﾞ | 水系名 | 水域名 | 測定地点名 | 類型 | 基準点 | 調査機関名 | 分析機関名 | 地点統一番号
2023 |  | 年間調査 | 01 |  | 下田川下流 | 五台山橋 | B | 基準地点 | 高知市 |  | 39-009-01
項目 |  |  | 単位 | 05月18日 | 07月13日 | 09月07日 | 10月18日 | 01月11日 | 02月14日
一般項目 | 採取時刻 |  |  | 10時28分 | 10時41分 | 10時35分 | 10時34分 | 10時22分 | 10時26分
| 採取位置 |  |  | 流心（中央） | 流心（中央） | 流心（中央） | 流心（中央） | 流心（中央） | 流心（中央）
| 採取水深 |  | m | 0.5 | 0.5 | 0.5 | 0.5 | 0.5 | 0.5
一般項目 | 天候コード |  |  | 曇り | 曇り | 晴れ | 晴れ | 晴れ | 曇り
一般項目 | 流況コード |  |  | 通常の状況 | 憩流 | 通常の状況 | 通常の状況 | 通常の状況 | 通常の状況
一般項目 | 臭気コード |  |  | 無臭 | 無臭 | 無臭 | 無臭 | 無臭 | 無臭
一般項目 | 色相コード |  |  | 黄色・淡（明） | 無色 | 無色 | 無色 | 無色 | 無色
一般項目 | 気温 |  | ℃ | 23.0 | 29.1 | 30.7 | 23.0 | 9.3 | 12.5
一般項目 | 水温 |  | ℃ | 23.9 | 29.0 | 27.6 | 23.2 | 11.7 | 15.3
一般項目 | 流量 |  | m3/S
一般項目 | 全水深 |  | m
一般項目 | 透明度 |  | m
生活環境項目 | pH |  |  | 7.3 | 7.5 | 7.8 | 7.7 | 7.9 | 8.5
生活環境項目 | DO |  | mg/l | 7.0 | 6.8 | 7.8 | 6.5 | 8.3 | 8.5
生活環境項目 | BOD |  | mg/l | 0.8 | 1.1 | 1.4 | 0.5 | 0.7 | 1.0
生活環境項目 | COD |  | mg/l | 3.3 | 2.3 | 2.1 | 2.1 | 2.5 | 2.5
生活環境項目 | SS |  | mg/l | 13 | 6 | 4 | 2 | 1 | 4
生活環境項目 | 大腸菌群数 |  | MPN/100ml
生活環境項目 | n-ヘキサン抽出物質_油分等 |  | mg/l
生活環境項目 | 底層DO |  | mg/l
生活環境項目 | 大腸菌数 |  | CFU/100ml | 190 | 250 | 20 | 570 | 30 | 13
全窒素全燐 | 全窒素 |  | mg/l | 0.71 | 0.75 | 0.73 | 0.83 | 0.34 | 1.0
全窒素全燐 | 全燐 |  | mg/l | 0.13 | 0.13 | 0.077 | 0.075 | 0.049 | 0.039
健康項目 | カドミウム |  | mg/l
健康項目 | 全シアン |  | mg/l
健康項目 | 鉛 |  | mg/l |  | < 0.002
健康項目 | 六価クロム |  | mg/l
健康項目 | 砒素 |  | mg/l
健康項目 | 総水銀 |  | mg/l
健康項目 | アルキル水銀 |  | mg/l
健康項目 | PCB |  | mg/l
健康項目 | ジクロロメタン |  | mg/l |  |  |  | < 0.002
健康項目 | 四塩化炭素 |  | mg/l |  |  |  | < 0.0002
健康項目 | 1,2-ジクロロエタン |  | mg/l |  |  |  | < 0.0004
健康項目 | 1,1-ジクロロエチレン |  | mg/l |  |  |  | < 0.01
健康項目 | シス-1,2-ジクロロエチレン |  | mg/l |  |  |  | < 0.004
健康項目 | 1,1,1-トリクロロエタン |  | mg/l |  |  |  | < 0.0005
健康項目 | 1,1,2-トリクロロエタン |  | mg/l |  |  |  | < 0.0006
健康項目 | トリクロロエチレン |  | mg/l |  |  |  | < 0.002
健康項目 | テトラクロロエチレン |  | mg/l |  |  |  | < 0.0005
健康項目 | 1,3-ジクロロプロペン |  | mg/l |  |  |  | < 0.0002
健康項目 | チウラム |  | mg/l |  | < 0.0006
健康項目 | シマジン |  | mg/l |  | < 0.0003
健康項目 | チオベンカルブ |  | mg/l |  | < 0.002
健康項目 | ベンゼン |  | mg/l |  |  |  | < 0.001
健康項目 | セレン |  | mg/l |  | < 0.002
健康項目 | 硝酸性窒素 |  | mg/l |  |  | 0.51
健康項目 | 亜硝酸性窒素 |  | mg/l |  |  | 0.009
健康項目 | 硝酸性窒素及び亜硝酸性窒素 |  | mg/l |  |  | 0.52
健康項目 | ふっ素 |  | mg/l
健康項目 | ほう素 |  | mg/l
健康項目 | 1,4-ジオキサン |  | mg/l |  | < 0.005
要監視項目 | クロロホルム（要監視） |  | mg/l
要監視項目 | トランス-1,2-ジクロロエチレン |  | mg/l
要監視項目 | 1,2-ジクロロプロパン |  | mg/l
要監視項目 | p-ジクロロベンゼン |  | mg/l
要監視項目 | イソキサチオン |  | mg/l
要監視項目 | ダイアジノン |  | mg/l
要監視項目 | フェニトロチオン |  | mg/l
要監視項目 | イソプロチオラン |  | mg/l
要監視項目 | オキシン銅 |  | mg/l
要監視項目 | クロロタロニル |  | mg/l
要監視項目 | プロピザミド |  | mg/l
要監視項目 | EPN |  | mg/l
要監視項目 | ジクロルボス |  | mg/l
要監視項目 | フェノブカルブ |  | mg/l
要監視項目 | イプロベンホス |  | mg/l
要監視項目 | クロルニトロフェン |  | mg/l
要監視項目 | トルエン |  | mg/l
要監視項目 | キシレン |  | mg/l
要監視項目 | フタル酸ジエチルヘキシル |  | mg/l
要監視項目 | ニッケル |  | mg/l
要監視項目 | モリブデン |  | mg/l
要監視項目 | アンチモン |  | mg/l
要監視項目 | 塩化ビニルモノマー |  | mg/l
要監視項目 | エピクロロヒドリン |  | mg/l
要監視項目 | 全マンガン |  | mg/l
要監視項目 | ウラン |  | mg/l
要監視項目 | ペルフルオロオクタンスルホン酸(PFOS) |  | mg/l
要監視項目 | ペルフルオロオクタンスルホン酸（PFOS)(直鎖体) |  | mg/l
要監視項目 | ペルフルオロオクタン酸（PFOA） |  | mg/l
要監視項目 | ペルフルオロオクタン酸（PFOA）（直鎖体） |  | mg/l
要監視項目 | PFOS及びPFOAの合算値 |  | mg/l
トリハロメタン生成能 | トリハロメタン生成能 |  | mg/l
トリハロメタン生成能 | クロロホルム生成能 |  | mg/l
トリハロメタン生成能 | ブロモジクロロメタン生成能 |  | mg/l
トリハロメタン生成能 | ジブロモクロロメタン生成能 |  | mg/l
トリハロメタン生成能 | ブロモホルム生成能 |  | mg/l
特殊項目 | フェノール類 |  | mg/l
特殊項目 | 銅 |  | mg/l |  | < 0.01
特殊項目 | 亜鉛 |  | mg/l
特殊項目 | 鉄_溶解性 |  | mg/l |  | < 0.1
特殊項目 | マンガン_溶解性 |  | mg/l |  | < 0.05
特殊項目 | クロム |  | mg/l |  |  |  |  | < 0.01
水生生物保全項目（環境基準） | 全亜鉛 |  | mg/l |  | 0.004
水生生物保全項目（環境基準） | 1904:ノニルフェノール |  | mg/l |  | < 0.00006
水生生物保全項目（環境基準） | 1905:ノニルフェノール異性体No.01 |  | mg/l
水生生物保全項目（環境基準） | 1906:ノニルフェノール異性体No.02 |  | mg/l
水生生物保全項目（環境基準） | 1907:ノニルフェノール異性体No.03 |  | mg/l
水生生物保全項目（環境基準） | 1908:ノニルフェノール異性体No.04 |  | mg/l
水生生物保全項目（環境基準） | 1909:ノニルフェノール異性体No.05 |  | mg/l
水生生物保全項目（環境基準） | 1910:ノニルフェノール異性体No.06 |  | mg/l
水生生物保全項目（環境基準） | 1911:ノニルフェノール異性体No.07 |  | mg/l
水生生物保全項目（環境基準） | 1912:ノニルフェノール異性体No.08 |  | mg/l
水生生物保全項目（環境基準） | 1913:ノニルフェノール異性体No.09 |  | mg/l
水生生物保全項目（環境基準） | 1914:ノニルフェノール異性体No.10 |  | mg/l
水生生物保全項目（環境基準） | 1915:ノニルフェノール異性体No.11 |  | mg/l
水生生物保全項目（環境基準） | 1916:ノニルフェノール異性体No.12 |  | mg/l
水生生物保全項目（環境基準） | 1917:ノニルフェノール異性体No.13 |  | mg/l
水生生物保全項目（環境基準） | 1940:LAS |  | mg/l |  | < 0.0006
水生生物保全項目（環境基準） | 1941:C10-LAS |  | mg/l
水生生物保全項目（環境基準） | 1942:C11-LAS |  | mg/l
水生生物保全項目（環境基準） | 1943:C12-LAS |  | mg/l
水生生物保全項目（環境基準） | 1944:C13-LAS |  | mg/l
水生生物保全項目（環境基準） | 1945:C14-LAS |  | mg/l
水生生物保全項目（要監視） | クロロホルム（水生生物保全） |  | mg/l
水生生物保全項目（要監視） | フェノール |  | mg/l
水生生物保全項目（要監視） | ホルムアルデヒド |  | mg/l
水生生物保全項目（要監視） | 1970:４-t-オクチルフェノール |  | mg/l
水生生物保全項目（要監視） | 1971:アニリン |  | mg/l
水生生物保全項目（要監視） | 1972:２，４-ジクロロフェノール |  | mg/l
その他項目 | 濁度 |  | 度 | 11 | 8.3 | 6.3 | 5.4 | 3.2 | 7.8
その他項目 | Clイオン |  | mg/l | 2700 | 3100 | 3500 | 7300 | 12000 | 17000
その他項目 | アンモニア性窒素 |  | mg/l
その他項目 | リン酸イオン |  | mg/l
その他項目 | 陰イオン界面活性剤 |  | mg/l
その他項目 | LAS |  | mg/l
その他項目 | TOC |  | mg/l | 1.6 | 1.2 | 1.2 | 1.1
その他項目 | 電気伝導度 |  | μS/㎝ | 8300 | 9100 | 10000 | 20000 | 31000 | 43000
その他項目 | クロロフィルa |  | μg/l
その他項目 | 透視度 |  | cm
その他項目 | その他項目11
その他項目 | その他項目12
その他項目 | その他項目13
その他項目 | その他項目14
その他項目 | その他項目15
その他項目 | その他項目16
その他項目 | その他項目17
その他項目 | その他項目18
その他項目 | その他項目19
その他項目 | その他項目20
その他項目 | その他項目21
その他項目 | その他項目22
その他項目 | その他項目23
その他項目 | その他項目24
その他項目 | その他項目25
その他項目 | その他項目26
その他項目 | その他項目27
その他項目 | その他項目28
その他項目 | その他項目29
その他項目 | その他項目30
その他項目 | その他項目31
その他項目 | その他項目32
その他項目 | その他項目33
その他項目 | その他項目34
その他項目 | その他項目35
その他項目 | その他項目36
その他項目 | その他項目37
その他項目 | その他項目38
その他項目 | その他項目39
その他項目 | その他項目40
備考

## 010_01_新月橋
年度 |  | 調査区分 | 地点ｺｰﾄﾞ | 水系名 | 水域名 | 測定地点名 | 類型 | 基準点 | 調査機関名 | 分析機関名 | 地点統一番号
2023 |  | 年間調査 | 01 |  | 鏡川上流 | 新月橋 | AA | 基準地点 | 高知市 |  | 39-010-01
項目 |  |  | 単位 | 04月19日 | 06月21日 | 08月16日 | 10月05日 | 01月18日 | 02月15日
一般項目 | 採取時刻 |  |  | 09時22分 | 08時54分 | 09時50分 | 09時21分 | 09時11分 | 09時19分
| 採取位置 |  |  | 流心（中央） | 流心（中央） | 流心（中央） | 流心（中央） | 流心（中央） | 流心（中央）
| 採取水深 |  | m | 0.5 | 0.5 | 0.5 | 0.5 | 0.5 | 0.5
一般項目 | 天候コード |  |  | 曇り | 雨 | 晴れ | 曇り | 曇り | 雨
一般項目 | 流況コード |  |  | 通常の状況 | 通常の状況 | 通常の状況 | 憩流 | 通常の状況 | 通常の状況
一般項目 | 臭気コード |  |  | 無臭 | 無臭 | 無臭 | 無臭 | 無臭 | 無臭
一般項目 | 色相コード |  |  | 無色 | 無色 | 無色 | 無色 | 無色 | 無色
一般項目 | 気温 |  | ℃ | 20.1 | 23.9 | 32.3 | 21.3 | 9.8 | 13.7
一般項目 | 水温 |  | ℃ | 16.0 | 21.3 | 24.3 | 21.1 | 12.1 | 14.7
一般項目 | 流量 |  | m3/S
一般項目 | 全水深 |  | m
一般項目 | 透明度 |  | m
生活環境項目 | pH |  |  | 7.8 | 7.7 | 7.3 | 8.1 | 7.2 | 6.8
生活環境項目 | DO |  | mg/l | 10 | 8.2 | 8.6 | 8.0 | 8.1 | 8.1
生活環境項目 | BOD |  | mg/l | 0.7 | 0.5 | < 0.5 | < 0.5 | < 0.5 | < 0.5
生活環境項目 | COD |  | mg/l | 1.2 | 1.0 | 0.7 | < 0.5 | 0.7 | 1.0
生活環境項目 | SS |  | mg/l | 2 | 2 | 1 | 1 | < 1 | 1
生活環境項目 | 大腸菌群数 |  | MPN/100ml
生活環境項目 | n-ヘキサン抽出物質_油分等 |  | mg/l
生活環境項目 | 底層DO |  | mg/l
生活環境項目 | 大腸菌数 |  | CFU/100ml | < 1 | 39 | 29 | 5 | 33 | 49
全窒素全燐 | 全窒素 |  | mg/l | 0.25 | 0.25 | 0.32 | 0.38 | 0.73 | 0.76
全窒素全燐 | 全燐 |  | mg/l | 0.015 | 0.027 | 0.023 | 0.019 | 0.028 | 0.033
健康項目 | カドミウム |  | mg/l
健康項目 | 全シアン |  | mg/l
健康項目 | 鉛 |  | mg/l |  | < 0.002
健康項目 | 六価クロム |  | mg/l
健康項目 | 砒素 |  | mg/l
健康項目 | 総水銀 |  | mg/l
健康項目 | アルキル水銀 |  | mg/l
健康項目 | PCB |  | mg/l
健康項目 | ジクロロメタン |  | mg/l |  |  |  | < 0.002
健康項目 | 四塩化炭素 |  | mg/l |  |  |  | < 0.0002
健康項目 | 1,2-ジクロロエタン |  | mg/l |  |  |  | < 0.0004
健康項目 | 1,1-ジクロロエチレン |  | mg/l |  |  |  | < 0.01
健康項目 | シス-1,2-ジクロロエチレン |  | mg/l |  |  |  | < 0.004
健康項目 | 1,1,1-トリクロロエタン |  | mg/l |  |  |  | < 0.0005
健康項目 | 1,1,2-トリクロロエタン |  | mg/l |  |  |  | < 0.0006
健康項目 | トリクロロエチレン |  | mg/l |  |  |  | < 0.002
健康項目 | テトラクロロエチレン |  | mg/l |  |  |  | < 0.0005
健康項目 | 1,3-ジクロロプロペン |  | mg/l |  |  |  | < 0.0002
健康項目 | チウラム |  | mg/l |  | < 0.0006
健康項目 | シマジン |  | mg/l |  | < 0.0003
健康項目 | チオベンカルブ |  | mg/l |  | < 0.002
健康項目 | ベンゼン |  | mg/l |  |  |  | < 0.001
健康項目 | セレン |  | mg/l |  | < 0.002
健康項目 | 硝酸性窒素 |  | mg/l |  |  | 0.26
健康項目 | 亜硝酸性窒素 |  | mg/l |  |  | < 0.005
健康項目 | 硝酸性窒素及び亜硝酸性窒素 |  | mg/l |  |  | 0.27
健康項目 | ふっ素 |  | mg/l |  | < 0.08
健康項目 | ほう素 |  | mg/l |  | < 0.02
健康項目 | 1,4-ジオキサン |  | mg/l
要監視項目 | クロロホルム（要監視） |  | mg/l
要監視項目 | トランス-1,2-ジクロロエチレン |  | mg/l
要監視項目 | 1,2-ジクロロプロパン |  | mg/l
要監視項目 | p-ジクロロベンゼン |  | mg/l
要監視項目 | イソキサチオン |  | mg/l
要監視項目 | ダイアジノン |  | mg/l
要監視項目 | フェニトロチオン |  | mg/l
要監視項目 | イソプロチオラン |  | mg/l
要監視項目 | オキシン銅 |  | mg/l
要監視項目 | クロロタロニル |  | mg/l
要監視項目 | プロピザミド |  | mg/l
要監視項目 | EPN |  | mg/l
要監視項目 | ジクロルボス |  | mg/l
要監視項目 | フェノブカルブ |  | mg/l
要監視項目 | イプロベンホス |  | mg/l
要監視項目 | クロルニトロフェン |  | mg/l
要監視項目 | トルエン |  | mg/l
要監視項目 | キシレン |  | mg/l
要監視項目 | フタル酸ジエチルヘキシル |  | mg/l
要監視項目 | ニッケル |  | mg/l
要監視項目 | モリブデン |  | mg/l
要監視項目 | アンチモン |  | mg/l
要監視項目 | 塩化ビニルモノマー |  | mg/l
要監視項目 | エピクロロヒドリン |  | mg/l
要監視項目 | 全マンガン |  | mg/l
要監視項目 | ウラン |  | mg/l
要監視項目 | ペルフルオロオクタンスルホン酸(PFOS) |  | mg/l
要監視項目 | ペルフルオロオクタンスルホン酸（PFOS)(直鎖体) |  | mg/l
要監視項目 | ペルフルオロオクタン酸（PFOA） |  | mg/l
要監視項目 | ペルフルオロオクタン酸（PFOA）（直鎖体） |  | mg/l
要監視項目 | PFOS及びPFOAの合算値 |  | mg/l
トリハロメタン生成能 | トリハロメタン生成能 |  | mg/l
トリハロメタン生成能 | クロロホルム生成能 |  | mg/l
トリハロメタン生成能 | ブロモジクロロメタン生成能 |  | mg/l
トリハロメタン生成能 | ジブロモクロロメタン生成能 |  | mg/l
トリハロメタン生成能 | ブロモホルム生成能 |  | mg/l
特殊項目 | フェノール類 |  | mg/l
特殊項目 | 銅 |  | mg/l |  | < 0.01
特殊項目 | 亜鉛 |  | mg/l
特殊項目 | 鉄_溶解性 |  | mg/l |  | < 0.1
特殊項目 | マンガン_溶解性 |  | mg/l |  | < 0.05
特殊項目 | クロム |  | mg/l |  |  |  |  | < 0.01
水生生物保全項目（環境基準） | 全亜鉛 |  | mg/l |  | 0.001
水生生物保全項目（環境基準） | 1904:ノニルフェノール |  | mg/l
水生生物保全項目（環境基準） | 1905:ノニルフェノール異性体No.01 |  | mg/l
水生生物保全項目（環境基準） | 1906:ノニルフェノール異性体No.02 |  | mg/l
水生生物保全項目（環境基準） | 1907:ノニルフェノール異性体No.03 |  | mg/l
水生生物保全項目（環境基準） | 1908:ノニルフェノール異性体No.04 |  | mg/l
水生生物保全項目（環境基準） | 1909:ノニルフェノール異性体No.05 |  | mg/l
水生生物保全項目（環境基準） | 1910:ノニルフェノール異性体No.06 |  | mg/l
水生生物保全項目（環境基準） | 1911:ノニルフェノール異性体No.07 |  | mg/l
水生生物保全項目（環境基準） | 1912:ノニルフェノール異性体No.08 |  | mg/l
水生生物保全項目（環境基準） | 1913:ノニルフェノール異性体No.09 |  | mg/l
水生生物保全項目（環境基準） | 1914:ノニルフェノール異性体No.10 |  | mg/l
水生生物保全項目（環境基準） | 1915:ノニルフェノール異性体No.11 |  | mg/l
水生生物保全項目（環境基準） | 1916:ノニルフェノール異性体No.12 |  | mg/l
水生生物保全項目（環境基準） | 1917:ノニルフェノール異性体No.13 |  | mg/l
水生生物保全項目（環境基準） | 1940:LAS |  | mg/l
水生生物保全項目（環境基準） | 1941:C10-LAS |  | mg/l
水生生物保全項目（環境基準） | 1942:C11-LAS |  | mg/l
水生生物保全項目（環境基準） | 1943:C12-LAS |  | mg/l
水生生物保全項目（環境基準） | 1944:C13-LAS |  | mg/l
水生生物保全項目（環境基準） | 1945:C14-LAS |  | mg/l
水生生物保全項目（要監視） | クロロホルム（水生生物保全） |  | mg/l
水生生物保全項目（要監視） | フェノール |  | mg/l
水生生物保全項目（要監視） | ホルムアルデヒド |  | mg/l
水生生物保全項目（要監視） | 1970:４-t-オクチルフェノール |  | mg/l
水生生物保全項目（要監視） | 1971:アニリン |  | mg/l
水生生物保全項目（要監視） | 1972:２，４-ジクロロフェノール |  | mg/l
その他項目 | 濁度 |  | 度 | 1.4 | 2.3 | 1.2 | 3.2 | 0.4 | 2.3
その他項目 | Clイオン |  | mg/l | 1.2 | 1.4 | 2.4 | 6.3 | 870 | 2000
その他項目 | アンモニア性窒素 |  | mg/l
その他項目 | リン酸イオン |  | mg/l
その他項目 | 陰イオン界面活性剤 |  | mg/l
その他項目 | LAS |  | mg/l
その他項目 | TOC |  | mg/l | 0.5 | 0.4 | 0.4 | 0.5
その他項目 | 電気伝導度 |  | μS/㎝ | 110 | 83 | 86 | 120 | 2800 | 6400
その他項目 | クロロフィルa |  | μg/l
その他項目 | 透視度 |  | cm
その他項目 | その他項目11
その他項目 | その他項目12
その他項目 | その他項目13
その他項目 | その他項目14
その他項目 | その他項目15
その他項目 | その他項目16
その他項目 | その他項目17
その他項目 | その他項目18
その他項目 | その他項目19
その他項目 | その他項目20
その他項目 | その他項目21
その他項目 | その他項目22
その他項目 | その他項目23
その他項目 | その他項目24
その他項目 | その他項目25
その他項目 | その他項目26
その他項目 | その他項目27
その他項目 | その他項目28
その他項目 | その他項目29
その他項目 | その他項目30
その他項目 | その他項目31
その他項目 | その他項目32
その他項目 | その他項目33
その他項目 | その他項目34
その他項目 | その他項目35
その他項目 | その他項目36
その他項目 | その他項目37
その他項目 | その他項目38
その他項目 | その他項目39
その他項目 | その他項目40
備考

## 010_51_大河内橋
年度 |  | 調査区分 | 地点ｺｰﾄﾞ | 水系名 | 水域名 | 測定地点名 | 類型 | 基準点 | 調査機関名 | 分析機関名 | 地点統一番号
2023 |  | 年間調査 | 51 |  | 鏡川上流 | 大河内橋 | AA | 補助地点 | 高知市 |  | 39-010-51
項目 |  |  | 単位 | 04月19日 | 06月28日 | 08月02日 | 10月05日 | 01月18日 | 03月08日
一般項目 | 採取時刻 |  |  | 09時47分 | 09時46分 | 09時12分 | 09時44分 | 09時33分 | 09時29分
| 採取位置 |  |  | 流心（中央） | 流心（中央） | 流心（中央） | 流心（中央） | 流心（中央） | 流心（中央）
| 採取水深 |  | m | 0.5 | 0.5 | 0.5 | 0.5 | 0.5 | 0.5
一般項目 | 天候コード |  |  | 曇り | 曇り | 晴れ | 曇り | 曇り | 晴れ
一般項目 | 流況コード |  |  | 通常の状況 | 通常の状況 | 通常の状況 | 通常の状況 | 通常の状況 | 通常の状況
一般項目 | 臭気コード |  |  | 無臭 | 無臭 | 無臭 | 無臭 | 無臭 | 無臭
一般項目 | 色相コード |  |  | 無色 | 無色 | 無色 | 無色 | 無色 | 無色
一般項目 | 気温 |  | ℃ | 20.1 | 27.6 | 32.0 | 21.3 | 9.8 | 12.7
一般項目 | 水温 |  | ℃ | 15.2 | 22.4 | 25.3 | 20.2 | 8.7 | 9.6
一般項目 | 流量 |  | m3/S
一般項目 | 全水深 |  | m
一般項目 | 透明度 |  | m
生活環境項目 | pH |  |  | 8.3 | 8.1 | 7.5 | 7.7 | 8.8 | 7.8
生活環境項目 | DO |  | mg/l | 10 | 9.3 | 8.2 | 8.8 | 10 | 11
生活環境項目 | BOD |  | mg/l | 0.6 | 0.6 | 0.7 | 0.6 | < 0.5 | 0.5
生活環境項目 | COD |  | mg/l | 1.2 | 1.7 | 1.4 | 1.1 | 0.8 | 0.8
生活環境項目 | SS |  | mg/l | 1 | 1 | 1 | < 1 | < 1 | 1
生活環境項目 | 大腸菌群数 |  | MPN/100ml
生活環境項目 | n-ヘキサン抽出物質_油分等 |  | mg/l
生活環境項目 | 底層DO |  | mg/l
生活環境項目 | 大腸菌数 |  | CFU/100ml |  | 11 |  |  | 3
全窒素全燐 | 全窒素 |  | mg/l | 0.21 | 0.14 | 0.24 | 0.26 | 0.22 | 0.31
全窒素全燐 | 全燐 |  | mg/l | 0.010 | 0.011 | 0.015 | 0.014 | 0.006 | 0.008
健康項目 | カドミウム |  | mg/l
健康項目 | 全シアン |  | mg/l
健康項目 | 鉛 |  | mg/l
健康項目 | 六価クロム |  | mg/l
健康項目 | 砒素 |  | mg/l
健康項目 | 総水銀 |  | mg/l
健康項目 | アルキル水銀 |  | mg/l
健康項目 | PCB |  | mg/l
健康項目 | ジクロロメタン |  | mg/l
健康項目 | 四塩化炭素 |  | mg/l
健康項目 | 1,2-ジクロロエタン |  | mg/l
健康項目 | 1,1-ジクロロエチレン |  | mg/l
健康項目 | シス-1,2-ジクロロエチレン |  | mg/l
健康項目 | 1,1,1-トリクロロエタン |  | mg/l
健康項目 | 1,1,2-トリクロロエタン |  | mg/l
健康項目 | トリクロロエチレン |  | mg/l
健康項目 | テトラクロロエチレン |  | mg/l
健康項目 | 1,3-ジクロロプロペン |  | mg/l
健康項目 | チウラム |  | mg/l
健康項目 | シマジン |  | mg/l
健康項目 | チオベンカルブ |  | mg/l
健康項目 | ベンゼン |  | mg/l
健康項目 | セレン |  | mg/l
健康項目 | 硝酸性窒素 |  | mg/l
健康項目 | 亜硝酸性窒素 |  | mg/l
健康項目 | 硝酸性窒素及び亜硝酸性窒素 |  | mg/l
健康項目 | ふっ素 |  | mg/l
健康項目 | ほう素 |  | mg/l
健康項目 | 1,4-ジオキサン |  | mg/l
要監視項目 | クロロホルム（要監視） |  | mg/l
要監視項目 | トランス-1,2-ジクロロエチレン |  | mg/l
要監視項目 | 1,2-ジクロロプロパン |  | mg/l
要監視項目 | p-ジクロロベンゼン |  | mg/l
要監視項目 | イソキサチオン |  | mg/l
要監視項目 | ダイアジノン |  | mg/l
要監視項目 | フェニトロチオン |  | mg/l
要監視項目 | イソプロチオラン |  | mg/l
要監視項目 | オキシン銅 |  | mg/l
要監視項目 | クロロタロニル |  | mg/l
要監視項目 | プロピザミド |  | mg/l
要監視項目 | EPN |  | mg/l
要監視項目 | ジクロルボス |  | mg/l
要監視項目 | フェノブカルブ |  | mg/l
要監視項目 | イプロベンホス |  | mg/l
要監視項目 | クロルニトロフェン |  | mg/l
要監視項目 | トルエン |  | mg/l
要監視項目 | キシレン |  | mg/l
要監視項目 | フタル酸ジエチルヘキシル |  | mg/l
要監視項目 | ニッケル |  | mg/l
要監視項目 | モリブデン |  | mg/l
要監視項目 | アンチモン |  | mg/l
要監視項目 | 塩化ビニルモノマー |  | mg/l
要監視項目 | エピクロロヒドリン |  | mg/l
要監視項目 | 全マンガン |  | mg/l
要監視項目 | ウラン |  | mg/l
要監視項目 | ペルフルオロオクタンスルホン酸(PFOS) |  | mg/l
要監視項目 | ペルフルオロオクタンスルホン酸（PFOS)(直鎖体) |  | mg/l
要監視項目 | ペルフルオロオクタン酸（PFOA） |  | mg/l
要監視項目 | ペルフルオロオクタン酸（PFOA）（直鎖体） |  | mg/l
要監視項目 | PFOS及びPFOAの合算値 |  | mg/l
トリハロメタン生成能 | トリハロメタン生成能 |  | mg/l
トリハロメタン生成能 | クロロホルム生成能 |  | mg/l
トリハロメタン生成能 | ブロモジクロロメタン生成能 |  | mg/l
トリハロメタン生成能 | ジブロモクロロメタン生成能 |  | mg/l
トリハロメタン生成能 | ブロモホルム生成能 |  | mg/l
特殊項目 | フェノール類 |  | mg/l
特殊項目 | 銅 |  | mg/l
特殊項目 | 亜鉛 |  | mg/l
特殊項目 | 鉄_溶解性 |  | mg/l
特殊項目 | マンガン_溶解性 |  | mg/l
特殊項目 | クロム |  | mg/l
水生生物保全項目（環境基準） | 全亜鉛 |  | mg/l
水生生物保全項目（環境基準） | 1904:ノニルフェノール |  | mg/l
水生生物保全項目（環境基準） | 1905:ノニルフェノール異性体No.01 |  | mg/l
水生生物保全項目（環境基準） | 1906:ノニルフェノール異性体No.02 |  | mg/l
水生生物保全項目（環境基準） | 1907:ノニルフェノール異性体No.03 |  | mg/l
水生生物保全項目（環境基準） | 1908:ノニルフェノール異性体No.04 |  | mg/l
水生生物保全項目（環境基準） | 1909:ノニルフェノール異性体No.05 |  | mg/l
水生生物保全項目（環境基準） | 1910:ノニルフェノール異性体No.06 |  | mg/l
水生生物保全項目（環境基準） | 1911:ノニルフェノール異性体No.07 |  | mg/l
水生生物保全項目（環境基準） | 1912:ノニルフェノール異性体No.08 |  | mg/l
水生生物保全項目（環境基準） | 1913:ノニルフェノール異性体No.09 |  | mg/l
水生生物保全項目（環境基準） | 1914:ノニルフェノール異性体No.10 |  | mg/l
水生生物保全項目（環境基準） | 1915:ノニルフェノール異性体No.11 |  | mg/l
水生生物保全項目（環境基準） | 1916:ノニルフェノール異性体No.12 |  | mg/l
水生生物保全項目（環境基準） | 1917:ノニルフェノール異性体No.13 |  | mg/l
水生生物保全項目（環境基準） | 1940:LAS |  | mg/l
水生生物保全項目（環境基準） | 1941:C10-LAS |  | mg/l
水生生物保全項目（環境基準） | 1942:C11-LAS |  | mg/l
水生生物保全項目（環境基準） | 1943:C12-LAS |  | mg/l
水生生物保全項目（環境基準） | 1944:C13-LAS |  | mg/l
水生生物保全項目（環境基準） | 1945:C14-LAS |  | mg/l
水生生物保全項目（要監視） | クロロホルム（水生生物保全） |  | mg/l
水生生物保全項目（要監視） | フェノール |  | mg/l
水生生物保全項目（要監視） | ホルムアルデヒド |  | mg/l
水生生物保全項目（要監視） | 1970:４-t-オクチルフェノール |  | mg/l
水生生物保全項目（要監視） | 1971:アニリン |  | mg/l
水生生物保全項目（要監視） | 1972:２，４-ジクロロフェノール |  | mg/l
その他項目 | 濁度 |  | 度 | 1.1 | 1.2 | 2.2 | 1.9 | 0.5 | 0.3
その他項目 | Clイオン |  | mg/l | 1.2 | 1.2 | 2.3 | 2.4 | 1.4 | 1.9
その他項目 | アンモニア性窒素 |  | mg/l
その他項目 | リン酸イオン |  | mg/l
その他項目 | 陰イオン界面活性剤 |  | mg/l
その他項目 | LAS |  | mg/l
その他項目 | TOC |  | mg/l | 0.6 | 0.5 | 0.6 | 0.5 |  | 0.5
その他項目 | 電気伝導度 |  | μS/㎝ | 78 | 81 | 100 | 110 | 92 | 72
その他項目 | クロロフィルa |  | μg/l
その他項目 | 透視度 |  | cm
その他項目 | その他項目11
その他項目 | その他項目12
その他項目 | その他項目13
その他項目 | その他項目14
その他項目 | その他項目15
その他項目 | その他項目16
その他項目 | その他項目17
その他項目 | その他項目18
その他項目 | その他項目19
その他項目 | その他項目20
その他項目 | その他項目21
その他項目 | その他項目22
その他項目 | その他項目23
その他項目 | その他項目24
その他項目 | その他項目25
その他項目 | その他項目26
その他項目 | その他項目27
その他項目 | その他項目28
その他項目 | その他項目29
その他項目 | その他項目30
その他項目 | その他項目31
その他項目 | その他項目32
その他項目 | その他項目33
その他項目 | その他項目34
その他項目 | その他項目35
その他項目 | その他項目36
その他項目 | その他項目37
その他項目 | その他項目38
その他項目 | その他項目39
その他項目 | その他項目40
備考

## 010_56_砂瀬橋
年度 |  | 調査区分 | 地点ｺｰﾄﾞ | 水系名 | 水域名 | 測定地点名 | 類型 | 基準点 | 調査機関名 | 分析機関名 | 地点統一番号
2023 |  | 年間調査 | 56 |  | 鏡川上流 | 砂瀬橋 | AA | 補助地点 | 高知市 |  | 39-010-56
項目 |  |  | 単位 | 05月10日 | 06月28日 | 08月02日 | 10月05日 | 01月18日 | 03月08日
一般項目 | 採取時刻 |  |  | 10時16分 | 10時27分 | 09時52分 | 10時19分 | 10時07分 | 10時02分
| 採取位置 |  |  | 流心（中央） | 流心（中央） | 流心（中央） | 流心（中央） | 流心（中央） | 流心（中央）
| 採取水深 |  | m | 0.5 | 0.5 | 0.5 | 0.5 | 0.5 | 0.5
一般項目 | 天候コード |  |  | 晴れ | 曇り | 晴れ | 曇り | 曇り | 晴れ
一般項目 | 流況コード |  |  | 憩流 | 憩流 | 通常の状況 | 憩流 | 憩流 | 憩流
一般項目 | 臭気コード |  |  | 無臭 | 無臭 | 無臭 | 無臭 | 無臭 | 無臭
一般項目 | 色相コード |  |  | 無色 | 無色 | 無色 | 無色 | 無色 | 無色
一般項目 | 気温 |  | ℃ | 21.6 | 27.6 | 32.0 | 21.3 | 9.8 | 12.7
一般項目 | 水温 |  | ℃ | 19.7 | 25.3 | 24.5 | 21.6 | 9.8 | 9.9
一般項目 | 流量 |  | m3/S
一般項目 | 全水深 |  | m
一般項目 | 透明度 |  | m
生活環境項目 | pH |  |  | 7.9 | 8.6 | 8.0 | 8.6 | 8.5 | 8.2
生活環境項目 | DO |  | mg/l | 9.6 | 11 | 8.5 | 10 | 10 | 11
生活環境項目 | BOD |  | mg/l | 0.6 | 3.7 | < 0.5 | 1.4 | < 0.5 | 1.5
生活環境項目 | COD |  | mg/l | 1.9 | 4.4 | 0.9 | 2.6 | 1.5 | 2.2
生活環境項目 | SS |  | mg/l | 2 | 4 | < 1 | 2 | 1 | 1
生活環境項目 | 大腸菌群数 |  | MPN/100ml
生活環境項目 | n-ヘキサン抽出物質_油分等 |  | mg/l
生活環境項目 | 底層DO |  | mg/l
生活環境項目 | 大腸菌数 |  | CFU/100ml |  | 8 |  |  | 9
全窒素全燐 | 全窒素 |  | mg/l | 0.26 | 0.28 | 0.29 | 0.27 | 0.22 | 0.14
全窒素全燐 | 全燐 |  | mg/l | 0.028 | 0.024 | 0.015 | 0.028 | 0.009 | 0.013
健康項目 | カドミウム |  | mg/l
健康項目 | 全シアン |  | mg/l
健康項目 | 鉛 |  | mg/l
健康項目 | 六価クロム |  | mg/l
健康項目 | 砒素 |  | mg/l
健康項目 | 総水銀 |  | mg/l
健康項目 | アルキル水銀 |  | mg/l
健康項目 | PCB |  | mg/l
健康項目 | ジクロロメタン |  | mg/l
健康項目 | 四塩化炭素 |  | mg/l
健康項目 | 1,2-ジクロロエタン |  | mg/l
健康項目 | 1,1-ジクロロエチレン |  | mg/l
健康項目 | シス-1,2-ジクロロエチレン |  | mg/l
健康項目 | 1,1,1-トリクロロエタン |  | mg/l
健康項目 | 1,1,2-トリクロロエタン |  | mg/l
健康項目 | トリクロロエチレン |  | mg/l
健康項目 | テトラクロロエチレン |  | mg/l
健康項目 | 1,3-ジクロロプロペン |  | mg/l
健康項目 | チウラム |  | mg/l
健康項目 | シマジン |  | mg/l
健康項目 | チオベンカルブ |  | mg/l
健康項目 | ベンゼン |  | mg/l
健康項目 | セレン |  | mg/l
健康項目 | 硝酸性窒素 |  | mg/l
健康項目 | 亜硝酸性窒素 |  | mg/l
健康項目 | 硝酸性窒素及び亜硝酸性窒素 |  | mg/l
健康項目 | ふっ素 |  | mg/l
健康項目 | ほう素 |  | mg/l
健康項目 | 1,4-ジオキサン |  | mg/l
要監視項目 | クロロホルム（要監視） |  | mg/l
要監視項目 | トランス-1,2-ジクロロエチレン |  | mg/l
要監視項目 | 1,2-ジクロロプロパン |  | mg/l
要監視項目 | p-ジクロロベンゼン |  | mg/l
要監視項目 | イソキサチオン |  | mg/l
要監視項目 | ダイアジノン |  | mg/l
要監視項目 | フェニトロチオン |  | mg/l
要監視項目 | イソプロチオラン |  | mg/l
要監視項目 | オキシン銅 |  | mg/l
要監視項目 | クロロタロニル |  | mg/l
要監視項目 | プロピザミド |  | mg/l
要監視項目 | EPN |  | mg/l
要監視項目 | ジクロルボス |  | mg/l
要監視項目 | フェノブカルブ |  | mg/l
要監視項目 | イプロベンホス |  | mg/l
要監視項目 | クロルニトロフェン |  | mg/l
要監視項目 | トルエン |  | mg/l
要監視項目 | キシレン |  | mg/l
要監視項目 | フタル酸ジエチルヘキシル |  | mg/l
要監視項目 | ニッケル |  | mg/l
要監視項目 | モリブデン |  | mg/l
要監視項目 | アンチモン |  | mg/l
要監視項目 | 塩化ビニルモノマー |  | mg/l
要監視項目 | エピクロロヒドリン |  | mg/l
要監視項目 | 全マンガン |  | mg/l
要監視項目 | ウラン |  | mg/l
要監視項目 | ペルフルオロオクタンスルホン酸(PFOS) |  | mg/l
要監視項目 | ペルフルオロオクタンスルホン酸（PFOS)(直鎖体) |  | mg/l
要監視項目 | ペルフルオロオクタン酸（PFOA） |  | mg/l
要監視項目 | ペルフルオロオクタン酸（PFOA）（直鎖体） |  | mg/l
要監視項目 | PFOS及びPFOAの合算値 |  | mg/l
トリハロメタン生成能 | トリハロメタン生成能 |  | mg/l
トリハロメタン生成能 | クロロホルム生成能 |  | mg/l
トリハロメタン生成能 | ブロモジクロロメタン生成能 |  | mg/l
トリハロメタン生成能 | ジブロモクロロメタン生成能 |  | mg/l
トリハロメタン生成能 | ブロモホルム生成能 |  | mg/l
特殊項目 | フェノール類 |  | mg/l
特殊項目 | 銅 |  | mg/l
特殊項目 | 亜鉛 |  | mg/l
特殊項目 | 鉄_溶解性 |  | mg/l
特殊項目 | マンガン_溶解性 |  | mg/l
特殊項目 | クロム |  | mg/l
水生生物保全項目（環境基準） | 全亜鉛 |  | mg/l
水生生物保全項目（環境基準） | 1904:ノニルフェノール |  | mg/l
水生生物保全項目（環境基準） | 1905:ノニルフェノール異性体No.01 |  | mg/l
水生生物保全項目（環境基準） | 1906:ノニルフェノール異性体No.02 |  | mg/l
水生生物保全項目（環境基準） | 1907:ノニルフェノール異性体No.03 |  | mg/l
水生生物保全項目（環境基準） | 1908:ノニルフェノール異性体No.04 |  | mg/l
水生生物保全項目（環境基準） | 1909:ノニルフェノール異性体No.05 |  | mg/l
水生生物保全項目（環境基準） | 1910:ノニルフェノール異性体No.06 |  | mg/l
水生生物保全項目（環境基準） | 1911:ノニルフェノール異性体No.07 |  | mg/l
水生生物保全項目（環境基準） | 1912:ノニルフェノール異性体No.08 |  | mg/l
水生生物保全項目（環境基準） | 1913:ノニルフェノール異性体No.09 |  | mg/l
水生生物保全項目（環境基準） | 1914:ノニルフェノール異性体No.10 |  | mg/l
水生生物保全項目（環境基準） | 1915:ノニルフェノール異性体No.11 |  | mg/l
水生生物保全項目（環境基準） | 1916:ノニルフェノール異性体No.12 |  | mg/l
水生生物保全項目（環境基準） | 1917:ノニルフェノール異性体No.13 |  | mg/l
水生生物保全項目（環境基準） | 1940:LAS |  | mg/l
水生生物保全項目（環境基準） | 1941:C10-LAS |  | mg/l
水生生物保全項目（環境基準） | 1942:C11-LAS |  | mg/l
水生生物保全項目（環境基準） | 1943:C12-LAS |  | mg/l
水生生物保全項目（環境基準） | 1944:C13-LAS |  | mg/l
水生生物保全項目（環境基準） | 1945:C14-LAS |  | mg/l
水生生物保全項目（要監視） | クロロホルム（水生生物保全） |  | mg/l
水生生物保全項目（要監視） | フェノール |  | mg/l
水生生物保全項目（要監視） | ホルムアルデヒド |  | mg/l
水生生物保全項目（要監視） | 1970:４-t-オクチルフェノール |  | mg/l
水生生物保全項目（要監視） | 1971:アニリン |  | mg/l
水生生物保全項目（要監視） | 1972:２，４-ジクロロフェノール |  | mg/l
その他項目 | 濁度 |  | 度 | 9.6 | 5.6 | 0.2 | 7.3 | 8.3 | 2.6
その他項目 | Clイオン |  | mg/l | 2.9 | 1.4 | 2.4 | 2.4 | 1.2 | 2.1
その他項目 | アンモニア性窒素 |  | mg/l
その他項目 | リン酸イオン |  | mg/l
その他項目 | 陰イオン界面活性剤 |  | mg/l
その他項目 | LAS |  | mg/l
その他項目 | TOC |  | mg/l | 0.9 | 1.7 | 0.4 | 1.2 |  | 0.8
その他項目 | 電気伝導度 |  | μS/㎝ | 65 | 77 | 97 | 100 | 92 | 69
その他項目 | クロロフィルa |  | μg/l
その他項目 | 透視度 |  | cm
その他項目 | その他項目11
その他項目 | その他項目12
その他項目 | その他項目13
その他項目 | その他項目14
その他項目 | その他項目15
その他項目 | その他項目16
その他項目 | その他項目17
その他項目 | その他項目18
その他項目 | その他項目19
その他項目 | その他項目20
その他項目 | その他項目21
その他項目 | その他項目22
その他項目 | その他項目23
その他項目 | その他項目24
その他項目 | その他項目25
その他項目 | その他項目26
その他項目 | その他項目27
その他項目 | その他項目28
その他項目 | その他項目29
その他項目 | その他項目30
その他項目 | その他項目31
その他項目 | その他項目32
その他項目 | その他項目33
その他項目 | その他項目34
その他項目 | その他項目35
その他項目 | その他項目36
その他項目 | その他項目37
その他項目 | その他項目38
その他項目 | その他項目39
その他項目 | その他項目40
備考

## 010_57_鏡川ダムサイト
年度 |  | 調査区分 | 地点ｺｰﾄﾞ | 水系名 | 水域名 | 測定地点名 | 類型 | 基準点 | 調査機関名 | 分析機関名 | 地点統一番号
2023 |  | 年間調査 | 57 |  | 鏡川上流 | 鏡川ダムサイト | AA | 補助地点 | 高知市 |  | 39-010-57
項目 |  |  | 単位 | 04月19日 | 06月28日 | 08月02日 | 10月05日 | 01月18日 | 03月08日
一般項目 | 採取時刻 |  |  | 10時08分 | 10時10分 | 09時35分 | 10時05分 | 09時53分 | 09時49分
| 採取位置 |  |  | 流心（中央） | 流心（中央） | 流心（中央） | 流心（中央） | 流心（中央） | 流心（中央）
| 採取水深 |  | m | 0.5 | 0.5 | 0.5 | 0.5 | 0.5 | 0.5
一般項目 | 天候コード |  |  | 曇り | 曇り | 晴れ | 曇り | 曇り | 晴れ
一般項目 | 流況コード |  |  | 憩流 | 憩流 | 憩流 | 憩流 | 憩流 | 憩流
一般項目 | 臭気コード |  |  | 無臭 | 無臭 | 無臭 | 無臭 | 無臭 | 無臭
一般項目 | 色相コード |  |  | 無色 | 無色 | 無色 | 無色 | 無色 | 無色
一般項目 | 気温 |  | ℃ | 20.1 | 27.6 | 32.0 | 21.3 | 9.8 | 12.7
一般項目 | 水温 |  | ℃ | 18.8 | 26.6 | 28.2 | 21.4 | 9.4 | 10.1
一般項目 | 流量 |  | m3/S
一般項目 | 全水深 |  | m
一般項目 | 透明度 |  | m
生活環境項目 | pH |  |  | 9.2 | 9.2 | 8.0 | 8.8 | 8.7 | 8.2
生活環境項目 | DO |  | mg/l | 12 | 11 | 9.0 | 11 | 10 | 11
生活環境項目 | BOD |  | mg/l | 2.2 | 1.8 | 1.4 | 1.1 | < 0.5 | 1.0
生活環境項目 | COD |  | mg/l | 2.5 | 3.0 | 2.2 | 1.7 | 1.8 | 1.9
生活環境項目 | SS |  | mg/l | 4 | 1 | 1 | 1 | 2 | 1
生活環境項目 | 大腸菌群数 |  | MPN/100ml
生活環境項目 | n-ヘキサン抽出物質_油分等 |  | mg/l
生活環境項目 | 底層DO |  | mg/l
生活環境項目 | 大腸菌数 |  | CFU/100ml |  | < 1 |  |  | 2
全窒素全燐 | 全窒素 |  | mg/l | 0.28 | 0.12 | 0.20 | 0.21 | 0.27 | 0.32
全窒素全燐 | 全燐 |  | mg/l | 0.025 | 0.015 | 0.017 | 0.017 | 0.012 | 0.008
健康項目 | カドミウム |  | mg/l
健康項目 | 全シアン |  | mg/l
健康項目 | 鉛 |  | mg/l
健康項目 | 六価クロム |  | mg/l
健康項目 | 砒素 |  | mg/l
健康項目 | 総水銀 |  | mg/l
健康項目 | アルキル水銀 |  | mg/l
健康項目 | PCB |  | mg/l
健康項目 | ジクロロメタン |  | mg/l
健康項目 | 四塩化炭素 |  | mg/l
健康項目 | 1,2-ジクロロエタン |  | mg/l
健康項目 | 1,1-ジクロロエチレン |  | mg/l
健康項目 | シス-1,2-ジクロロエチレン |  | mg/l
健康項目 | 1,1,1-トリクロロエタン |  | mg/l
健康項目 | 1,1,2-トリクロロエタン |  | mg/l
健康項目 | トリクロロエチレン |  | mg/l
健康項目 | テトラクロロエチレン |  | mg/l
健康項目 | 1,3-ジクロロプロペン |  | mg/l
健康項目 | チウラム |  | mg/l
健康項目 | シマジン |  | mg/l
健康項目 | チオベンカルブ |  | mg/l
健康項目 | ベンゼン |  | mg/l
健康項目 | セレン |  | mg/l
健康項目 | 硝酸性窒素 |  | mg/l
健康項目 | 亜硝酸性窒素 |  | mg/l
健康項目 | 硝酸性窒素及び亜硝酸性窒素 |  | mg/l
健康項目 | ふっ素 |  | mg/l
健康項目 | ほう素 |  | mg/l
健康項目 | 1,4-ジオキサン |  | mg/l
要監視項目 | クロロホルム（要監視） |  | mg/l
要監視項目 | トランス-1,2-ジクロロエチレン |  | mg/l
要監視項目 | 1,2-ジクロロプロパン |  | mg/l
要監視項目 | p-ジクロロベンゼン |  | mg/l
要監視項目 | イソキサチオン |  | mg/l
要監視項目 | ダイアジノン |  | mg/l
要監視項目 | フェニトロチオン |  | mg/l
要監視項目 | イソプロチオラン |  | mg/l
要監視項目 | オキシン銅 |  | mg/l
要監視項目 | クロロタロニル |  | mg/l
要監視項目 | プロピザミド |  | mg/l
要監視項目 | EPN |  | mg/l
要監視項目 | ジクロルボス |  | mg/l
要監視項目 | フェノブカルブ |  | mg/l
要監視項目 | イプロベンホス |  | mg/l
要監視項目 | クロルニトロフェン |  | mg/l
要監視項目 | トルエン |  | mg/l
要監視項目 | キシレン |  | mg/l
要監視項目 | フタル酸ジエチルヘキシル |  | mg/l
要監視項目 | ニッケル |  | mg/l
要監視項目 | モリブデン |  | mg/l
要監視項目 | アンチモン |  | mg/l
要監視項目 | 塩化ビニルモノマー |  | mg/l
要監視項目 | エピクロロヒドリン |  | mg/l
要監視項目 | 全マンガン |  | mg/l
要監視項目 | ウラン |  | mg/l
要監視項目 | ペルフルオロオクタンスルホン酸(PFOS) |  | mg/l
要監視項目 | ペルフルオロオクタンスルホン酸（PFOS)(直鎖体) |  | mg/l
要監視項目 | ペルフルオロオクタン酸（PFOA） |  | mg/l
要監視項目 | ペルフルオロオクタン酸（PFOA）（直鎖体） |  | mg/l
要監視項目 | PFOS及びPFOAの合算値 |  | mg/l
トリハロメタン生成能 | トリハロメタン生成能 |  | mg/l
トリハロメタン生成能 | クロロホルム生成能 |  | mg/l
トリハロメタン生成能 | ブロモジクロロメタン生成能 |  | mg/l
トリハロメタン生成能 | ジブロモクロロメタン生成能 |  | mg/l
トリハロメタン生成能 | ブロモホルム生成能 |  | mg/l
特殊項目 | フェノール類 |  | mg/l
特殊項目 | 銅 |  | mg/l
特殊項目 | 亜鉛 |  | mg/l
特殊項目 | 鉄_溶解性 |  | mg/l
特殊項目 | マンガン_溶解性 |  | mg/l
特殊項目 | クロム |  | mg/l
水生生物保全項目（環境基準） | 全亜鉛 |  | mg/l
水生生物保全項目（環境基準） | 1904:ノニルフェノール |  | mg/l
水生生物保全項目（環境基準） | 1905:ノニルフェノール異性体No.01 |  | mg/l
水生生物保全項目（環境基準） | 1906:ノニルフェノール異性体No.02 |  | mg/l
水生生物保全項目（環境基準） | 1907:ノニルフェノール異性体No.03 |  | mg/l
水生生物保全項目（環境基準） | 1908:ノニルフェノール異性体No.04 |  | mg/l
水生生物保全項目（環境基準） | 1909:ノニルフェノール異性体No.05 |  | mg/l
水生生物保全項目（環境基準） | 1910:ノニルフェノール異性体No.06 |  | mg/l
水生生物保全項目（環境基準） | 1911:ノニルフェノール異性体No.07 |  | mg/l
水生生物保全項目（環境基準） | 1912:ノニルフェノール異性体No.08 |  | mg/l
水生生物保全項目（環境基準） | 1913:ノニルフェノール異性体No.09 |  | mg/l
水生生物保全項目（環境基準） | 1914:ノニルフェノール異性体No.10 |  | mg/l
水生生物保全項目（環境基準） | 1915:ノニルフェノール異性体No.11 |  | mg/l
水生生物保全項目（環境基準） | 1916:ノニルフェノール異性体No.12 |  | mg/l
水生生物保全項目（環境基準） | 1917:ノニルフェノール異性体No.13 |  | mg/l
水生生物保全項目（環境基準） | 1940:LAS |  | mg/l
水生生物保全項目（環境基準） | 1941:C10-LAS |  | mg/l
水生生物保全項目（環境基準） | 1942:C11-LAS |  | mg/l
水生生物保全項目（環境基準） | 1943:C12-LAS |  | mg/l
水生生物保全項目（環境基準） | 1944:C13-LAS |  | mg/l
水生生物保全項目（環境基準） | 1945:C14-LAS |  | mg/l
水生生物保全項目（要監視） | クロロホルム（水生生物保全） |  | mg/l
水生生物保全項目（要監視） | フェノール |  | mg/l
水生生物保全項目（要監視） | ホルムアルデヒド |  | mg/l
水生生物保全項目（要監視） | 1970:４-t-オクチルフェノール |  | mg/l
水生生物保全項目（要監視） | 1971:アニリン |  | mg/l
水生生物保全項目（要監視） | 1972:２，４-ジクロロフェノール |  | mg/l
その他項目 | 濁度 |  | 度 | 4.4 | 5.7 | 5.6 | 7.6 | 8.6 | 1.8
その他項目 | Clイオン |  | mg/l | 1.1 | 1.4 | 2.4 | 2.3 | 0.7 | 2.1
その他項目 | アンモニア性窒素 |  | mg/l
その他項目 | リン酸イオン |  | mg/l
その他項目 | 陰イオン界面活性剤 |  | mg/l
その他項目 | LAS |  | mg/l
その他項目 | TOC |  | mg/l | 1.1 | 1.0 | 0.9 | 1.0 |  | 0.8
その他項目 | 電気伝導度 |  | μS/㎝ | 130 | 95 | 97 | 86 | 130 | 65
その他項目 | クロロフィルa |  | μg/l
その他項目 | 透視度 |  | cm
その他項目 | その他項目11
その他項目 | その他項目12
その他項目 | その他項目13
その他項目 | その他項目14
その他項目 | その他項目15
その他項目 | その他項目16
その他項目 | その他項目17
その他項目 | その他項目18
その他項目 | その他項目19
その他項目 | その他項目20
その他項目 | その他項目21
その他項目 | その他項目22
その他項目 | その他項目23
その他項目 | その他項目24
その他項目 | その他項目25
その他項目 | その他項目26
その他項目 | その他項目27
その他項目 | その他項目28
その他項目 | その他項目29
その他項目 | その他項目30
その他項目 | その他項目31
その他項目 | その他項目32
その他項目 | その他項目33
その他項目 | その他項目34
その他項目 | その他項目35
その他項目 | その他項目36
その他項目 | その他項目37
その他項目 | その他項目38
その他項目 | その他項目39
その他項目 | その他項目40
備考

## 010_58_中島橋
年度 |  | 調査区分 | 地点ｺｰﾄﾞ | 水系名 | 水域名 | 測定地点名 | 類型 | 基準点 | 調査機関名 | 分析機関名 | 地点統一番号
2023 |  | 年間調査 | 58 |  | 鏡川上流 | 中島橋 | AA | 補助地点 | 高知市 |  | 39-010-58
項目 |  |  | 単位 | 04月19日 | 06月28日 | 08月02日 | 10月05日 | 01月18日 | 03月08日
一般項目 | 採取時刻 |  |  | 10時50分 | 11時13分 | 10時21分 | 11時08分 | 10時33分 | 10時28分
| 採取位置 |  |  | 流心（中央） | 流心（中央） | 流心（中央） | 流心（中央） | 流心（中央） | 流心（中央）
| 採取水深 |  | m | 0.5 | 0.5 | 0.5 | 0.5 | 0.5 | 0.5
一般項目 | 天候コード |  |  | 曇り | 曇り | 晴れ | 曇り | 曇り | 晴れ
一般項目 | 流況コード |  |  | 通常の状況 | 通常の状況 | 通常の状況 | 通常の状況 | 通常の状況 | 通常の状況
一般項目 | 臭気コード |  |  | 無臭 | 無臭 | 無臭 | 無臭 | 無臭 | 無臭
一般項目 | 色相コード |  |  | 無色 | 無色 | 無色 | 無色 | 無色 | 無色
一般項目 | 気温 |  | ℃ | 20.1 | 27.6 | 32.0 | 21.3 | 9.8 | 12.7
一般項目 | 水温 |  | ℃ | 15.7 | 21.3 | 23.4 | 18.6 | 9.5 | 8.9
一般項目 | 流量 |  | m3/S
一般項目 | 全水深 |  | m
一般項目 | 透明度 |  | m
生活環境項目 | pH |  |  | 8.2 | 8.2 | 7.9 | 8.6 | 8.6 | 8.1
生活環境項目 | DO |  | mg/l | 9.9 | 8.7 | 8.7 | 9.2 | 10 | 10
生活環境項目 | BOD |  | mg/l | 0.8 | < 0.5 | < 0.5 | < 0.5 | < 0.5 | < 0.5
生活環境項目 | COD |  | mg/l | 0.5 | 1.0 | 0.8 | 0.7 | < 0.5 | < 0.5
生活環境項目 | SS |  | mg/l | 1 | 1 | 1 | < 1 | < 1 | < 1
生活環境項目 | 大腸菌群数 |  | MPN/100ml
生活環境項目 | n-ヘキサン抽出物質_油分等 |  | mg/l
生活環境項目 | 底層DO |  | mg/l
生活環境項目 | 大腸菌数 |  | CFU/100ml |  | 25 |  |  | 15
全窒素全燐 | 全窒素 |  | mg/l | 0.31 | 0.26 | 0.33 | 0.38 | 0.29 | 0.23
全窒素全燐 | 全燐 |  | mg/l | 0.017 | 0.018 | 0.018 | 0.019 | 0.011 | 0.013
健康項目 | カドミウム |  | mg/l
健康項目 | 全シアン |  | mg/l
健康項目 | 鉛 |  | mg/l
健康項目 | 六価クロム |  | mg/l
健康項目 | 砒素 |  | mg/l
健康項目 | 総水銀 |  | mg/l
健康項目 | アルキル水銀 |  | mg/l
健康項目 | PCB |  | mg/l
健康項目 | ジクロロメタン |  | mg/l
健康項目 | 四塩化炭素 |  | mg/l
健康項目 | 1,2-ジクロロエタン |  | mg/l
健康項目 | 1,1-ジクロロエチレン |  | mg/l
健康項目 | シス-1,2-ジクロロエチレン |  | mg/l
健康項目 | 1,1,1-トリクロロエタン |  | mg/l
健康項目 | 1,1,2-トリクロロエタン |  | mg/l
健康項目 | トリクロロエチレン |  | mg/l
健康項目 | テトラクロロエチレン |  | mg/l
健康項目 | 1,3-ジクロロプロペン |  | mg/l
健康項目 | チウラム |  | mg/l
健康項目 | シマジン |  | mg/l
健康項目 | チオベンカルブ |  | mg/l
健康項目 | ベンゼン |  | mg/l
健康項目 | セレン |  | mg/l
健康項目 | 硝酸性窒素 |  | mg/l
健康項目 | 亜硝酸性窒素 |  | mg/l
健康項目 | 硝酸性窒素及び亜硝酸性窒素 |  | mg/l
健康項目 | ふっ素 |  | mg/l
健康項目 | ほう素 |  | mg/l
健康項目 | 1,4-ジオキサン |  | mg/l
要監視項目 | クロロホルム（要監視） |  | mg/l
要監視項目 | トランス-1,2-ジクロロエチレン |  | mg/l
要監視項目 | 1,2-ジクロロプロパン |  | mg/l
要監視項目 | p-ジクロロベンゼン |  | mg/l
要監視項目 | イソキサチオン |  | mg/l
要監視項目 | ダイアジノン |  | mg/l
要監視項目 | フェニトロチオン |  | mg/l
要監視項目 | イソプロチオラン |  | mg/l
要監視項目 | オキシン銅 |  | mg/l
要監視項目 | クロロタロニル |  | mg/l
要監視項目 | プロピザミド |  | mg/l
要監視項目 | EPN |  | mg/l
要監視項目 | ジクロルボス |  | mg/l
要監視項目 | フェノブカルブ |  | mg/l
要監視項目 | イプロベンホス |  | mg/l
要監視項目 | クロルニトロフェン |  | mg/l
要監視項目 | トルエン |  | mg/l
要監視項目 | キシレン |  | mg/l
要監視項目 | フタル酸ジエチルヘキシル |  | mg/l
要監視項目 | ニッケル |  | mg/l
要監視項目 | モリブデン |  | mg/l
要監視項目 | アンチモン |  | mg/l
要監視項目 | 塩化ビニルモノマー |  | mg/l
要監視項目 | エピクロロヒドリン |  | mg/l
要監視項目 | 全マンガン |  | mg/l
要監視項目 | ウラン |  | mg/l
要監視項目 | ペルフルオロオクタンスルホン酸(PFOS) |  | mg/l
要監視項目 | ペルフルオロオクタンスルホン酸（PFOS)(直鎖体) |  | mg/l
要監視項目 | ペルフルオロオクタン酸（PFOA） |  | mg/l
要監視項目 | ペルフルオロオクタン酸（PFOA）（直鎖体） |  | mg/l
要監視項目 | PFOS及びPFOAの合算値 |  | mg/l
トリハロメタン生成能 | トリハロメタン生成能 |  | mg/l
トリハロメタン生成能 | クロロホルム生成能 |  | mg/l
トリハロメタン生成能 | ブロモジクロロメタン生成能 |  | mg/l
トリハロメタン生成能 | ジブロモクロロメタン生成能 |  | mg/l
トリハロメタン生成能 | ブロモホルム生成能 |  | mg/l
特殊項目 | フェノール類 |  | mg/l
特殊項目 | 銅 |  | mg/l
特殊項目 | 亜鉛 |  | mg/l
特殊項目 | 鉄_溶解性 |  | mg/l
特殊項目 | マンガン_溶解性 |  | mg/l
特殊項目 | クロム |  | mg/l
水生生物保全項目（環境基準） | 全亜鉛 |  | mg/l
水生生物保全項目（環境基準） | 1904:ノニルフェノール |  | mg/l
水生生物保全項目（環境基準） | 1905:ノニルフェノール異性体No.01 |  | mg/l
水生生物保全項目（環境基準） | 1906:ノニルフェノール異性体No.02 |  | mg/l
水生生物保全項目（環境基準） | 1907:ノニルフェノール異性体No.03 |  | mg/l
水生生物保全項目（環境基準） | 1908:ノニルフェノール異性体No.04 |  | mg/l
水生生物保全項目（環境基準） | 1909:ノニルフェノール異性体No.05 |  | mg/l
水生生物保全項目（環境基準） | 1910:ノニルフェノール異性体No.06 |  | mg/l
水生生物保全項目（環境基準） | 1911:ノニルフェノール異性体No.07 |  | mg/l
水生生物保全項目（環境基準） | 1912:ノニルフェノール異性体No.08 |  | mg/l
水生生物保全項目（環境基準） | 1913:ノニルフェノール異性体No.09 |  | mg/l
水生生物保全項目（環境基準） | 1914:ノニルフェノール異性体No.10 |  | mg/l
水生生物保全項目（環境基準） | 1915:ノニルフェノール異性体No.11 |  | mg/l
水生生物保全項目（環境基準） | 1916:ノニルフェノール異性体No.12 |  | mg/l
水生生物保全項目（環境基準） | 1917:ノニルフェノール異性体No.13 |  | mg/l
水生生物保全項目（環境基準） | 1940:LAS |  | mg/l
水生生物保全項目（環境基準） | 1941:C10-LAS |  | mg/l
水生生物保全項目（環境基準） | 1942:C11-LAS |  | mg/l
水生生物保全項目（環境基準） | 1943:C12-LAS |  | mg/l
水生生物保全項目（環境基準） | 1944:C13-LAS |  | mg/l
水生生物保全項目（環境基準） | 1945:C14-LAS |  | mg/l
水生生物保全項目（要監視） | クロロホルム（水生生物保全） |  | mg/l
水生生物保全項目（要監視） | フェノール |  | mg/l
水生生物保全項目（要監視） | ホルムアルデヒド |  | mg/l
水生生物保全項目（要監視） | 1970:４-t-オクチルフェノール |  | mg/l
水生生物保全項目（要監視） | 1971:アニリン |  | mg/l
水生生物保全項目（要監視） | 1972:２，４-ジクロロフェノール |  | mg/l
その他項目 | 濁度 |  | 度 | 0.7 | 0.1 | 0.2 | 0.1 | 1.2 | < 0.1
その他項目 | Clイオン |  | mg/l | 1.9 | 2.0 | 2.6 | 2.6 | 1.4 | 1.7
その他項目 | アンモニア性窒素 |  | mg/l
その他項目 | リン酸イオン |  | mg/l
その他項目 | 陰イオン界面活性剤 |  | mg/l
その他項目 | LAS |  | mg/l
その他項目 | TOC |  | mg/l | 0.3 | 0.3 | 0.3 | 0.3 |  | 0.3
その他項目 | 電気伝導度 |  | μS/㎝ | 96 | 94 | 99 | 100 | 110 | 100
その他項目 | クロロフィルa |  | μg/l
その他項目 | 透視度 |  | cm
その他項目 | その他項目11
その他項目 | その他項目12
その他項目 | その他項目13
その他項目 | その他項目14
その他項目 | その他項目15
その他項目 | その他項目16
その他項目 | その他項目17
その他項目 | その他項目18
その他項目 | その他項目19
その他項目 | その他項目20
その他項目 | その他項目21
その他項目 | その他項目22
その他項目 | その他項目23
その他項目 | その他項目24
その他項目 | その他項目25
その他項目 | その他項目26
その他項目 | その他項目27
その他項目 | その他項目28
その他項目 | その他項目29
その他項目 | その他項目30
その他項目 | その他項目31
その他項目 | その他項目32
その他項目 | その他項目33
その他項目 | その他項目34
その他項目 | その他項目35
その他項目 | その他項目36
その他項目 | その他項目37
その他項目 | その他項目38
その他項目 | その他項目39
その他項目 | その他項目40
備考

## 011_01_潮江橋
年度 |  | 調査区分 | 地点ｺｰﾄﾞ | 水系名 | 水域名 | 測定地点名 | 類型 | 基準点 | 調査機関名 | 分析機関名 | 地点統一番号
2023 |  | 年間調査 | 01 |  | 鏡川下流 | 潮江橋 | A | 基準地点 | 高知市 |  | 39-011-01
項目 |  |  | 単位 | 04月10日 | 04月19日 | 05月25日 | 06月05日 | 06月21日 | 07月26日 | 08月16日 | 08月29日 | 09月27日 | 10月05日 | 10月31日 | 11月21日 | 12月18日 | 01月18日 | 01月25日 | 02月15日 | 02月26日 | 03月11日
一般項目 | 採取時刻 |  |  | 09時54分 | 11時37分 | 13時34分 | 13時35分 | 09時37分 | 10時00分 | 10時13分 | 10時54分 | 11時18分 | 11時45分 | 10時22分 | 10時29分 | 09時56分 | 11時11分 | 10時45分 | 09時41分 | 13時33分 | 10時33分
| 採取位置 |  |  | 流心（中央） | 流心（中央） | 流心（中央） | 流心（中央） | 流心（中央） | 流心（中央） | 流心（中央） | 流心（中央） | 流心（中央） | 流心（中央） | 流心（中央） | 流心（中央） | 流心（中央） | 流心（中央） | 流心（中央） | 流心（中央） | 流心（中央） | 流心（中央）
| 採取水深 |  | m | 0.5 | 0.5 | 0.5 | 0.5 | 0.5 | 0.5 | 0.5 | 0.5 | 0.5 | 0.5 | 0.5 | 0.5 | 0.5 | 0.5 | 0.5 | 0.5 | 0.5 | 0.5
一般項目 | 天候コード |  |  | 晴れ | 曇り | 曇り | 曇り | 雨 | 晴れ | 晴れ | 雨 | 晴れ | 曇り | 晴れ | 晴れ | 晴れ | 曇り | 晴れ | 雨 | 曇り | 晴れ
一般項目 | 流況コード |  |  | 通常の状況 | 通常の状況 | 通常の状況 | 通常の状況 | 通常の状況 | 憩流 | 通常の状況 | 通常の状況 | 逆流 | 通常の状況 | 通常の状況 | 憩流 | 通常の状況 | 通常の状況 | 通常の状況 | 通常の状況 | 通常の状況 | 通常の状況
一般項目 | 臭気コード |  |  | 無臭 | 無臭 | 無臭 | 無臭 | 無臭 | 無臭 | 無臭 | 無臭 | 無臭 | 無臭 | 無臭 | 無臭 | 無臭 | 無臭 | 無臭 | 無臭 | 無臭 | 無臭
一般項目 | 色相コード |  |  | 無色 | 無色 | 無色 | 無色 | 無色 | 無色 | 無色 | 無色 | 無色 | 無色 | 無色 | 無色 | 無色 | 無色 | 無色 | 無色 | 無色 | 無色
一般項目 | 気温 |  | ℃ | 18.2 | 20.1 | 23.4 | 23.9 | 23.9 | 31.3 | 32.3 | 26.5 | 29.0 | 21.3 | 21.3 | 14.4 | 3.7 | 9.8 | 5.1 | 13.7 | 11.2 | 10.7
一般項目 | 水温 |  | ℃ |  | 18.4 |  |  | 21.6 |  | 24.0 |  |  | 21.2 |  |  |  | 13.1 |  | 14.9
一般項目 | 流量 |  | m3/S
一般項目 | 全水深 |  | m
一般項目 | 透明度 |  | m
生活環境項目 | pH |  |  |  | 8.2 |  |  | 7.4 |  | 7.2 |  |  | 7.4 |  |  |  | 7.7 |  | 7.7
生活環境項目 | DO |  | mg/l |  | 10 |  |  | 7.8 |  | 8.5 |  |  | 8.1 |  |  |  | 8.9 |  | 9.0
生活環境項目 | BOD |  | mg/l |  | 0.7 |  |  | 0.5 |  | < 0.5 |  |  | < 0.5 |  |  |  | < 0.5 |  | 0.5
生活環境項目 | COD |  | mg/l |  | 1.2 |  |  | 1.1 |  | 0.5 |  |  | 1.3 |  |  |  | 1.5 |  | 3.0
生活環境項目 | SS |  | mg/l |  | 2 |  |  | 1 |  | 1 |  |  | 1 |  |  |  | < 1 |  | 1
生活環境項目 | 大腸菌群数 |  | MPN/100ml
生活環境項目 | n-ヘキサン抽出物質_油分等 |  | mg/l
生活環境項目 | 底層DO |  | mg/l
生活環境項目 | 大腸菌数 |  | CFU/100ml | 19 |  | 16 | 30 |  | 22 |  | 32 | 1400 |  | 1400 | 420 | 170 |  | 46 |  | 8 | 29
全窒素全燐 | 全窒素 |  | mg/l |  | 0.27 |  |  | 0.24 |  | 0.32 |  |  | 0.54 |  |  |  | 0.90 |  | 0.95
全窒素全燐 | 全燐 |  | mg/l |  | 0.020 |  |  | 0.019 |  | 0.021 |  |  | 0.035 |  |  |  | 0.051 |  | 0.056
健康項目 | カドミウム |  | mg/l
健康項目 | 全シアン |  | mg/l
健康項目 | 鉛 |  | mg/l |  |  |  |  | < 0.002
健康項目 | 六価クロム |  | mg/l
健康項目 | 砒素 |  | mg/l
健康項目 | 総水銀 |  | mg/l
健康項目 | アルキル水銀 |  | mg/l
健康項目 | PCB |  | mg/l
健康項目 | ジクロロメタン |  | mg/l | [9 empty] | < 0.002
健康項目 | 四塩化炭素 |  | mg/l | [9 empty] | < 0.0002
健康項目 | 1,2-ジクロロエタン |  | mg/l | [9 empty] | < 0.0004
健康項目 | 1,1-ジクロロエチレン |  | mg/l | [9 empty] | < 0.01
健康項目 | シス-1,2-ジクロロエチレン |  | mg/l | [9 empty] | < 0.004
健康項目 | 1,1,1-トリクロロエタン |  | mg/l | [9 empty] | < 0.0005
健康項目 | 1,1,2-トリクロロエタン |  | mg/l | [9 empty] | < 0.0006
健康項目 | トリクロロエチレン |  | mg/l | [9 empty] | < 0.002
健康項目 | テトラクロロエチレン |  | mg/l | [9 empty] | < 0.0005
健康項目 | 1,3-ジクロロプロペン |  | mg/l | [9 empty] | < 0.0002
健康項目 | チウラム |  | mg/l |  |  |  |  | < 0.0006
健康項目 | シマジン |  | mg/l |  |  |  |  | < 0.0003
健康項目 | チオベンカルブ |  | mg/l |  |  |  |  | < 0.002
健康項目 | ベンゼン |  | mg/l | [9 empty] | < 0.001
健康項目 | セレン |  | mg/l |  |  |  |  | < 0.002
健康項目 | 硝酸性窒素 |  | mg/l | [6 empty] | 0.27
健康項目 | 亜硝酸性窒素 |  | mg/l | [6 empty] | < 0.005
健康項目 | 硝酸性窒素及び亜硝酸性窒素 |  | mg/l | [6 empty] | 0.28
健康項目 | ふっ素 |  | mg/l
健康項目 | ほう素 |  | mg/l
健康項目 | 1,4-ジオキサン |  | mg/l |  |  |  |  | < 0.005
要監視項目 | クロロホルム（要監視） |  | mg/l
要監視項目 | トランス-1,2-ジクロロエチレン |  | mg/l
要監視項目 | 1,2-ジクロロプロパン |  | mg/l
要監視項目 | p-ジクロロベンゼン |  | mg/l
要監視項目 | イソキサチオン |  | mg/l
要監視項目 | ダイアジノン |  | mg/l
要監視項目 | フェニトロチオン |  | mg/l
要監視項目 | イソプロチオラン |  | mg/l
要監視項目 | オキシン銅 |  | mg/l
要監視項目 | クロロタロニル |  | mg/l
要監視項目 | プロピザミド |  | mg/l
要監視項目 | EPN |  | mg/l
要監視項目 | ジクロルボス |  | mg/l
要監視項目 | フェノブカルブ |  | mg/l
要監視項目 | イプロベンホス |  | mg/l
要監視項目 | クロルニトロフェン |  | mg/l
要監視項目 | トルエン |  | mg/l
要監視項目 | キシレン |  | mg/l
要監視項目 | フタル酸ジエチルヘキシル |  | mg/l
要監視項目 | ニッケル |  | mg/l
要監視項目 | モリブデン |  | mg/l
要監視項目 | アンチモン |  | mg/l
要監視項目 | 塩化ビニルモノマー |  | mg/l
要監視項目 | エピクロロヒドリン |  | mg/l
要監視項目 | 全マンガン |  | mg/l
要監視項目 | ウラン |  | mg/l
要監視項目 | ペルフルオロオクタンスルホン酸(PFOS) |  | mg/l
要監視項目 | ペルフルオロオクタンスルホン酸（PFOS)(直鎖体) |  | mg/l
要監視項目 | ペルフルオロオクタン酸（PFOA） |  | mg/l
要監視項目 | ペルフルオロオクタン酸（PFOA）（直鎖体） |  | mg/l
要監視項目 | PFOS及びPFOAの合算値 |  | mg/l
トリハロメタン生成能 | トリハロメタン生成能 |  | mg/l
トリハロメタン生成能 | クロロホルム生成能 |  | mg/l
トリハロメタン生成能 | ブロモジクロロメタン生成能 |  | mg/l
トリハロメタン生成能 | ジブロモクロロメタン生成能 |  | mg/l
トリハロメタン生成能 | ブロモホルム生成能 |  | mg/l
特殊項目 | フェノール類 |  | mg/l
特殊項目 | 銅 |  | mg/l |  |  |  |  | < 0.01
特殊項目 | 亜鉛 |  | mg/l
特殊項目 | 鉄_溶解性 |  | mg/l |  |  |  |  | < 0.1
特殊項目 | マンガン_溶解性 |  | mg/l |  |  |  |  | < 0.05
特殊項目 | クロム |  | mg/l | [13 empty] | < 0.01
水生生物保全項目（環境基準） | 全亜鉛 |  | mg/l |  |  |  |  | < 0.001
水生生物保全項目（環境基準） | 1904:ノニルフェノール |  | mg/l |  |  |  |  | < 0.00006
水生生物保全項目（環境基準） | 1905:ノニルフェノール異性体No.01 |  | mg/l
水生生物保全項目（環境基準） | 1906:ノニルフェノール異性体No.02 |  | mg/l
水生生物保全項目（環境基準） | 1907:ノニルフェノール異性体No.03 |  | mg/l
水生生物保全項目（環境基準） | 1908:ノニルフェノール異性体No.04 |  | mg/l
水生生物保全項目（環境基準） | 1909:ノニルフェノール異性体No.05 |  | mg/l
水生生物保全項目（環境基準） | 1910:ノニルフェノール異性体No.06 |  | mg/l
水生生物保全項目（環境基準） | 1911:ノニルフェノール異性体No.07 |  | mg/l
水生生物保全項目（環境基準） | 1912:ノニルフェノール異性体No.08 |  | mg/l
水生生物保全項目（環境基準） | 1913:ノニルフェノール異性体No.09 |  | mg/l
水生生物保全項目（環境基準） | 1914:ノニルフェノール異性体No.10 |  | mg/l
水生生物保全項目（環境基準） | 1915:ノニルフェノール異性体No.11 |  | mg/l
水生生物保全項目（環境基準） | 1916:ノニルフェノール異性体No.12 |  | mg/l
水生生物保全項目（環境基準） | 1917:ノニルフェノール異性体No.13 |  | mg/l
水生生物保全項目（環境基準） | 1940:LAS |  | mg/l |  |  |  |  | < 0.0006
水生生物保全項目（環境基準） | 1941:C10-LAS |  | mg/l
水生生物保全項目（環境基準） | 1942:C11-LAS |  | mg/l
水生生物保全項目（環境基準） | 1943:C12-LAS |  | mg/l
水生生物保全項目（環境基準） | 1944:C13-LAS |  | mg/l
水生生物保全項目（環境基準） | 1945:C14-LAS |  | mg/l
水生生物保全項目（要監視） | クロロホルム（水生生物保全） |  | mg/l
水生生物保全項目（要監視） | フェノール |  | mg/l
水生生物保全項目（要監視） | ホルムアルデヒド |  | mg/l
水生生物保全項目（要監視） | 1970:４-t-オクチルフェノール |  | mg/l
水生生物保全項目（要監視） | 1971:アニリン |  | mg/l
水生生物保全項目（要監視） | 1972:２，４-ジクロロフェノール |  | mg/l
その他項目 | 濁度 |  | 度 |  | 0.5 |  |  | 2.4 |  | 1.5 |  |  | 5.7 |  |  |  | 1.0 |  | 3.5
その他項目 | Clイオン |  | mg/l |  | 43 |  |  | 410 |  | 20 |  |  | 2200 |  |  |  | 9500 |  | 11000
その他項目 | アンモニア性窒素 |  | mg/l
その他項目 | リン酸イオン |  | mg/l
その他項目 | 陰イオン界面活性剤 |  | mg/l
その他項目 | LAS |  | mg/l
その他項目 | TOC |  | mg/l |  | 0.5 |  |  | 0.5 |  | 0.4 |  |  | 0.8
その他項目 | 電気伝導度 |  | μS/㎝ |  | 230 |  |  | 1400 |  | 150 |  |  | 7100 |  |  |  | 25000 |  | 31000
その他項目 | クロロフィルa |  | μg/l
その他項目 | 透視度 |  | cm
その他項目 | その他項目11
その他項目 | その他項目12
その他項目 | その他項目13
その他項目 | その他項目14
その他項目 | その他項目15
その他項目 | その他項目16
その他項目 | その他項目17
その他項目 | その他項目18
その他項目 | その他項目19
その他項目 | その他項目20
その他項目 | その他項目21
その他項目 | その他項目22
その他項目 | その他項目23
その他項目 | その他項目24
その他項目 | その他項目25
その他項目 | その他項目26
その他項目 | その他項目27
その他項目 | その他項目28
その他項目 | その他項目29
その他項目 | その他項目30
その他項目 | その他項目31
その他項目 | その他項目32
その他項目 | その他項目33
その他項目 | その他項目34
その他項目 | その他項目35
その他項目 | その他項目36
その他項目 | その他項目37
その他項目 | その他項目38
その他項目 | その他項目39
その他項目 | その他項目40
備考

## 012_02_中ノ橋
年度 |  | 調査区分 | 地点ｺｰﾄﾞ | 水系名 | 水域名 | 測定地点名 | 類型 | 基準点 | 調査機関名 | 分析機関名 | 地点統一番号
2023 |  | 年間調査 | 02 |  | 新川川 | 中ノ橋 | B | 基準地点 | 高知市 |  | 39-012-02
項目 |  |  | 単位 | 05月24日 | 07月20日 | 09月20日 | 11月15日 | 01月24日 | 03月14日
一般項目 | 採取時刻 |  |  | 10時39分 | 10時50分 | 10時34分 | 10時43分 | 10時36分 | 10時38分
| 採取位置 |  |  | 流心（中央） | 流心（中央） | 流心（中央） | 流心（中央） | 流心（中央） | 流心（中央）
| 採取水深 |  | m | 0.5 | 0.5 | 0.5 | 0.5 | 0.5 | 0.5
一般項目 | 天候コード |  |  | 晴れ | 曇り | 晴れ | 晴れ | 晴れ | 曇り
一般項目 | 流況コード |  |  | 通常の状況 | 通常の状況 | 通常の状況 | 通常の状況 | 通常の状況 | 通常の状況
一般項目 | 臭気コード |  |  | 無臭 | 無臭 | 無臭 | 無臭 | 無臭 | 無臭
一般項目 | 色相コード |  |  | 無色 | 無色 | 無色 | 無色 | 無色 | 無色
一般項目 | 気温 |  | ℃ | 22.2 | 28.7 | 27.7 | 14.3 | 2.7 | 9.2
一般項目 | 水温 |  | ℃ | 22.9 | 28.1 | 28.5 | 18.6 | 11.6 | 13.9
一般項目 | 流量 |  | m3/S
一般項目 | 全水深 |  | m
一般項目 | 透明度 |  | m
生活環境項目 | pH |  |  | 7.6 | 7.5 | 8.1 | 8.3 | 8.3 | 8.2
生活環境項目 | DO |  | mg/l | 7.1 | 3.9 | 6.4 | 6.7 | 8.3 | 8.1
生活環境項目 | BOD |  | mg/l | 0.8 | 1.1 | 0.8 | 0.7 | 0.5 | 0.8
生活環境項目 | COD |  | mg/l | 2.6 | 3.4 | 2.5 | 3.5 | 2.9 | 1.9
生活環境項目 | SS |  | mg/l | 2 | 10 | 2 | 3 | 2 | 4
生活環境項目 | 大腸菌群数 |  | MPN/100ml
生活環境項目 | n-ヘキサン抽出物質_油分等 |  | mg/l
生活環境項目 | 底層DO |  | mg/l
生活環境項目 | 大腸菌数 |  | CFU/100ml | 270 | 1100 | 1300 | 370 | 50 | 180
全窒素全燐 | 全窒素 |  | mg/l | 0.62 | 0.97 | 0.86 | 1.0 | 1.0 | 1.1
全窒素全燐 | 全燐 |  | mg/l | 0.11 | 0.20 | 0.086 | 0.060 | 0.062 | 0.064
健康項目 | カドミウム |  | mg/l
健康項目 | 全シアン |  | mg/l
健康項目 | 鉛 |  | mg/l |  | < 0.002
健康項目 | 六価クロム |  | mg/l
健康項目 | 砒素 |  | mg/l
健康項目 | 総水銀 |  | mg/l
健康項目 | アルキル水銀 |  | mg/l
健康項目 | PCB |  | mg/l
健康項目 | ジクロロメタン |  | mg/l |  |  |  | < 0.002
健康項目 | 四塩化炭素 |  | mg/l |  |  |  | < 0.0002
健康項目 | 1,2-ジクロロエタン |  | mg/l |  |  |  | < 0.0004
健康項目 | 1,1-ジクロロエチレン |  | mg/l |  |  |  | < 0.01
健康項目 | シス-1,2-ジクロロエチレン |  | mg/l |  |  |  | < 0.004
健康項目 | 1,1,1-トリクロロエタン |  | mg/l |  |  |  | < 0.0005
健康項目 | 1,1,2-トリクロロエタン |  | mg/l |  |  |  | < 0.0006
健康項目 | トリクロロエチレン |  | mg/l |  |  |  | < 0.002
健康項目 | テトラクロロエチレン |  | mg/l |  |  |  | < 0.0005
健康項目 | 1,3-ジクロロプロペン |  | mg/l |  |  |  | < 0.0002
健康項目 | チウラム |  | mg/l |  | < 0.0006
健康項目 | シマジン |  | mg/l |  | < 0.0003
健康項目 | チオベンカルブ |  | mg/l |  | < 0.002
健康項目 | ベンゼン |  | mg/l |  |  |  | < 0.001
健康項目 | セレン |  | mg/l |  | < 0.002
健康項目 | 硝酸性窒素 |  | mg/l |  |  | 0.36
健康項目 | 亜硝酸性窒素 |  | mg/l |  |  | 0.013
健康項目 | 硝酸性窒素及び亜硝酸性窒素 |  | mg/l |  |  | 0.37
健康項目 | ふっ素 |  | mg/l
健康項目 | ほう素 |  | mg/l
健康項目 | 1,4-ジオキサン |  | mg/l |  | < 0.005
要監視項目 | クロロホルム（要監視） |  | mg/l
要監視項目 | トランス-1,2-ジクロロエチレン |  | mg/l
要監視項目 | 1,2-ジクロロプロパン |  | mg/l
要監視項目 | p-ジクロロベンゼン |  | mg/l
要監視項目 | イソキサチオン |  | mg/l
要監視項目 | ダイアジノン |  | mg/l
要監視項目 | フェニトロチオン |  | mg/l
要監視項目 | イソプロチオラン |  | mg/l
要監視項目 | オキシン銅 |  | mg/l
要監視項目 | クロロタロニル |  | mg/l
要監視項目 | プロピザミド |  | mg/l
要監視項目 | EPN |  | mg/l
要監視項目 | ジクロルボス |  | mg/l
要監視項目 | フェノブカルブ |  | mg/l
要監視項目 | イプロベンホス |  | mg/l
要監視項目 | クロルニトロフェン |  | mg/l
要監視項目 | トルエン |  | mg/l
要監視項目 | キシレン |  | mg/l
要監視項目 | フタル酸ジエチルヘキシル |  | mg/l
要監視項目 | ニッケル |  | mg/l
要監視項目 | モリブデン |  | mg/l
要監視項目 | アンチモン |  | mg/l
要監視項目 | 塩化ビニルモノマー |  | mg/l
要監視項目 | エピクロロヒドリン |  | mg/l
要監視項目 | 全マンガン |  | mg/l
要監視項目 | ウラン |  | mg/l
要監視項目 | ペルフルオロオクタンスルホン酸(PFOS) |  | mg/l
要監視項目 | ペルフルオロオクタンスルホン酸（PFOS)(直鎖体) |  | mg/l
要監視項目 | ペルフルオロオクタン酸（PFOA） |  | mg/l
要監視項目 | ペルフルオロオクタン酸（PFOA）（直鎖体） |  | mg/l
要監視項目 | PFOS及びPFOAの合算値 |  | mg/l
トリハロメタン生成能 | トリハロメタン生成能 |  | mg/l
トリハロメタン生成能 | クロロホルム生成能 |  | mg/l
トリハロメタン生成能 | ブロモジクロロメタン生成能 |  | mg/l
トリハロメタン生成能 | ジブロモクロロメタン生成能 |  | mg/l
トリハロメタン生成能 | ブロモホルム生成能 |  | mg/l
特殊項目 | フェノール類 |  | mg/l
特殊項目 | 銅 |  | mg/l |  | < 0.01
特殊項目 | 亜鉛 |  | mg/l
特殊項目 | 鉄_溶解性 |  | mg/l |  | < 0.1
特殊項目 | マンガン_溶解性 |  | mg/l |  | < 0.05
特殊項目 | クロム |  | mg/l |  |  |  |  | < 0.01
水生生物保全項目（環境基準） | 全亜鉛 |  | mg/l |  | 0.01
水生生物保全項目（環境基準） | 1904:ノニルフェノール |  | mg/l |  | < 0.00006
水生生物保全項目（環境基準） | 1905:ノニルフェノール異性体No.01 |  | mg/l
水生生物保全項目（環境基準） | 1906:ノニルフェノール異性体No.02 |  | mg/l
水生生物保全項目（環境基準） | 1907:ノニルフェノール異性体No.03 |  | mg/l
水生生物保全項目（環境基準） | 1908:ノニルフェノール異性体No.04 |  | mg/l
水生生物保全項目（環境基準） | 1909:ノニルフェノール異性体No.05 |  | mg/l
水生生物保全項目（環境基準） | 1910:ノニルフェノール異性体No.06 |  | mg/l
水生生物保全項目（環境基準） | 1911:ノニルフェノール異性体No.07 |  | mg/l
水生生物保全項目（環境基準） | 1912:ノニルフェノール異性体No.08 |  | mg/l
水生生物保全項目（環境基準） | 1913:ノニルフェノール異性体No.09 |  | mg/l
水生生物保全項目（環境基準） | 1914:ノニルフェノール異性体No.10 |  | mg/l
水生生物保全項目（環境基準） | 1915:ノニルフェノール異性体No.11 |  | mg/l
水生生物保全項目（環境基準） | 1916:ノニルフェノール異性体No.12 |  | mg/l
水生生物保全項目（環境基準） | 1917:ノニルフェノール異性体No.13 |  | mg/l
水生生物保全項目（環境基準） | 1940:LAS |  | mg/l |  | < 0.0006
水生生物保全項目（環境基準） | 1941:C10-LAS |  | mg/l
水生生物保全項目（環境基準） | 1942:C11-LAS |  | mg/l
水生生物保全項目（環境基準） | 1943:C12-LAS |  | mg/l
水生生物保全項目（環境基準） | 1944:C13-LAS |  | mg/l
水生生物保全項目（環境基準） | 1945:C14-LAS |  | mg/l
水生生物保全項目（要監視） | クロロホルム（水生生物保全） |  | mg/l
水生生物保全項目（要監視） | フェノール |  | mg/l
水生生物保全項目（要監視） | ホルムアルデヒド |  | mg/l
水生生物保全項目（要監視） | 1970:４-t-オクチルフェノール |  | mg/l
水生生物保全項目（要監視） | 1971:アニリン |  | mg/l
水生生物保全項目（要監視） | 1972:２，４-ジクロロフェノール |  | mg/l
その他項目 | 濁度 |  | 度 | 6.3 | 4.6 | 2.3 | 3.0 | 0.6 | 7.0
その他項目 | Clイオン |  | mg/l | 5600 | 4000 | 8500 | 15000 | 16000 | 12000
その他項目 | アンモニア性窒素 |  | mg/l
その他項目 | リン酸イオン |  | mg/l
その他項目 | 陰イオン界面活性剤 |  | mg/l
その他項目 | LAS |  | mg/l
その他項目 | TOC |  | mg/l | 1.3 | 1.8 | 1.2 | 1.1
その他項目 | 電気伝導度 |  | μS/㎝ | 15000 | 11000 | 23000 | 38000 | 40000 | 25000
その他項目 | クロロフィルa |  | μg/l
その他項目 | 透視度 |  | cm
その他項目 | その他項目11
その他項目 | その他項目12
その他項目 | その他項目13
その他項目 | その他項目14
その他項目 | その他項目15
その他項目 | その他項目16
その他項目 | その他項目17
その他項目 | その他項目18
その他項目 | その他項目19
その他項目 | その他項目20
その他項目 | その他項目21
その他項目 | その他項目22
その他項目 | その他項目23
その他項目 | その他項目24
その他項目 | その他項目25
その他項目 | その他項目26
その他項目 | その他項目27
その他項目 | その他項目28
その他項目 | その他項目29
その他項目 | その他項目30
その他項目 | その他項目31
その他項目 | その他項目32
その他項目 | その他項目33
その他項目 | その他項目34
その他項目 | その他項目35
その他項目 | その他項目36
その他項目 | その他項目37
その他項目 | その他項目38
その他項目 | その他項目39
その他項目 | その他項目40
備考

## 012_03_新川川橋
年度 |  | 調査区分 | 地点ｺｰﾄﾞ | 水系名 | 水域名 | 測定地点名 | 類型 | 基準点 | 調査機関名 | 分析機関名 | 地点統一番号
2023 |  | 年間調査 | 03 |  | 新川川 | 新川川橋 | B | 基準地点 | 高知市 |  | 39-012-03
項目 |  |  | 単位 | 05月24日 | 07月20日 | 09月20日 | 11月15日 | 01月24日 | 03月14日
一般項目 | 採取時刻 |  |  | 10時55分 | 11時09分 | 10時50分 | 11時00分 | 10時51分 | 10時52分
| 採取位置 |  |  | 流心（中央） | 流心（中央） | 流心（中央） | 流心（中央） | 流心（中央） | 流心（中央）
| 採取水深 |  | m | 0.5 | 0.5 | 0.5 | 0.5 | 0.5 | 0.5
一般項目 | 天候コード |  |  | 晴れ | 曇り | 晴れ | 晴れ | 晴れ | 曇り
一般項目 | 流況コード |  |  | 通常の状況 | 通常の状況 | 通常の状況 | 通常の状況 | 通常の状況 | 通常の状況
一般項目 | 臭気コード |  |  | 無臭 | 無臭 | 無臭 | 無臭 | 無臭 | 無臭
一般項目 | 色相コード |  |  | 無色 | 無色 | 無色 | 無色 | 無色 | 無色
一般項目 | 気温 |  | ℃ | 22.2 | 28.7 | 27.7 | 14.3 | 2.7 | 9.2
一般項目 | 水温 |  | ℃ | 19.8 | 25.6 | 26.3 | 15.7 | 8.7 | 10.7
一般項目 | 流量 |  | m3/S
一般項目 | 全水深 |  | m
一般項目 | 透明度 |  | m
生活環境項目 | pH |  |  | 7.2 | 7.1 | 7.7 | 8.3 | 8.3 | 8.1
生活環境項目 | DO |  | mg/l | 8.1 | 6.7 | 5.9 | 6.9 | 9.0 | 8.8
生活環境項目 | BOD |  | mg/l | 0.9 | 0.6 | 0.5 | 1.2 | 0.5 | < 0.5
生活環境項目 | COD |  | mg/l | 2.7 | 3.3 | 2.6 | 4.3 | 2.8 | 2.9
生活環境項目 | SS |  | mg/l | 8 | 8 | 2 | 8 | 2 | 10
生活環境項目 | 大腸菌群数 |  | MPN/100ml
生活環境項目 | n-ヘキサン抽出物質_油分等 |  | mg/l
生活環境項目 | 底層DO |  | mg/l
生活環境項目 | 大腸菌数 |  | CFU/100ml | 59 | 490 | 85 | 1200 | 65 | 100
全窒素全燐 | 全窒素 |  | mg/l | 0.45 | 0.62 | 0.64 | 1.1 | 1.2 | 0.76
全窒素全燐 | 全燐 |  | mg/l | 0.092 | 0.14 | 0.073 | 0.076 | 0.051 | 0.056
健康項目 | カドミウム |  | mg/l
健康項目 | 全シアン |  | mg/l
健康項目 | 鉛 |  | mg/l |  | < 0.002
健康項目 | 六価クロム |  | mg/l |  |  |  |  | < 0.02
健康項目 | 砒素 |  | mg/l
健康項目 | 総水銀 |  | mg/l
健康項目 | アルキル水銀 |  | mg/l
健康項目 | PCB |  | mg/l
健康項目 | ジクロロメタン |  | mg/l |  |  |  | < 0.002
健康項目 | 四塩化炭素 |  | mg/l |  |  |  | < 0.0002
健康項目 | 1,2-ジクロロエタン |  | mg/l |  |  |  | < 0.0004
健康項目 | 1,1-ジクロロエチレン |  | mg/l |  |  |  | < 0.01
健康項目 | シス-1,2-ジクロロエチレン |  | mg/l |  |  |  | < 0.004
健康項目 | 1,1,1-トリクロロエタン |  | mg/l |  |  |  | < 0.0005
健康項目 | 1,1,2-トリクロロエタン |  | mg/l |  |  |  | < 0.0006
健康項目 | トリクロロエチレン |  | mg/l |  |  |  | < 0.002
健康項目 | テトラクロロエチレン |  | mg/l |  |  |  | < 0.0005
健康項目 | 1,3-ジクロロプロペン |  | mg/l |  |  |  | < 0.0002
健康項目 | チウラム |  | mg/l |  | < 0.0006
健康項目 | シマジン |  | mg/l |  | < 0.0003
健康項目 | チオベンカルブ |  | mg/l |  | < 0.002
健康項目 | ベンゼン |  | mg/l |  |  |  | < 0.001
健康項目 | セレン |  | mg/l |  | < 0.002
健康項目 | 硝酸性窒素 |  | mg/l |  |  | 0.54
健康項目 | 亜硝酸性窒素 |  | mg/l |  |  | 0.008
健康項目 | 硝酸性窒素及び亜硝酸性窒素 |  | mg/l |  |  | 0.54
健康項目 | ふっ素 |  | mg/l |  | < 0.08
健康項目 | ほう素 |  | mg/l |  | < 0.02
健康項目 | 1,4-ジオキサン |  | mg/l
要監視項目 | クロロホルム（要監視） |  | mg/l
要監視項目 | トランス-1,2-ジクロロエチレン |  | mg/l
要監視項目 | 1,2-ジクロロプロパン |  | mg/l
要監視項目 | p-ジクロロベンゼン |  | mg/l
要監視項目 | イソキサチオン |  | mg/l
要監視項目 | ダイアジノン |  | mg/l
要監視項目 | フェニトロチオン |  | mg/l
要監視項目 | イソプロチオラン |  | mg/l
要監視項目 | オキシン銅 |  | mg/l
要監視項目 | クロロタロニル |  | mg/l
要監視項目 | プロピザミド |  | mg/l
要監視項目 | EPN |  | mg/l
要監視項目 | ジクロルボス |  | mg/l
要監視項目 | フェノブカルブ |  | mg/l
要監視項目 | イプロベンホス |  | mg/l
要監視項目 | クロルニトロフェン |  | mg/l
要監視項目 | トルエン |  | mg/l
要監視項目 | キシレン |  | mg/l
要監視項目 | フタル酸ジエチルヘキシル |  | mg/l
要監視項目 | ニッケル |  | mg/l
要監視項目 | モリブデン |  | mg/l
要監視項目 | アンチモン |  | mg/l
要監視項目 | 塩化ビニルモノマー |  | mg/l
要監視項目 | エピクロロヒドリン |  | mg/l
要監視項目 | 全マンガン |  | mg/l
要監視項目 | ウラン |  | mg/l
要監視項目 | ペルフルオロオクタンスルホン酸(PFOS) |  | mg/l
要監視項目 | ペルフルオロオクタンスルホン酸（PFOS)(直鎖体) |  | mg/l
要監視項目 | ペルフルオロオクタン酸（PFOA） |  | mg/l
要監視項目 | ペルフルオロオクタン酸（PFOA）（直鎖体） |  | mg/l
要監視項目 | PFOS及びPFOAの合算値 |  | mg/l
トリハロメタン生成能 | トリハロメタン生成能 |  | mg/l
トリハロメタン生成能 | クロロホルム生成能 |  | mg/l
トリハロメタン生成能 | ブロモジクロロメタン生成能 |  | mg/l
トリハロメタン生成能 | ジブロモクロロメタン生成能 |  | mg/l
トリハロメタン生成能 | ブロモホルム生成能 |  | mg/l
特殊項目 | フェノール類 |  | mg/l
特殊項目 | 銅 |  | mg/l |  | < 0.01
特殊項目 | 亜鉛 |  | mg/l
特殊項目 | 鉄_溶解性 |  | mg/l |  | < 0.1
特殊項目 | マンガン_溶解性 |  | mg/l |  | < 0.05
特殊項目 | クロム |  | mg/l |  |  |  |  | < 0.01
水生生物保全項目（環境基準） | 全亜鉛 |  | mg/l |  | 0.005
水生生物保全項目（環境基準） | 1904:ノニルフェノール |  | mg/l
水生生物保全項目（環境基準） | 1905:ノニルフェノール異性体No.01 |  | mg/l
水生生物保全項目（環境基準） | 1906:ノニルフェノール異性体No.02 |  | mg/l
水生生物保全項目（環境基準） | 1907:ノニルフェノール異性体No.03 |  | mg/l
水生生物保全項目（環境基準） | 1908:ノニルフェノール異性体No.04 |  | mg/l
水生生物保全項目（環境基準） | 1909:ノニルフェノール異性体No.05 |  | mg/l
水生生物保全項目（環境基準） | 1910:ノニルフェノール異性体No.06 |  | mg/l
水生生物保全項目（環境基準） | 1911:ノニルフェノール異性体No.07 |  | mg/l
水生生物保全項目（環境基準） | 1912:ノニルフェノール異性体No.08 |  | mg/l
水生生物保全項目（環境基準） | 1913:ノニルフェノール異性体No.09 |  | mg/l
水生生物保全項目（環境基準） | 1914:ノニルフェノール異性体No.10 |  | mg/l
水生生物保全項目（環境基準） | 1915:ノニルフェノール異性体No.11 |  | mg/l
水生生物保全項目（環境基準） | 1916:ノニルフェノール異性体No.12 |  | mg/l
水生生物保全項目（環境基準） | 1917:ノニルフェノール異性体No.13 |  | mg/l
水生生物保全項目（環境基準） | 1940:LAS |  | mg/l
水生生物保全項目（環境基準） | 1941:C10-LAS |  | mg/l
水生生物保全項目（環境基準） | 1942:C11-LAS |  | mg/l
水生生物保全項目（環境基準） | 1943:C12-LAS |  | mg/l
水生生物保全項目（環境基準） | 1944:C13-LAS |  | mg/l
水生生物保全項目（環境基準） | 1945:C14-LAS |  | mg/l
水生生物保全項目（要監視） | クロロホルム（水生生物保全） |  | mg/l
水生生物保全項目（要監視） | フェノール |  | mg/l
水生生物保全項目（要監視） | ホルムアルデヒド |  | mg/l
水生生物保全項目（要監視） | 1970:４-t-オクチルフェノール |  | mg/l
水生生物保全項目（要監視） | 1971:アニリン |  | mg/l
水生生物保全項目（要監視） | 1972:２，４-ジクロロフェノール |  | mg/l
その他項目 | 濁度 |  | 度 | 7.2 | 2.2 | 2.7 | 4.8 | 5.1 | 7.8
その他項目 | Clイオン |  | mg/l | 12 | 7.4 | 130 | 2400 | 12000 | 200
その他項目 | アンモニア性窒素 |  | mg/l
その他項目 | リン酸イオン |  | mg/l
その他項目 | 陰イオン界面活性剤 |  | mg/l
その他項目 | LAS |  | mg/l
その他項目 | TOC |  | mg/l | 1.2 | 1.2 | 1.1 | 1.8
その他項目 | 電気伝導度 |  | μS/㎝ | 180 | 130 | 620 | 7600 | 32000 | 840
その他項目 | クロロフィルa |  | μg/l
その他項目 | 透視度 |  | cm
その他項目 | その他項目11
その他項目 | その他項目12
その他項目 | その他項目13
その他項目 | その他項目14
その他項目 | その他項目15
その他項目 | その他項目16
その他項目 | その他項目17
その他項目 | その他項目18
その他項目 | その他項目19
その他項目 | その他項目20
その他項目 | その他項目21
その他項目 | その他項目22
その他項目 | その他項目23
その他項目 | その他項目24
その他項目 | その他項目25
その他項目 | その他項目26
その他項目 | その他項目27
その他項目 | その他項目28
その他項目 | その他項目29
その他項目 | その他項目30
その他項目 | その他項目31
その他項目 | その他項目32
その他項目 | その他項目33
その他項目 | その他項目34
その他項目 | その他項目35
その他項目 | その他項目36
その他項目 | その他項目37
その他項目 | その他項目38
その他項目 | その他項目39
その他項目 | その他項目40
備考

## 013_01_中仁淀沈下橋
年度 |  | 調査区分 | 地点ｺｰﾄﾞ | 水系名 | 水域名 | 測定地点名 | 類型 | 基準点 | 調査機関名 | 分析機関名 | 地点統一番号
2023 |  | 年間調査 | 01 |  | 仁淀川 | 中仁淀沈下橋 | AA | 基準地点 | 高知県 |  | 39-013-01
項目 |  |  | 単位 | 04月21日 | 06月08日 | 08月29日 | 10月12日 | 12月22日 | 02月21日
一般項目 | 採取時刻 |  |  | 11時00分 | 11時02分 | 10時33分 | 11時20分 | 11時50分 | 11時03分
| 採取位置 |  |  | 流心（中央） | 流心（中央） | 流心（中央） | 流心（中央） | 流心（中央） | 流心（中央）
| 採取水深 |  | m | 0.5 | 0.5 | 0.5 | 0.5 | 0.5 | 0.5
一般項目 | 天候コード |  |  | 晴れ | 雨 | 曇り | 晴れ | 時々雪 | 雨
一般項目 | 流況コード |  |  | 通常の状況 | 通常の状況 | 通常の状況 | 通常の状況 | 通常の状況 | 通常の状況
一般項目 | 臭気コード |  |  | 無臭 | 無臭 | 無臭 | 無臭 | 無臭 | 無臭
一般項目 | 色相コード |  |  | 無色 | 無色 | 無色 | 無色 | 無色 | 無色
一般項目 | 気温 |  | ℃ | 24.8 | 20.5 | 24.5 | 24.2 | 3.5 | 16.1
一般項目 | 水温 |  | ℃ | 18.6 | 17.2 | 21.8 | 19.6 | 7.4 | 11.3
一般項目 | 流量 |  | m3/S
一般項目 | 全水深 |  | m
一般項目 | 透明度 |  | m
生活環境項目 | pH |  |  | 8.00 | 7.48 | 7.57 | 7.61 | 7.24 | 7.81
生活環境項目 | DO |  | mg/l | 10.3 | 9.4 | 9.5 | 9.3 | 11.9 | 11.2
生活環境項目 | BOD |  | mg/l | 0.6 | < 0.5 | < 0.5 | < 0.5 | 0.6 | < 0.5
生活環境項目 | COD |  | mg/l
生活環境項目 | SS |  | mg/l | < 1 | 4 | 2 | < 1 | < 1 | 2
生活環境項目 | 大腸菌群数 |  | MPN/100ml
生活環境項目 | n-ヘキサン抽出物質_油分等 |  | mg/l
生活環境項目 | 底層DO |  | mg/l
生活環境項目 | 大腸菌数 |  | CFU/100ml | 11 | 26 | 90 | 13 | 8 | 52
全窒素全燐 | 全窒素 |  | mg/l
全窒素全燐 | 全燐 |  | mg/l
健康項目 | カドミウム |  | mg/l | < 0.0003
健康項目 | 全シアン |  | mg/l
健康項目 | 鉛 |  | mg/l | < 0.002
健康項目 | 六価クロム |  | mg/l | < 0.02
健康項目 | 砒素 |  | mg/l | < 0.005
健康項目 | 総水銀 |  | mg/l | < 0.0005
健康項目 | アルキル水銀 |  | mg/l
健康項目 | PCB |  | mg/l | < 0.0005
健康項目 | ジクロロメタン |  | mg/l | < 0.002
健康項目 | 四塩化炭素 |  | mg/l | < 0.0002
健康項目 | 1,2-ジクロロエタン |  | mg/l | < 0.0004
健康項目 | 1,1-ジクロロエチレン |  | mg/l | < 0.01
健康項目 | シス-1,2-ジクロロエチレン |  | mg/l | < 0.004
健康項目 | 1,1,1-トリクロロエタン |  | mg/l | < 0.0005
健康項目 | 1,1,2-トリクロロエタン |  | mg/l | < 0.0006
健康項目 | トリクロロエチレン |  | mg/l | < 0.002
健康項目 | テトラクロロエチレン |  | mg/l | < 0.0005
健康項目 | 1,3-ジクロロプロペン |  | mg/l | < 0.0002
健康項目 | チウラム |  | mg/l | < 0.0006
健康項目 | シマジン |  | mg/l | < 0.0003
健康項目 | チオベンカルブ |  | mg/l | < 0.002
健康項目 | ベンゼン |  | mg/l | < 0.001
健康項目 | セレン |  | mg/l | < 0.002
健康項目 | 硝酸性窒素 |  | mg/l | 0.17
健康項目 | 亜硝酸性窒素 |  | mg/l | < 0.005
健康項目 | 硝酸性窒素及び亜硝酸性窒素 |  | mg/l | 0.17
健康項目 | ふっ素 |  | mg/l | < 0.08
健康項目 | ほう素 |  | mg/l | 0.02
健康項目 | 1,4-ジオキサン |  | mg/l | < 0.005
要監視項目 | クロロホルム（要監視） |  | mg/l | < 0.006
要監視項目 | トランス-1,2-ジクロロエチレン |  | mg/l | < 0.004
要監視項目 | 1,2-ジクロロプロパン |  | mg/l | < 0.006
要監視項目 | p-ジクロロベンゼン |  | mg/l | < 0.03
要監視項目 | イソキサチオン |  | mg/l | < 0.0008
要監視項目 | ダイアジノン |  | mg/l | < 0.0005
要監視項目 | フェニトロチオン |  | mg/l | < 0.0003
要監視項目 | イソプロチオラン |  | mg/l | < 0.004
要監視項目 | オキシン銅 |  | mg/l | < 0.004
要監視項目 | クロロタロニル |  | mg/l | < 0.005
要監視項目 | プロピザミド |  | mg/l | < 0.0008
要監視項目 | EPN |  | mg/l | < 0.0006
要監視項目 | ジクロルボス |  | mg/l | < 0.001
要監視項目 | フェノブカルブ |  | mg/l | < 0.003
要監視項目 | イプロベンホス |  | mg/l | < 0.0008
要監視項目 | クロルニトロフェン |  | mg/l | < 0.001
要監視項目 | トルエン |  | mg/l | < 0.06
要監視項目 | キシレン |  | mg/l | < 0.04
要監視項目 | フタル酸ジエチルヘキシル |  | mg/l
要監視項目 | ニッケル |  | mg/l
要監視項目 | モリブデン |  | mg/l
要監視項目 | アンチモン |  | mg/l
要監視項目 | 塩化ビニルモノマー |  | mg/l | < 0.0002
要監視項目 | エピクロロヒドリン |  | mg/l
要監視項目 | 全マンガン |  | mg/l
要監視項目 | ウラン |  | mg/l
要監視項目 | ペルフルオロオクタンスルホン酸(PFOS) |  | mg/l
要監視項目 | ペルフルオロオクタンスルホン酸（PFOS)(直鎖体) |  | mg/l
要監視項目 | ペルフルオロオクタン酸（PFOA） |  | mg/l
要監視項目 | ペルフルオロオクタン酸（PFOA）（直鎖体） |  | mg/l
要監視項目 | PFOS及びPFOAの合算値 |  | mg/l
トリハロメタン生成能 | トリハロメタン生成能 |  | mg/l
トリハロメタン生成能 | クロロホルム生成能 |  | mg/l
トリハロメタン生成能 | ブロモジクロロメタン生成能 |  | mg/l
トリハロメタン生成能 | ジブロモクロロメタン生成能 |  | mg/l
トリハロメタン生成能 | ブロモホルム生成能 |  | mg/l
特殊項目 | フェノール類 |  | mg/l
特殊項目 | 銅 |  | mg/l
特殊項目 | 亜鉛 |  | mg/l
特殊項目 | 鉄_溶解性 |  | mg/l
特殊項目 | マンガン_溶解性 |  | mg/l
特殊項目 | クロム |  | mg/l
水生生物保全項目（環境基準） | 全亜鉛 |  | mg/l | < 0.001
水生生物保全項目（環境基準） | 1904:ノニルフェノール |  | mg/l | < 0.00006
水生生物保全項目（環境基準） | 1905:ノニルフェノール異性体No.01 |  | mg/l
水生生物保全項目（環境基準） | 1906:ノニルフェノール異性体No.02 |  | mg/l
水生生物保全項目（環境基準） | 1907:ノニルフェノール異性体No.03 |  | mg/l
水生生物保全項目（環境基準） | 1908:ノニルフェノール異性体No.04 |  | mg/l
水生生物保全項目（環境基準） | 1909:ノニルフェノール異性体No.05 |  | mg/l
水生生物保全項目（環境基準） | 1910:ノニルフェノール異性体No.06 |  | mg/l
水生生物保全項目（環境基準） | 1911:ノニルフェノール異性体No.07 |  | mg/l
水生生物保全項目（環境基準） | 1912:ノニルフェノール異性体No.08 |  | mg/l
水生生物保全項目（環境基準） | 1913:ノニルフェノール異性体No.09 |  | mg/l
水生生物保全項目（環境基準） | 1914:ノニルフェノール異性体No.10 |  | mg/l
水生生物保全項目（環境基準） | 1915:ノニルフェノール異性体No.11 |  | mg/l
水生生物保全項目（環境基準） | 1916:ノニルフェノール異性体No.12 |  | mg/l
水生生物保全項目（環境基準） | 1917:ノニルフェノール異性体No.13 |  | mg/l
水生生物保全項目（環境基準） | 1940:LAS |  | mg/l | < 0.0006
水生生物保全項目（環境基準） | 1941:C10-LAS |  | mg/l
水生生物保全項目（環境基準） | 1942:C11-LAS |  | mg/l
水生生物保全項目（環境基準） | 1943:C12-LAS |  | mg/l
水生生物保全項目（環境基準） | 1944:C13-LAS |  | mg/l
水生生物保全項目（環境基準） | 1945:C14-LAS |  | mg/l
水生生物保全項目（要監視） | クロロホルム（水生生物保全） |  | mg/l
水生生物保全項目（要監視） | フェノール |  | mg/l
水生生物保全項目（要監視） | ホルムアルデヒド |  | mg/l
水生生物保全項目（要監視） | 1970:４-t-オクチルフェノール |  | mg/l
水生生物保全項目（要監視） | 1971:アニリン |  | mg/l
水生生物保全項目（要監視） | 1972:２，４-ジクロロフェノール |  | mg/l
その他項目 | 濁度 |  | 度 | 0.6 | 3.3 | 1.4 | 0.5 | 0.3 | 1.3
その他項目 | Clイオン |  | mg/l
その他項目 | アンモニア性窒素 |  | mg/l
その他項目 | リン酸イオン |  | mg/l
その他項目 | 陰イオン界面活性剤 |  | mg/l
その他項目 | LAS |  | mg/l
その他項目 | TOC |  | mg/l
その他項目 | 電気伝導度 |  | μS/㎝
その他項目 | クロロフィルa |  | μg/l
その他項目 | 透視度 |  | cm | > 30 | > 30 | > 30 | > 30 | > 30 | > 30
その他項目 | その他項目11
その他項目 | その他項目12
その他項目 | その他項目13
その他項目 | その他項目14
その他項目 | その他項目15
その他項目 | その他項目16
その他項目 | その他項目17
その他項目 | その他項目18
その他項目 | その他項目19
その他項目 | その他項目20
その他項目 | その他項目21
その他項目 | その他項目22
その他項目 | その他項目23
その他項目 | その他項目24
その他項目 | その他項目25
その他項目 | その他項目26
その他項目 | その他項目27
その他項目 | その他項目28
その他項目 | その他項目29
その他項目 | その他項目30
その他項目 | その他項目31
その他項目 | その他項目32
その他項目 | その他項目33
その他項目 | その他項目34
その他項目 | その他項目35
その他項目 | その他項目36
その他項目 | その他項目37
その他項目 | その他項目38
その他項目 | その他項目39
その他項目 | その他項目40
備考

## 013_02_伊野水位観測所
年度 |  | 調査区分 | 地点ｺｰﾄﾞ | 水系名 | 水域名 | 測定地点名 | 類型 | 基準点 | 調査機関名 | 分析機関名 | 地点統一番号
2023 |  | 年間調査 | 02 |  | 仁淀川 | 伊野水位観測所 | AA | 基準地点 | 高知県 |  | 39-013-02
項目 |  |  | 単位 | 04月21日 | 05月23日 | 06月13日 | 07月11日 | 08月22日 | 09月13日 | 10月10日 | 11月13日 | 12月12日 | 01月12日 | 02月01日 | 03月01日
一般項目 | 採取時刻 |  |  | 10時27分 | 09時45分 | 12時50分 | 11時50分 | 09時10分 | 09時00分 | 10時25分 | 09時20分 | 09時30分 | 11時55分 | 09時15分 | 10時50分
| 採取位置 |  |  | 左岸 | 左岸 | 左岸 | 左岸 | 左岸 | 左岸 | 左岸 | 左岸 | 左岸 | 左岸 | 左岸 | 左岸
| 採取水深 |  | m | 0.2 | 0.12 | 0.16 | 0.6 | 0.28 | 0.2 | 0.16 | 0.04 | 0.16 | 0.13 | 0.08 | 0.2
一般項目 | 天候コード |  |  | 晴れ | 晴れ | 晴れ | 晴れ | 晴れ | 曇り | 晴れ | 晴れ | 曇り | 晴れ | 曇り | 晴れ
一般項目 | 流況コード |  |  | 通常の状況 | 通常の状況 | 通常の状況 | 通常の状況 | 通常の状況 | 通常の状況 | 通常の状況 | 通常の状況 | 通常の状況 | 通常の状況 | 通常の状況 | 通常の状況
一般項目 | 臭気コード |  |  | 無臭 | 無臭 | 無臭 | 無臭 | 無臭 | 無臭 | 無臭 | 無臭 | 無臭 | 無臭 | 無臭 | 無臭
一般項目 | 色相コード
一般項目 | 気温 |  | ℃ | 23.0 | 23.4 | 27.6 | 32.2 | 30.2 | 26.0 | 25.1 | 14.7 | 15.4 | 11.5 | 13.4 | 14.4
一般項目 | 水温 |  | ℃ | 16.3 | 18.3 | 18.0 | 21.4 | 22.6 | 21.6 | 20.9 | 14.5 | 14.8 | 11.4 | 11.6 | 11.3
一般項目 | 流量 |  | m3/S | 68 | 70 | 127 | 98 | 122 | 106 | 21 | 11 | 18 | 11 | 10 | 36
一般項目 | 全水深 |  | m | 1.00 | 0.60 | 0.80 | 1.20 | 1.40 | 1.00 | 0.80 | 0.20 | 0.80 | 0.65 | 0.40 | 1.00
一般項目 | 透明度 |  | m
生活環境項目 | pH |  |  | 8.0 | 7.8 | 7.7 | 7.9 | 7.8 | 7.9 | 8.1 | 7.7 | 8.0 | 8.0 | 7.9 | 8.4
生活環境項目 | DO |  | mg/l | 9.7 | 9.4 | 9.3 | 9.0 | 8.5 | 8.7 | 9.0 | 9.0 | 9.4 | 10.6 | 10.8 | 10.8
生活環境項目 | BOD |  | mg/l | < 0.5 | < 0.5 | < 0.5 | < 0.5 | < 0.5 | < 0.5 | < 0.5 | < 0.5 | < 0.5 | < 0.5 | < 0.5 | < 0.5
生活環境項目 | COD |  | mg/l | 1.2 | 0.9 | 1.2 | 1.2 | 1.0 | 0.8 | 0.9 | 0.5 | 0.7 | 0.5 | 0.6 | 1.2
生活環境項目 | SS |  | mg/l | 1 | < 1 | 2 | 1 | 2 | 1 | < 1 | < 1 | < 1 | < 1 | < 1 | < 1
生活環境項目 | 大腸菌群数 |  | MPN/100ml
生活環境項目 | n-ヘキサン抽出物質_油分等 |  | mg/l
生活環境項目 | 底層DO |  | mg/l
生活環境項目 | 大腸菌数 |  | CFU/100ml | < 1 | 23 | 12 | 160 | 26 | 33 | 33 | 14 | 42 | 8 | 10 | 9
全窒素全燐 | 全窒素 |  | mg/l | 0.30 |  |  | 0.29 |  |  | 0.35 |  |  | 0.28
全窒素全燐 | 全燐 |  | mg/l | 0.009 |  |  | 0.012 |  |  | 0.012 |  |  | 0.008
健康項目 | カドミウム |  | mg/l |  |  |  | < 0.0003 | [5 empty] | < 0.0003
健康項目 | 全シアン |  | mg/l |  |  |  | < 0.1 | [5 empty] | < 0.1
健康項目 | 鉛 |  | mg/l |  |  |  | < 0.002 | [5 empty] | < 0.002
健康項目 | 六価クロム |  | mg/l |  |  |  | < 0.02 | [5 empty] | < 0.02
健康項目 | 砒素 |  | mg/l |  |  |  | < 0.005 | [5 empty] | < 0.005
健康項目 | 総水銀 |  | mg/l |  |  |  | < 0.0005 | [5 empty] | < 0.0005
健康項目 | アルキル水銀 |  | mg/l
健康項目 | PCB |  | mg/l |  |  |  | < 0.0005 | [5 empty] | < 0.0005
健康項目 | ジクロロメタン |  | mg/l |  |  |  | < 0.002 | [5 empty] | < 0.002
健康項目 | 四塩化炭素 |  | mg/l |  |  |  | < 0.0002 | [5 empty] | < 0.0002
健康項目 | 1,2-ジクロロエタン |  | mg/l |  |  |  | < 0.0004 | [5 empty] | < 0.0004
健康項目 | 1,1-ジクロロエチレン |  | mg/l |  |  |  | < 0.01 | [5 empty] | < 0.01
健康項目 | シス-1,2-ジクロロエチレン |  | mg/l |  |  |  | < 0.004 | [5 empty] | < 0.004
健康項目 | 1,1,1-トリクロロエタン |  | mg/l |  |  |  | < 0.0005 | [5 empty] | < 0.0005
健康項目 | 1,1,2-トリクロロエタン |  | mg/l |  |  |  | < 0.0006 | [5 empty] | < 0.0006
健康項目 | トリクロロエチレン |  | mg/l |  |  |  | < 0.002 | [5 empty] | < 0.002
健康項目 | テトラクロロエチレン |  | mg/l |  |  |  | < 0.0005 | [5 empty] | < 0.0005
健康項目 | 1,3-ジクロロプロペン |  | mg/l |  |  |  | < 0.0002 | [5 empty] | < 0.0002
健康項目 | チウラム |  | mg/l |  |  |  | < 0.0006 | [5 empty] | < 0.0006
健康項目 | シマジン |  | mg/l |  |  |  | < 0.0003 | [5 empty] | < 0.0003
健康項目 | チオベンカルブ |  | mg/l |  |  |  | < 0.002 | [5 empty] | < 0.002
健康項目 | ベンゼン |  | mg/l |  |  |  | < 0.001 | [5 empty] | < 0.001
健康項目 | セレン |  | mg/l |  |  |  | < 0.002 | [5 empty] | < 0.002
健康項目 | 硝酸性窒素 |  | mg/l
健康項目 | 亜硝酸性窒素 |  | mg/l
健康項目 | 硝酸性窒素及び亜硝酸性窒素 |  | mg/l |  |  |  | 0.21 | [5 empty] | 0.20
健康項目 | ふっ素 |  | mg/l |  |  |  | < 0.08 | [5 empty] | < 0.08
健康項目 | ほう素 |  | mg/l |  |  |  | 0.06 | [5 empty] | 0.05
健康項目 | 1,4-ジオキサン |  | mg/l |  |  |  | < 0.005 | [5 empty] | < 0.005
要監視項目 | クロロホルム（要監視） |  | mg/l |  |  |  | < 0.006 | [5 empty] | < 0.006
要監視項目 | トランス-1,2-ジクロロエチレン |  | mg/l |  |  |  | < 0.004 | [5 empty] | < 0.004
要監視項目 | 1,2-ジクロロプロパン |  | mg/l |  |  |  | < 0.006 | [5 empty] | < 0.006
要監視項目 | p-ジクロロベンゼン |  | mg/l |  |  |  | < 0.02 | [5 empty] | < 0.02
要監視項目 | イソキサチオン |  | mg/l |  |  |  | < 0.0008 | [5 empty] | < 0.0008
要監視項目 | ダイアジノン |  | mg/l |  |  |  | < 0.0005 | [5 empty] | < 0.0005
要監視項目 | フェニトロチオン |  | mg/l |  |  |  | < 0.0003 | [5 empty] | < 0.0003
要監視項目 | イソプロチオラン |  | mg/l |  |  |  | < 0.004 | [5 empty] | < 0.004
要監視項目 | オキシン銅 |  | mg/l |  |  |  | < 0.004 | [5 empty] | < 0.004
要監視項目 | クロロタロニル |  | mg/l |  |  |  | < 0.005 | [5 empty] | < 0.005
要監視項目 | プロピザミド |  | mg/l |  |  |  | < 0.0008 | [5 empty] | < 0.0008
要監視項目 | EPN |  | mg/l |  |  |  | < 0.0006 | [5 empty] | < 0.0006
要監視項目 | ジクロルボス |  | mg/l |  |  |  | < 0.0008 | [5 empty] | < 0.0008
要監視項目 | フェノブカルブ |  | mg/l |  |  |  | < 0.003 | [5 empty] | < 0.003
要監視項目 | イプロベンホス |  | mg/l |  |  |  | < 0.0008 | [5 empty] | < 0.0008
要監視項目 | クロルニトロフェン |  | mg/l |  |  |  | < 0.001 | [5 empty] | < 0.001
要監視項目 | トルエン |  | mg/l |  |  |  | < 0.06 | [5 empty] | < 0.06
要監視項目 | キシレン |  | mg/l |  |  |  | < 0.04 | [5 empty] | < 0.04
要監視項目 | フタル酸ジエチルヘキシル |  | mg/l |  |  |  | < 0.006 | [5 empty] | < 0.006
要監視項目 | ニッケル |  | mg/l |  |  |  | 0.002 | [5 empty] | < 0.001
要監視項目 | モリブデン |  | mg/l |  |  |  | < 0.04 | [5 empty] | < 0.04
要監視項目 | アンチモン |  | mg/l |  |  |  | < 0.002 | [5 empty] | < 0.002
要監視項目 | 塩化ビニルモノマー |  | mg/l
要監視項目 | エピクロロヒドリン |  | mg/l
要監視項目 | 全マンガン |  | mg/l
要監視項目 | ウラン |  | mg/l
要監視項目 | ペルフルオロオクタンスルホン酸(PFOS) |  | mg/l
要監視項目 | ペルフルオロオクタンスルホン酸（PFOS)(直鎖体) |  | mg/l
要監視項目 | ペルフルオロオクタン酸（PFOA） |  | mg/l
要監視項目 | ペルフルオロオクタン酸（PFOA）（直鎖体） |  | mg/l
要監視項目 | PFOS及びPFOAの合算値 |  | mg/l
トリハロメタン生成能 | トリハロメタン生成能 |  | mg/l | 0.012 |  |  | 0.019 |  |  | 0.008 |  |  | 0.004
トリハロメタン生成能 | クロロホルム生成能 |  | mg/l
トリハロメタン生成能 | ブロモジクロロメタン生成能 |  | mg/l
トリハロメタン生成能 | ジブロモクロロメタン生成能 |  | mg/l
トリハロメタン生成能 | ブロモホルム生成能 |  | mg/l
特殊項目 | フェノール類 |  | mg/l
特殊項目 | 銅 |  | mg/l
特殊項目 | 亜鉛 |  | mg/l
特殊項目 | 鉄_溶解性 |  | mg/l
特殊項目 | マンガン_溶解性 |  | mg/l
特殊項目 | クロム |  | mg/l
水生生物保全項目（環境基準） | 全亜鉛 |  | mg/l |  | < 0.001 |  |  | < 0.001 |  |  | < 0.001 |  |  | < 0.001
水生生物保全項目（環境基準） | 1904:ノニルフェノール |  | mg/l |  | < 0.00006 |  |  | < 0.00006 |  |  | < 0.00006 |  |  | < 0.00006
水生生物保全項目（環境基準） | 1905:ノニルフェノール異性体No.01 |  | mg/l
水生生物保全項目（環境基準） | 1906:ノニルフェノール異性体No.02 |  | mg/l
水生生物保全項目（環境基準） | 1907:ノニルフェノール異性体No.03 |  | mg/l
水生生物保全項目（環境基準） | 1908:ノニルフェノール異性体No.04 |  | mg/l
水生生物保全項目（環境基準） | 1909:ノニルフェノール異性体No.05 |  | mg/l
水生生物保全項目（環境基準） | 1910:ノニルフェノール異性体No.06 |  | mg/l
水生生物保全項目（環境基準） | 1911:ノニルフェノール異性体No.07 |  | mg/l
水生生物保全項目（環境基準） | 1912:ノニルフェノール異性体No.08 |  | mg/l
水生生物保全項目（環境基準） | 1913:ノニルフェノール異性体No.09 |  | mg/l
水生生物保全項目（環境基準） | 1914:ノニルフェノール異性体No.10 |  | mg/l
水生生物保全項目（環境基準） | 1915:ノニルフェノール異性体No.11 |  | mg/l
水生生物保全項目（環境基準） | 1916:ノニルフェノール異性体No.12 |  | mg/l
水生生物保全項目（環境基準） | 1917:ノニルフェノール異性体No.13 |  | mg/l
水生生物保全項目（環境基準） | 1940:LAS |  | mg/l |  | < 0.0006 |  |  | < 0.0006 |  |  | < 0.0006 |  |  | < 0.0006
水生生物保全項目（環境基準） | 1941:C10-LAS |  | mg/l
水生生物保全項目（環境基準） | 1942:C11-LAS |  | mg/l
水生生物保全項目（環境基準） | 1943:C12-LAS |  | mg/l
水生生物保全項目（環境基準） | 1944:C13-LAS |  | mg/l
水生生物保全項目（環境基準） | 1945:C14-LAS |  | mg/l
水生生物保全項目（要監視） | クロロホルム（水生生物保全） |  | mg/l
水生生物保全項目（要監視） | フェノール |  | mg/l
水生生物保全項目（要監視） | ホルムアルデヒド |  | mg/l
水生生物保全項目（要監視） | 1970:４-t-オクチルフェノール |  | mg/l |  |  |  | < 0.00004 | [5 empty] | < 0.00004
水生生物保全項目（要監視） | 1971:アニリン |  | mg/l |  |  |  | < 0.002 | [5 empty] | < 0.002
水生生物保全項目（要監視） | 1972:２，４-ジクロロフェノール |  | mg/l |  |  |  | < 0.0003 | [5 empty] | < 0.0003
その他項目 | 濁度 |  | 度 | 0.8 |  |  | 0.9 |  |  | 0.7 |  |  | 0.3
その他項目 | Clイオン |  | mg/l
その他項目 | アンモニア性窒素 |  | mg/l | < 0.05 |  |  | < 0.05 |  |  | < 0.05 |  |  | < 0.05
その他項目 | リン酸イオン |  | mg/l
その他項目 | 陰イオン界面活性剤 |  | mg/l
その他項目 | LAS |  | mg/l
その他項目 | TOC |  | mg/l | 0.8 |  |  | 1.0 |  |  | 1.4 |  |  | 2.0
その他項目 | 電気伝導度 |  | μS/㎝
その他項目 | クロロフィルa |  | μg/l
その他項目 | 透視度 |  | cm | > 100 | > 100 | > 100 | > 100 | > 100 | > 100 | > 100 | > 100 | > 100 | > 100 | > 100 | > 100
その他項目 | その他項目11
その他項目 | その他項目12
その他項目 | その他項目13
その他項目 | その他項目14
その他項目 | その他項目15
その他項目 | その他項目16
その他項目 | その他項目17
その他項目 | その他項目18
その他項目 | その他項目19
その他項目 | その他項目20
その他項目 | その他項目21
その他項目 | その他項目22
その他項目 | その他項目23
その他項目 | その他項目24
その他項目 | その他項目25
その他項目 | その他項目26
その他項目 | その他項目27
その他項目 | その他項目28
その他項目 | その他項目29
その他項目 | その他項目30
その他項目 | その他項目31
その他項目 | その他項目32
その他項目 | その他項目33
その他項目 | その他項目34
その他項目 | その他項目35
その他項目 | その他項目36
その他項目 | その他項目37
その他項目 | その他項目38
その他項目 | その他項目39
その他項目 | その他項目40
備考

## 013_03_八田堰（１）流心
年度 |  | 調査区分 | 地点ｺｰﾄﾞ | 水系名 | 水域名 | 測定地点名 | 類型 | 基準点 | 調査機関名 | 分析機関名 | 地点統一番号
2023 |  | 年間調査 | 03 |  | 仁淀川 | 八田堰（１）流心 | AA | 基準地点 | 高知県 |  | 39-013-03
項目 |  |  | 単位 | 04月21日 | 05月23日 | 05月23日 | 05月23日 | 05月23日 | 06月13日 | 07月11日 | 08月22日 | 08月22日 | 08月22日 | 08月22日 | 09月13日 | 10月10日 | 11月13日 | 11月13日 | 11月13日 | 11月13日 | 12月12日 | 01月12日 | 02月01日 | 02月01日 | 02月01日 | 02月01日 | 03月01日
一般項目 | 採取時刻 |  |  | 11時10分 | 06時40分 | 12時20分 | 18時00分 | 23時30分 | 11時25分 | 09時45分 | 06時30分 | 12時00分 | 18時00分 | 23時10分 | 10時05分 | 12時40分 | 07時00分 | 12時00分 | 18時50分 | 23時45分 | 10時20分 | 08時50分 | 06時50分 | 12時00分 | 18時30分 | 23時50分 | 10時40分
| 採取位置 |  |  | 流心（中央） | 流心（中央） | 流心（中央） | 流心（中央） | 流心（中央） | 流心（中央） | 流心（中央） | 流心（中央） | 流心（中央） | 流心（中央） | 流心（中央） | 流心（中央） | 流心（中央） | 流心（中央） | 流心（中央） | 流心（中央） | 流心（中央） | 流心（中央） | 流心（中央） | 流心（中央） | 流心（中央） | 流心（中央） | 流心（中央） | 流心（中央）
| 採取水深 |  | m | 0.16 | 0.14 | 0.14 | 0.14 | 0.14 | 0.16 | 0.16 | 0.16 | 0.2 | 0.16 | 0.16 | 0.16 | 0.16 | 0.12 | 0.12 | 0.12 | 0.12 | 0.12 | 0.1 | 0.14 | 0.14 | 0.14 | 0.14 | 0.12
一般項目 | 天候コード |  |  | 晴れ | 曇り | 晴れ | 晴れ | 晴れ | 晴れ | 晴れ | 晴れ | 晴れ | 晴れ | 曇り | 曇り | 晴れ | 晴れ | 晴れ | 晴れ | 晴れ | 曇り | 晴れ | 曇り | 曇り | 曇り | 雨 | 晴れ
一般項目 | 流況コード |  |  | 通常の状況 | 通常の状況 | 通常の状況 | 通常の状況 | 通常の状況 | 通常の状況 | 通常の状況 | 通常の状況 | 通常の状況 | 通常の状況 | 通常の状況 | 通常の状況 | 通常の状況 | 通常の状況 | 通常の状況 | 通常の状況 | 通常の状況 | 通常の状況 | 通常の状況 | 通常の状況 | 通常の状況 | 通常の状況 | 通常の状況 | 通常の状況
一般項目 | 臭気コード |  |  | 無臭 | 無臭 | 無臭 | 無臭 | 無臭 | 無臭 | 無臭 | 無臭 | 無臭 | 無臭 | 無臭 | 無臭 | 無臭 | 無臭 | 無臭 | 無臭 | 無臭 | 無臭 | 無臭 | 無臭 | 無臭 | 無臭 | 無臭 | 無臭
一般項目 | 色相コード
一般項目 | 気温 |  | ℃ | 25.8 | 20.1 | 25.2 | 21.9 | 15.3 | 25.2 | 30.7 | 27.2 | 30.1 | 28.1 | 25.4 | 30.3 | 26.7 | 5.9 | 16.6 | 8.1 | 6.7 | 17.8 | 9.1 | 10.8 | 15.6 | 10.4 | 10.1 | 13.5
一般項目 | 水温 |  | ℃ | 16.5 | 18.4 | 19.7 | 19.4 | 18.2 | 18.3 | 22.4 | 21.2 | 22.8 | 23.8 | 22.8 | 22.3 | 21.8 | 16.0 | 16.5 | 15.6 | 15.4 | 14.8 | 9.6 | 11.5 | 12.1 | 11.8 | 11.8 | 10.9
一般項目 | 流量 |  | m3/S
一般項目 | 全水深 |  | m | 0.80 | 0.70 | 0.70 | 0.70 | 0.70 | 0.80 | 0.80 | 0.80 | 1.00 | 0.80 | 0.80 | 0.80 | 0.80 | 0.60 | 0.60 | 0.60 | 0.60 | 0.60 | 0.50 | 0.70 | 0.70 | 0.70 | 0.70 | 0.60
一般項目 | 透明度 |  | m
生活環境項目 | pH |  |  | 7.8 | 7.7 | 7.9 | 8.0 | 7.9 | 7.7 | 7.8 | 7.8 | 7.8 | 7.7 | 7.7 | 7.9 | 7.9 | 7.9 | 7.7 | 7.9 | 8.1 | 8.0 | 7.9 | 7.9 | 8.2 | 8.0 | 8.0 | 8.2
生活環境項目 | DO |  | mg/l | 9.8 | 8.5 | 9.3 | 9.6 | 9.2 | 9.5 | 8.6 | 8.3 | 8.5 | 8.3 | 8.4 | 8.8 | 9.2 | 8.7 | 9.1 | 9.5 | 9.5 | 9.5 | 10.4 | 10.2 | 10.4 | 10.7 | 10.8 | 10.7
生活環境項目 | BOD |  | mg/l | < 0.5 | < 0.5 | < 0.5 | < 0.5 | < 0.5 | < 0.5 | < 0.5 | < 0.5 | < 0.5 | < 0.5 | < 0.5 | < 0.5 | < 0.5 | 0.9 | 0.7 | 0.6 | 0.7 | < 0.5 | < 0.5 | 1.0 | 1.0 | 0.7 | 1.2 | < 0.5
生活環境項目 | COD |  | mg/l | 1.2 | 0.9 | 0.9 | 1.3 | 1.1 | 1.2 | 1.1 | 1.0 | 1.0 | 0.9 | 0.8 | 0.8 | 1.0 | 2.1 | 1.7 | 1.5 | 1.4 | 1.2 | 1.9 | 2.0 | 2.0 | 1.9 | 2.2 | 1.1
生活環境項目 | SS |  | mg/l | 2 | 2 | 2 | 2 | 3 | 2 | 2 | 2 | 2 | 2 | 1 | 1 | < 1 | < 1 | < 1 | < 1 | < 1 | < 1 | 1 | 1 | 1 | 1 | 1 | < 1
生活環境項目 | 大腸菌群数 |  | MPN/100ml
生活環境項目 | n-ヘキサン抽出物質_油分等 |  | mg/l
生活環境項目 | 底層DO |  | mg/l
生活環境項目 | 大腸菌数 |  | CFU/100ml | 1 | 12 | 9 | 4 | 5 | 8 | 210 | 29 | 16 | 16 | 28 | 27 | 5 | 11 | 2 | 6 | 11 | 67 | 7 | 6 | 9 | 7 | 9 | 7
全窒素全燐 | 全窒素 |  | mg/l | 0.27 |  | 0.27 |  |  | 0.29 | 0.28 |  | 0.34 |  |  | 0.28 | 0.34 |  | 0.37 |  |  | 0.30 | 0.29 |  | 0.30 |  |  | 0.39
全窒素全燐 | 全燐 |  | mg/l | 0.010 |  | 0.016 |  |  | 0.017 | 0.013 |  | 0.018 |  |  | 0.015 | 0.014 |  | 0.016 |  |  | 0.017 | 0.012 |  | 0.013 |  |  | 0.011
健康項目 | カドミウム |  | mg/l | [6 empty] | < 0.0003 | [11 empty] | < 0.0003
健康項目 | 全シアン |  | mg/l | [6 empty] | < 0.1 | [11 empty] | < 0.1
健康項目 | 鉛 |  | mg/l | [6 empty] | < 0.002 | [11 empty] | < 0.002
健康項目 | 六価クロム |  | mg/l | [6 empty] | < 0.02 | [11 empty] | < 0.02
健康項目 | 砒素 |  | mg/l | [6 empty] | < 0.005 | [11 empty] | < 0.005
健康項目 | 総水銀 |  | mg/l | [6 empty] | < 0.0005 | [11 empty] | < 0.0005
健康項目 | アルキル水銀 |  | mg/l
健康項目 | PCB |  | mg/l | [6 empty] | < 0.0005 | [11 empty] | < 0.0005
健康項目 | ジクロロメタン |  | mg/l | [6 empty] | < 0.002 | [11 empty] | < 0.002
健康項目 | 四塩化炭素 |  | mg/l | [6 empty] | < 0.0002 | [11 empty] | < 0.0002
健康項目 | 1,2-ジクロロエタン |  | mg/l | [6 empty] | < 0.0004 | [11 empty] | < 0.0004
健康項目 | 1,1-ジクロロエチレン |  | mg/l | [6 empty] | < 0.01 | [11 empty] | < 0.01
健康項目 | シス-1,2-ジクロロエチレン |  | mg/l | [6 empty] | < 0.004 | [11 empty] | < 0.004
健康項目 | 1,1,1-トリクロロエタン |  | mg/l | [6 empty] | < 0.0005 | [11 empty] | < 0.0005
健康項目 | 1,1,2-トリクロロエタン |  | mg/l | [6 empty] | < 0.0006 | [11 empty] | < 0.0006
健康項目 | トリクロロエチレン |  | mg/l | [6 empty] | < 0.002 | [11 empty] | < 0.002
健康項目 | テトラクロロエチレン |  | mg/l | [6 empty] | < 0.0005 | [11 empty] | < 0.0005
健康項目 | 1,3-ジクロロプロペン |  | mg/l | [6 empty] | < 0.0002 | [11 empty] | < 0.0002
健康項目 | チウラム |  | mg/l | [6 empty] | < 0.0006 | [11 empty] | < 0.0006
健康項目 | シマジン |  | mg/l | [6 empty] | < 0.0003 | [11 empty] | < 0.0003
健康項目 | チオベンカルブ |  | mg/l | [6 empty] | < 0.002 | [11 empty] | < 0.002
健康項目 | ベンゼン |  | mg/l | [6 empty] | < 0.001 | [11 empty] | < 0.001
健康項目 | セレン |  | mg/l | [6 empty] | < 0.002 | [11 empty] | < 0.002
健康項目 | 硝酸性窒素 |  | mg/l | 0.23 |  | 0.17 |  |  | 0.20 | 0.22 |  | 0.25 |  |  | 0.22 | 0.24 |  | 0.28 |  |  | 0.23 | 0.21 |  | 0.23 |  |  | 0.31
健康項目 | 亜硝酸性窒素 |  | mg/l | < 0.005 |  | < 0.005 |  |  | < 0.005 | < 0.005 |  | < 0.005 |  |  | < 0.005 | < 0.005 |  | < 0.005 |  |  | < 0.005 | < 0.005 |  | < 0.005 |  |  | < 0.005
健康項目 | 硝酸性窒素及び亜硝酸性窒素 |  | mg/l | [6 empty] | 0.22 | [11 empty] | 0.21
健康項目 | ふっ素 |  | mg/l | [6 empty] | < 0.08 | [11 empty] | < 0.08
健康項目 | ほう素 |  | mg/l | [6 empty] | 0.08 | [11 empty] | 0.06
健康項目 | 1,4-ジオキサン |  | mg/l | [6 empty] | < 0.005 | [11 empty] | < 0.005
要監視項目 | クロロホルム（要監視） |  | mg/l | [6 empty] | < 0.006 | [11 empty] | < 0.006
要監視項目 | トランス-1,2-ジクロロエチレン |  | mg/l | [6 empty] | < 0.004 | [11 empty] | < 0.004
要監視項目 | 1,2-ジクロロプロパン |  | mg/l | [6 empty] | < 0.006 | [11 empty] | < 0.006
要監視項目 | p-ジクロロベンゼン |  | mg/l | [6 empty] | < 0.02 | [11 empty] | < 0.02
要監視項目 | イソキサチオン |  | mg/l | [6 empty] | < 0.0008 | [11 empty] | < 0.0008
要監視項目 | ダイアジノン |  | mg/l | [6 empty] | < 0.0005 | [11 empty] | < 0.0005
要監視項目 | フェニトロチオン |  | mg/l | [6 empty] | < 0.0003 | [11 empty] | < 0.0003
要監視項目 | イソプロチオラン |  | mg/l | [6 empty] | < 0.004 | [11 empty] | < 0.004
要監視項目 | オキシン銅 |  | mg/l | [6 empty] | < 0.004 | [11 empty] | < 0.004
要監視項目 | クロロタロニル |  | mg/l | [6 empty] | < 0.005 | [11 empty] | < 0.005
要監視項目 | プロピザミド |  | mg/l | [6 empty] | < 0.0008 | [11 empty] | < 0.0008
要監視項目 | EPN |  | mg/l | [6 empty] | < 0.0006 | [11 empty] | < 0.0006
要監視項目 | ジクロルボス |  | mg/l | [6 empty] | < 0.0008 | [11 empty] | < 0.0008
要監視項目 | フェノブカルブ |  | mg/l | [6 empty] | < 0.003 | [11 empty] | < 0.003
要監視項目 | イプロベンホス |  | mg/l | [6 empty] | < 0.0008 | [11 empty] | < 0.0008
要監視項目 | クロルニトロフェン |  | mg/l | [6 empty] | < 0.001 | [11 empty] | < 0.001
要監視項目 | トルエン |  | mg/l | [6 empty] | < 0.06 | [11 empty] | < 0.06
要監視項目 | キシレン |  | mg/l | [6 empty] | < 0.04 | [11 empty] | < 0.04
要監視項目 | フタル酸ジエチルヘキシル |  | mg/l | [6 empty] | < 0.006 | [11 empty] | < 0.006
要監視項目 | ニッケル |  | mg/l | [6 empty] | < 0.001 | [11 empty] | < 0.001
要監視項目 | モリブデン |  | mg/l | [6 empty] | < 0.04 | [11 empty] | < 0.04
要監視項目 | アンチモン |  | mg/l | [6 empty] | < 0.002 | [11 empty] | < 0.002
要監視項目 | 塩化ビニルモノマー |  | mg/l
要監視項目 | エピクロロヒドリン |  | mg/l
要監視項目 | 全マンガン |  | mg/l
要監視項目 | ウラン |  | mg/l
要監視項目 | ペルフルオロオクタンスルホン酸(PFOS) |  | mg/l
要監視項目 | ペルフルオロオクタンスルホン酸（PFOS)(直鎖体) |  | mg/l
要監視項目 | ペルフルオロオクタン酸（PFOA） |  | mg/l
要監視項目 | ペルフルオロオクタン酸（PFOA）（直鎖体） |  | mg/l
要監視項目 | PFOS及びPFOAの合算値 |  | mg/l
トリハロメタン生成能 | トリハロメタン生成能 |  | mg/l
トリハロメタン生成能 | クロロホルム生成能 |  | mg/l
トリハロメタン生成能 | ブロモジクロロメタン生成能 |  | mg/l
トリハロメタン生成能 | ジブロモクロロメタン生成能 |  | mg/l
トリハロメタン生成能 | ブロモホルム生成能 |  | mg/l
特殊項目 | フェノール類 |  | mg/l
特殊項目 | 銅 |  | mg/l
特殊項目 | 亜鉛 |  | mg/l
特殊項目 | 鉄_溶解性 |  | mg/l
特殊項目 | マンガン_溶解性 |  | mg/l
特殊項目 | クロム |  | mg/l
水生生物保全項目（環境基準） | 全亜鉛 |  | mg/l |  |  | < 0.001 | [5 empty] | < 0.001 | [5 empty] | < 0.001 | [5 empty] | < 0.001
水生生物保全項目（環境基準） | 1904:ノニルフェノール |  | mg/l |  |  | < 0.00006 | [5 empty] | < 0.00006 | [5 empty] | < 0.00006 | [5 empty] | < 0.00006
水生生物保全項目（環境基準） | 1905:ノニルフェノール異性体No.01 |  | mg/l
水生生物保全項目（環境基準） | 1906:ノニルフェノール異性体No.02 |  | mg/l
水生生物保全項目（環境基準） | 1907:ノニルフェノール異性体No.03 |  | mg/l
水生生物保全項目（環境基準） | 1908:ノニルフェノール異性体No.04 |  | mg/l
水生生物保全項目（環境基準） | 1909:ノニルフェノール異性体No.05 |  | mg/l
水生生物保全項目（環境基準） | 1910:ノニルフェノール異性体No.06 |  | mg/l
水生生物保全項目（環境基準） | 1911:ノニルフェノール異性体No.07 |  | mg/l
水生生物保全項目（環境基準） | 1912:ノニルフェノール異性体No.08 |  | mg/l
水生生物保全項目（環境基準） | 1913:ノニルフェノール異性体No.09 |  | mg/l
水生生物保全項目（環境基準） | 1914:ノニルフェノール異性体No.10 |  | mg/l
水生生物保全項目（環境基準） | 1915:ノニルフェノール異性体No.11 |  | mg/l
水生生物保全項目（環境基準） | 1916:ノニルフェノール異性体No.12 |  | mg/l
水生生物保全項目（環境基準） | 1917:ノニルフェノール異性体No.13 |  | mg/l
水生生物保全項目（環境基準） | 1940:LAS |  | mg/l |  |  | < 0.0006 | [5 empty] | < 0.0006 | [5 empty] | < 0.0006 | [5 empty] | < 0.0006
水生生物保全項目（環境基準） | 1941:C10-LAS |  | mg/l
水生生物保全項目（環境基準） | 1942:C11-LAS |  | mg/l
水生生物保全項目（環境基準） | 1943:C12-LAS |  | mg/l
水生生物保全項目（環境基準） | 1944:C13-LAS |  | mg/l
水生生物保全項目（環境基準） | 1945:C14-LAS |  | mg/l
水生生物保全項目（要監視） | クロロホルム（水生生物保全） |  | mg/l
水生生物保全項目（要監視） | フェノール |  | mg/l
水生生物保全項目（要監視） | ホルムアルデヒド |  | mg/l
水生生物保全項目（要監視） | 1970:４-t-オクチルフェノール |  | mg/l | [6 empty] | < 0.00004 | [11 empty] | < 0.00004
水生生物保全項目（要監視） | 1971:アニリン |  | mg/l | [6 empty] | < 0.002 | [11 empty] | < 0.002
水生生物保全項目（要監視） | 1972:２，４-ジクロロフェノール |  | mg/l | [6 empty] | < 0.0003 | [11 empty] | < 0.0003
その他項目 | 濁度 |  | 度 | 0.8 |  | 1.1 |  |  | 1.5 | 0.8 |  | 1.0 |  |  | 0.8 | 0.8 |  | 0.5 |  |  | 0.5 | 0.8 |  | 0.8 |  |  | 0.9
その他項目 | Clイオン |  | mg/l | 2.5 |  | 2.2 |  |  | 1.8 | 2.1 |  | 1.9 |  |  | 1.6 | 2.0 |  | 2.2 |  |  | 2.6 | 2.8 |  | 3.1 |  |  | 2.5
その他項目 | アンモニア性窒素 |  | mg/l | < 0.05 |  | < 0.05 |  |  | < 0.05 | < 0.05 |  | < 0.05 |  |  | < 0.05 | < 0.05 |  | < 0.05 |  |  | < 0.05 | < 0.05 |  | < 0.05 |  |  | < 0.05
その他項目 | リン酸イオン |  | mg/l
その他項目 | 陰イオン界面活性剤 |  | mg/l
その他項目 | LAS |  | mg/l
その他項目 | TOC |  | mg/l
その他項目 | 電気伝導度 |  | μS/㎝
その他項目 | クロロフィルa |  | μg/l | < 2 |  | < 2 |  |  | < 2 | < 2 |  | < 2 |  |  | < 2 | < 2 |  | < 2 |  |  | < 2 | < 2 |  | < 2 |  |  | < 2
その他項目 | 透視度 |  | cm | > 100 | > 100 | > 100 | > 100 | > 100 | > 100 | > 100 | > 100 | > 100 | > 100 | > 100 | > 100 | > 100 | > 100 | > 100 | > 100 | > 100 | > 100 | > 100 | > 100 | > 100 | > 100 | > 100 | > 100
その他項目 | その他項目11
その他項目 | その他項目12
その他項目 | その他項目13
その他項目 | その他項目14
その他項目 | その他項目15
その他項目 | その他項目16
その他項目 | その他項目17
その他項目 | その他項目18
その他項目 | その他項目19
その他項目 | その他項目20
その他項目 | その他項目21
その他項目 | その他項目22
その他項目 | その他項目23
その他項目 | その他項目24
その他項目 | その他項目25
その他項目 | その他項目26
その他項目 | その他項目27
その他項目 | その他項目28
その他項目 | その他項目29
その他項目 | その他項目30
その他項目 | その他項目31
その他項目 | その他項目32
その他項目 | その他項目33
その他項目 | その他項目34
その他項目 | その他項目35
その他項目 | その他項目36
その他項目 | その他項目37
その他項目 | その他項目38
その他項目 | その他項目39
その他項目 | その他項目40
備考

## 013_04_八田堰（２）左岸
年度 |  | 調査区分 | 地点ｺｰﾄﾞ | 水系名 | 水域名 | 測定地点名 | 類型 | 基準点 | 調査機関名 | 分析機関名 | 地点統一番号
2023 |  | 年間調査 | 04 |  | 仁淀川 | 八田堰（２）左岸 | AA | 基準地点 | 高知県 |  | 39-013-04
項目 |  |  | 単位 | 04月21日 | 05月23日 | 06月13日 | 07月11日 | 08月22日 | 09月13日 | 10月10日 | 11月13日 | 12月12日 | 01月12日 | 02月01日 | 03月01日
一般項目 | 採取時刻 |  |  | 09時28分 | 07時20分 | 11時55分 | 08時35分 | 08時15分 | 09時05分 | 13時35分 | 07時35分 | 09時20分 | 09時30分 | 07時30分 | 11時05分
| 採取位置 |  |  | 左岸 | 左岸 | 左岸 | 左岸 | 左岸 | 左岸 | 左岸 | 左岸 | 左岸 | 左岸 | 左岸 | 左岸
| 採取水深 |  | m | 0.55 | 0.55 | 0.58 | 0.57 | 0.19 | 0.57 | 0.57 | 0.53 | 0.55 | 0.54 | 0.54 | 0.54
一般項目 | 天候コード |  |  | 晴れ | 曇り | 晴れ | 晴れ | 晴れ | 曇り | 晴れ | 晴れ | 曇り | 晴れ | 曇り | 晴れ
一般項目 | 流況コード |  |  | 通常の状況 | 通常の状況 | 通常の状況 | 通常の状況 | 通常の状況 | 通常の状況 | 通常の状況 | 通常の状況 | 通常の状況 | 通常の状況 | 通常の状況 | 通常の状況
一般項目 | 臭気コード |  |  | 無臭 | 無臭 | 無臭 | 無臭 | 無臭 | 無臭 | 無臭 | 無臭 | 無臭 | 無臭 | 無臭 | 無臭
一般項目 | 色相コード
一般項目 | 気温 |  | ℃ | 23.0 | 20.2 | 26.8 | 25.3 | 28.4 | 29.1 | 26.3 | 7.3 | 16.0 | 9.3 | 11.1 | 13.8
一般項目 | 水温 |  | ℃ | 16.4 | 18.1 | 18.0 | 21.4 | 22.1 | 21.8 | 21.6 | 14.8 | 14.5 | 9.6 | 11.5 | 11.4
一般項目 | 流量 |  | m3/S
一般項目 | 全水深 |  | m | 2.75 | 2.75 | 2.90 | 2.85 | 2.95 | 2.85 | 2.85 | 2.67 | 2.75 | 2.68 | 2.70 | 2.70
一般項目 | 透明度 |  | m
生活環境項目 | pH |  |  | 7.8 | 7.6 | 7.7 | 7.9 | 7.7 | 7.8 | 8.0 | 7.9 | 7.8 | 8.0 | 7.8 | 8.0
生活環境項目 | DO |  | mg/l | 9.4 | 8.7 | 9.3 | 8.5 | 8.7 | 8.6 | 9.1 | 9.0 | 9.5 | 10.6 | 10.5 | 10.4
生活環境項目 | BOD |  | mg/l | 0.6 | 0.8 | 0.7 | < 0.5 | < 0.5 | < 0.5 | 0.6 | < 0.5 | 0.5 | 0.5 | 1.0 | 0.6
生活環境項目 | COD |  | mg/l | 2.0 | 1.8 | 1.5 | 1.3 | 0.9 | 1.0 | 1.4 | 1.4 | 1.8 | 1.6 | 2.2 | 1.7
生活環境項目 | SS |  | mg/l | 1 | 3 | 2 | 2 | 2 | 1 | 1 | < 1 | 2 | 1 | < 1 | < 1
生活環境項目 | 大腸菌群数 |  | MPN/100ml
生活環境項目 | n-ヘキサン抽出物質_油分等 |  | mg/l
生活環境項目 | 底層DO |  | mg/l
生活環境項目 | 大腸菌数 |  | CFU/100ml | 10 | 20 | 29 | 300 | 26 | 40 | 9 | 7 | 80 | 4 | 11 | 22
全窒素全燐 | 全窒素 |  | mg/l | 0.30 | 0.27 | 0.30 | 0.29 | 0.36 | 0.30 | 0.37 | 0.36 | 0.33 | 0.27 | 0.29 | 0.41
全窒素全燐 | 全燐 |  | mg/l | 0.015 | 0.018 | 0.017 | 0.013 | 0.018 | 0.015 | 0.016 | 0.014 | 0.024 | 0.010 | 0.014 | 0.014
健康項目 | カドミウム |  | mg/l |  |  |  | < 0.0003 | [5 empty] | < 0.0003
健康項目 | 全シアン |  | mg/l |  |  |  | < 0.1 | [5 empty] | < 0.1
健康項目 | 鉛 |  | mg/l |  |  |  | < 0.002 | [5 empty] | < 0.002
健康項目 | 六価クロム |  | mg/l |  |  |  | < 0.02 | [5 empty] | < 0.02
健康項目 | 砒素 |  | mg/l |  |  |  | < 0.005 | [5 empty] | < 0.005
健康項目 | 総水銀 |  | mg/l |  |  |  | < 0.0005 | [5 empty] | < 0.0005
健康項目 | アルキル水銀 |  | mg/l
健康項目 | PCB |  | mg/l |  |  |  | < 0.0005 | [5 empty] | < 0.0005
健康項目 | ジクロロメタン |  | mg/l |  |  |  | < 0.002 | [5 empty] | < 0.002
健康項目 | 四塩化炭素 |  | mg/l |  |  |  | < 0.0002 | [5 empty] | < 0.0002
健康項目 | 1,2-ジクロロエタン |  | mg/l |  |  |  | < 0.0004 | [5 empty] | < 0.0004
健康項目 | 1,1-ジクロロエチレン |  | mg/l |  |  |  | < 0.01 | [5 empty] | < 0.01
健康項目 | シス-1,2-ジクロロエチレン |  | mg/l |  |  |  | < 0.004 | [5 empty] | < 0.004
健康項目 | 1,1,1-トリクロロエタン |  | mg/l |  |  |  | < 0.0005 | [5 empty] | < 0.0005
健康項目 | 1,1,2-トリクロロエタン |  | mg/l |  |  |  | < 0.0006 | [5 empty] | < 0.0006
健康項目 | トリクロロエチレン |  | mg/l |  |  |  | < 0.002 | [5 empty] | < 0.002
健康項目 | テトラクロロエチレン |  | mg/l |  |  |  | < 0.0005 | [5 empty] | < 0.0005
健康項目 | 1,3-ジクロロプロペン |  | mg/l |  |  |  | < 0.0002 | [5 empty] | < 0.0002
健康項目 | チウラム |  | mg/l |  |  |  | < 0.0006 | [5 empty] | < 0.0006
健康項目 | シマジン |  | mg/l |  |  |  | < 0.0003 | [5 empty] | < 0.0003
健康項目 | チオベンカルブ |  | mg/l |  |  |  | < 0.002 | [5 empty] | < 0.002
健康項目 | ベンゼン |  | mg/l |  |  |  | < 0.001 | [5 empty] | < 0.001
健康項目 | セレン |  | mg/l |  |  |  | < 0.002 | [5 empty] | < 0.002
健康項目 | 硝酸性窒素 |  | mg/l | 0.23 | 0.19 | 0.22 | 0.22 | 0.26 | 0.23 | 0.24 | 0.30 | 0.24 | 0.20 | 0.22 | 0.31
健康項目 | 亜硝酸性窒素 |  | mg/l | < 0.005 | < 0.005 | < 0.005 | < 0.005 | < 0.005 | < 0.005 | < 0.005 | < 0.005 | < 0.005 | < 0.005 | < 0.005 | < 0.005
健康項目 | 硝酸性窒素及び亜硝酸性窒素 |  | mg/l |  |  |  | 0.22 | [5 empty] | 0.20
健康項目 | ふっ素 |  | mg/l |  |  |  | < 0.08 | [5 empty] | < 0.08
健康項目 | ほう素 |  | mg/l |  |  |  | 0.06 | [5 empty] | 0.03
健康項目 | 1,4-ジオキサン |  | mg/l |  |  |  | < 0.005 | [5 empty] | < 0.005
要監視項目 | クロロホルム（要監視） |  | mg/l |  |  |  | < 0.006 | [5 empty] | < 0.006
要監視項目 | トランス-1,2-ジクロロエチレン |  | mg/l |  |  |  | < 0.004 | [5 empty] | < 0.004
要監視項目 | 1,2-ジクロロプロパン |  | mg/l |  |  |  | < 0.006 | [5 empty] | < 0.006
要監視項目 | p-ジクロロベンゼン |  | mg/l |  |  |  | < 0.02 | [5 empty] | < 0.02
要監視項目 | イソキサチオン |  | mg/l |  |  |  | < 0.0008 | [5 empty] | < 0.0008
要監視項目 | ダイアジノン |  | mg/l |  |  |  | < 0.0005 | [5 empty] | < 0.0005
要監視項目 | フェニトロチオン |  | mg/l |  |  |  | < 0.0003 | [5 empty] | < 0.0003
要監視項目 | イソプロチオラン |  | mg/l |  |  |  | < 0.004 | [5 empty] | < 0.004
要監視項目 | オキシン銅 |  | mg/l |  |  |  | < 0.004 | [5 empty] | < 0.004
要監視項目 | クロロタロニル |  | mg/l |  |  |  | < 0.005 | [5 empty] | < 0.005
要監視項目 | プロピザミド |  | mg/l |  |  |  | < 0.0008 | [5 empty] | < 0.0008
要監視項目 | EPN |  | mg/l |  |  |  | < 0.0006 | [5 empty] | < 0.0006
要監視項目 | ジクロルボス |  | mg/l |  |  |  | < 0.0008 | [5 empty] | < 0.0008
要監視項目 | フェノブカルブ |  | mg/l |  |  |  | < 0.003 | [5 empty] | < 0.003
要監視項目 | イプロベンホス |  | mg/l |  |  |  | < 0.0008 | [5 empty] | < 0.0008
要監視項目 | クロルニトロフェン |  | mg/l |  |  |  | < 0.001 | [5 empty] | < 0.001
要監視項目 | トルエン |  | mg/l |  |  |  | < 0.06 | [5 empty] | < 0.06
要監視項目 | キシレン |  | mg/l |  |  |  | < 0.04 | [5 empty] | < 0.04
要監視項目 | フタル酸ジエチルヘキシル |  | mg/l |  |  |  | < 0.006 | [5 empty] | < 0.006
要監視項目 | ニッケル |  | mg/l |  |  |  | < 0.001 | [5 empty] | < 0.001
要監視項目 | モリブデン |  | mg/l |  |  |  | < 0.04 | [5 empty] | < 0.04
要監視項目 | アンチモン |  | mg/l |  |  |  | < 0.002 | [5 empty] | < 0.002
要監視項目 | 塩化ビニルモノマー |  | mg/l
要監視項目 | エピクロロヒドリン |  | mg/l
要監視項目 | 全マンガン |  | mg/l
要監視項目 | ウラン |  | mg/l
要監視項目 | ペルフルオロオクタンスルホン酸(PFOS) |  | mg/l
要監視項目 | ペルフルオロオクタンスルホン酸（PFOS)(直鎖体) |  | mg/l
要監視項目 | ペルフルオロオクタン酸（PFOA） |  | mg/l
要監視項目 | ペルフルオロオクタン酸（PFOA）（直鎖体） |  | mg/l
要監視項目 | PFOS及びPFOAの合算値 |  | mg/l
トリハロメタン生成能 | トリハロメタン生成能 |  | mg/l
トリハロメタン生成能 | クロロホルム生成能 |  | mg/l
トリハロメタン生成能 | ブロモジクロロメタン生成能 |  | mg/l
トリハロメタン生成能 | ジブロモクロロメタン生成能 |  | mg/l
トリハロメタン生成能 | ブロモホルム生成能 |  | mg/l
特殊項目 | フェノール類 |  | mg/l
特殊項目 | 銅 |  | mg/l
特殊項目 | 亜鉛 |  | mg/l
特殊項目 | 鉄_溶解性 |  | mg/l
特殊項目 | マンガン_溶解性 |  | mg/l
特殊項目 | クロム |  | mg/l
水生生物保全項目（環境基準） | 全亜鉛 |  | mg/l
水生生物保全項目（環境基準） | 1904:ノニルフェノール |  | mg/l
水生生物保全項目（環境基準） | 1905:ノニルフェノール異性体No.01 |  | mg/l
水生生物保全項目（環境基準） | 1906:ノニルフェノール異性体No.02 |  | mg/l
水生生物保全項目（環境基準） | 1907:ノニルフェノール異性体No.03 |  | mg/l
水生生物保全項目（環境基準） | 1908:ノニルフェノール異性体No.04 |  | mg/l
水生生物保全項目（環境基準） | 1909:ノニルフェノール異性体No.05 |  | mg/l
水生生物保全項目（環境基準） | 1910:ノニルフェノール異性体No.06 |  | mg/l
水生生物保全項目（環境基準） | 1911:ノニルフェノール異性体No.07 |  | mg/l
水生生物保全項目（環境基準） | 1912:ノニルフェノール異性体No.08 |  | mg/l
水生生物保全項目（環境基準） | 1913:ノニルフェノール異性体No.09 |  | mg/l
水生生物保全項目（環境基準） | 1914:ノニルフェノール異性体No.10 |  | mg/l
水生生物保全項目（環境基準） | 1915:ノニルフェノール異性体No.11 |  | mg/l
水生生物保全項目（環境基準） | 1916:ノニルフェノール異性体No.12 |  | mg/l
水生生物保全項目（環境基準） | 1917:ノニルフェノール異性体No.13 |  | mg/l
水生生物保全項目（環境基準） | 1940:LAS |  | mg/l
水生生物保全項目（環境基準） | 1941:C10-LAS |  | mg/l
水生生物保全項目（環境基準） | 1942:C11-LAS |  | mg/l
水生生物保全項目（環境基準） | 1943:C12-LAS |  | mg/l
水生生物保全項目（環境基準） | 1944:C13-LAS |  | mg/l
水生生物保全項目（環境基準） | 1945:C14-LAS |  | mg/l
水生生物保全項目（要監視） | クロロホルム（水生生物保全） |  | mg/l
水生生物保全項目（要監視） | フェノール |  | mg/l
水生生物保全項目（要監視） | ホルムアルデヒド |  | mg/l
水生生物保全項目（要監視） | 1970:４-t-オクチルフェノール |  | mg/l |  |  |  | < 0.00004 | [5 empty] | < 0.00004
水生生物保全項目（要監視） | 1971:アニリン |  | mg/l |  |  |  | < 0.002 | [5 empty] | < 0.002
水生生物保全項目（要監視） | 1972:２，４-ジクロロフェノール |  | mg/l |  |  |  | < 0.0003 | [5 empty] | < 0.0003
その他項目 | 濁度 |  | 度 | 1.0 | 0.9 | 1.3 | 1.0 | 1.6 | 1.0 | 1.1 | 0.3 | 1.0 | 0.8 | 0.9 | 1.2
その他項目 | Clイオン |  | mg/l | 2.3 | 2.3 | 1.8 | 2.1 | 1.9 | 1.6 | 2.1 | 2.2 | 2.8 | 2.7 | 3.1 | 2.7
その他項目 | アンモニア性窒素 |  | mg/l | < 0.05 | < 0.05 | < 0.05 | < 0.05 | < 0.05 | < 0.05 | < 0.05 | < 0.05 | < 0.05 | < 0.05 | < 0.05 | < 0.05
その他項目 | リン酸イオン |  | mg/l
その他項目 | 陰イオン界面活性剤 |  | mg/l
その他項目 | LAS |  | mg/l
その他項目 | TOC |  | mg/l
その他項目 | 電気伝導度 |  | μS/㎝
その他項目 | クロロフィルa |  | μg/l | < 2 | < 2 | < 2 | < 2 | < 2 | < 2 | < 2 | < 2 | < 2 | < 2 | < 2 | < 2
その他項目 | 透視度 |  | cm | > 100 | > 100 | > 100 | > 100 | > 100 | > 100 | > 100 | > 100 | > 100 | > 100 | > 100 | > 100
その他項目 | その他項目11
その他項目 | その他項目12
その他項目 | その他項目13
その他項目 | その他項目14
その他項目 | その他項目15
その他項目 | その他項目16
その他項目 | その他項目17
その他項目 | その他項目18
その他項目 | その他項目19
その他項目 | その他項目20
その他項目 | その他項目21
その他項目 | その他項目22
その他項目 | その他項目23
その他項目 | その他項目24
その他項目 | その他項目25
その他項目 | その他項目26
その他項目 | その他項目27
その他項目 | その他項目28
その他項目 | その他項目29
その他項目 | その他項目30
その他項目 | その他項目31
その他項目 | その他項目32
その他項目 | その他項目33
その他項目 | その他項目34
その他項目 | その他項目35
その他項目 | その他項目36
その他項目 | その他項目37
その他項目 | その他項目38
その他項目 | その他項目39
その他項目 | その他項目40
備考

## 013_55_中島水位観測所
年度 |  | 調査区分 | 地点ｺｰﾄﾞ | 水系名 | 水域名 | 測定地点名 | 類型 | 基準点 | 調査機関名 | 分析機関名 | 地点統一番号
2023 |  | 年間調査 | 55 |  | 仁淀川 | 中島水位観測所 | AA | 補助地点 | 高知県 |  | 39-013-55
項目 |  |  | 単位 | 04月21日 | 05月23日 | 06月13日 | 07月11日 | 08月22日 | 09月13日 | 10月10日 | 11月13日 | 12月12日 | 01月12日 | 02月01日 | 03月01日
一般項目 | 採取時刻 |  |  | 08時30分 | 11時05分 | 10時30分 | 11時30分 | 08時45分 | 11時00分 | 11時10分 | 08時45分 | 11時20分 | 11時30分 | 08時50分 | 12時55分
| 採取位置 |  |  | 右岸 | 右岸 | 右岸 | 右岸 | 右岸 | 右岸 | 右岸 | 右岸 | 右岸 | 右岸 | 右岸 | 右岸
| 採取水深 |  | m | 0.47 | 0.49 | 0.59 | 0.56 | 0.58 | 0.53 | 0.4 | 0.3 | 0.41 | 0.12 | 0.2 | 0.45
一般項目 | 天候コード |  |  | 晴れ | 晴れ | 晴れ | 晴れ | 晴れ | 曇り | 晴れ | 晴れ | 晴れ | 晴れ | 曇り | 晴れ
一般項目 | 流況コード |  |  | 通常の状況 | 通常の状況 | 通常の状況 | 通常の状況 | 通常の状況 | 通常の状況 | 通常の状況 | 通常の状況 | 通常の状況 | 通常の状況 | 通常の状況 | 通常の状況
一般項目 | 臭気コード |  |  | 無臭 | 無臭 | 無臭 | 無臭 | 無臭 | 無臭 | 無臭 | 無臭 | 無臭 | 無臭 | 無臭 | 無臭
一般項目 | 色相コード
一般項目 | 気温 |  | ℃ | 20.4 | 26.5 | 24.8 | 31.0 | 31.1 | 28.9 | 25.6 | 11.7 | 20.5 | 16.7 | 12.6 | 14.1
一般項目 | 水温 |  | ℃ | 16.8 | 19.3 | 17.8 | 22.8 | 22.4 | 22.1 | 21.4 | 15.8 | 15.6 | 11.8 | 12.9 | 12.1
一般項目 | 流量 |  | m3/S | 30 | 47 | 122 | 92 | 118 | 102 | 7 | 1 | 5 | 0 | 1 | 19
一般項目 | 全水深 |  | m | 2.37 | 2.47 | 2.97 | 2.82 | 2.92 | 2.67 | 2.02 | 1.50 | 2.07 | 0.60 | 1.00 | 2.27
一般項目 | 透明度 |  | m
生活環境項目 | pH |  |  | 7.8 | 7.7 | 7.8 | 7.8 | 7.7 | 7.9 | 7.9 | 7.6 | 8.0 | 7.8 | 7.8 | 7.9
生活環境項目 | DO |  | mg/l | 8.1 | 9.5 | 9.2 | 8.6 | 8.5 | 8.7 | 9.1 | 8.2 | 10.9 | 9.0 | 9.1 | 10.8
生活環境項目 | BOD |  | mg/l | < 0.5 | < 0.5 | < 0.5 | < 0.5 | < 0.5 | < 0.5 | < 0.5 | < 0.5 | < 0.5 | < 0.5 | 0.6 | < 0.5
生活環境項目 | COD |  | mg/l | 1.5 | 1.3 | 1.3 | 1.2 | 0.9 | 1.0 | 1.4 | 1.2 | 1.5 | 1.2 | 1.6 | 1.5
生活環境項目 | SS |  | mg/l | 2 | 2 | 2 | 2 | 2 | 1 | 1 | < 1 | 2 | 2 | 1 | 2
生活環境項目 | 大腸菌群数 |  | MPN/100ml
生活環境項目 | n-ヘキサン抽出物質_油分等 |  | mg/l
生活環境項目 | 底層DO |  | mg/l
生活環境項目 | 大腸菌数 |  | CFU/100ml | 16 | 10 | 20 | 170 | 25 | 23 | 9 | 17 | 86 | 4 | 8 | 3
全窒素全燐 | 全窒素 |  | mg/l | 0.32 | 0.25 | 0.30 | 0.28 | 0.34 | 0.29 | 0.32 | 0.41 | 0.35 | 0.30 | 0.33 | 0.41
全窒素全燐 | 全燐 |  | mg/l | 0.018 | 0.016 | 0.019 | 0.014 | 0.018 | 0.015 | 0.017 | 0.024 | 0.031 | 0.012 | 0.015 | 0.014
健康項目 | カドミウム |  | mg/l |  |  |  | < 0.0003 | [5 empty] | < 0.0003
健康項目 | 全シアン |  | mg/l |  |  |  | < 0.1 | [5 empty] | < 0.1
健康項目 | 鉛 |  | mg/l |  |  |  | < 0.002 | [5 empty] | < 0.002
健康項目 | 六価クロム |  | mg/l |  |  |  | < 0.02 | [5 empty] | < 0.02
健康項目 | 砒素 |  | mg/l |  |  |  | < 0.005 | [5 empty] | < 0.005
健康項目 | 総水銀 |  | mg/l |  |  |  | < 0.0005 | [5 empty] | < 0.0005
健康項目 | アルキル水銀 |  | mg/l
健康項目 | PCB |  | mg/l |  |  |  | < 0.0005 | [5 empty] | < 0.0005
健康項目 | ジクロロメタン |  | mg/l |  |  |  | < 0.002 | [5 empty] | < 0.002
健康項目 | 四塩化炭素 |  | mg/l |  |  |  | < 0.0002 | [5 empty] | < 0.0002
健康項目 | 1,2-ジクロロエタン |  | mg/l |  |  |  | < 0.0004 | [5 empty] | < 0.0004
健康項目 | 1,1-ジクロロエチレン |  | mg/l |  |  |  | < 0.01 | [5 empty] | < 0.01
健康項目 | シス-1,2-ジクロロエチレン |  | mg/l |  |  |  | < 0.004 | [5 empty] | < 0.004
健康項目 | 1,1,1-トリクロロエタン |  | mg/l |  |  |  | < 0.0005 | [5 empty] | < 0.0005
健康項目 | 1,1,2-トリクロロエタン |  | mg/l |  |  |  | < 0.0006 | [5 empty] | < 0.0006
健康項目 | トリクロロエチレン |  | mg/l |  |  |  | < 0.002 | [5 empty] | < 0.002
健康項目 | テトラクロロエチレン |  | mg/l |  |  |  | < 0.0005 | [5 empty] | < 0.0005
健康項目 | 1,3-ジクロロプロペン |  | mg/l |  |  |  | < 0.0002 | [5 empty] | < 0.0002
健康項目 | チウラム |  | mg/l |  |  |  | < 0.0006 | [5 empty] | < 0.0006
健康項目 | シマジン |  | mg/l |  |  |  | < 0.0003 | [5 empty] | < 0.0003
健康項目 | チオベンカルブ |  | mg/l |  |  |  | < 0.002 | [5 empty] | < 0.002
健康項目 | ベンゼン |  | mg/l |  |  |  | < 0.001 | [5 empty] | < 0.001
健康項目 | セレン |  | mg/l |  |  |  | < 0.002 | [5 empty] | < 0.002
健康項目 | 硝酸性窒素 |  | mg/l | 0.26 | 0.18 | 0.24 | 0.22 | 0.25 | 0.22 | 0.24 | 0.31 | 0.24 | 0.21 | 0.24 | 0.31
健康項目 | 亜硝酸性窒素 |  | mg/l | < 0.005 | < 0.005 | < 0.005 | < 0.005 | < 0.005 | < 0.005 | < 0.005 | < 0.005 | < 0.005 | < 0.005 | < 0.005 | < 0.005
健康項目 | 硝酸性窒素及び亜硝酸性窒素 |  | mg/l |  |  |  | 0.22 | [5 empty] | 0.21
健康項目 | ふっ素 |  | mg/l |  |  |  | < 0.08 | [5 empty] | < 0.08
健康項目 | ほう素 |  | mg/l |  |  |  | 0.03 | [5 empty] | 0.03
健康項目 | 1,4-ジオキサン |  | mg/l |  |  |  | < 0.005 | [5 empty] | < 0.005
要監視項目 | クロロホルム（要監視） |  | mg/l |  |  |  | < 0.006 | [5 empty] | < 0.006
要監視項目 | トランス-1,2-ジクロロエチレン |  | mg/l |  |  |  | < 0.004 | [5 empty] | < 0.004
要監視項目 | 1,2-ジクロロプロパン |  | mg/l |  |  |  | < 0.006 | [5 empty] | < 0.006
要監視項目 | p-ジクロロベンゼン |  | mg/l |  |  |  | < 0.02 | [5 empty] | < 0.02
要監視項目 | イソキサチオン |  | mg/l |  |  |  | < 0.0008 | [5 empty] | < 0.0008
要監視項目 | ダイアジノン |  | mg/l |  |  |  | < 0.0005 | [5 empty] | < 0.0005
要監視項目 | フェニトロチオン |  | mg/l |  |  |  | < 0.0003 | [5 empty] | < 0.0003
要監視項目 | イソプロチオラン |  | mg/l |  |  |  | < 0.004 | [5 empty] | < 0.004
要監視項目 | オキシン銅 |  | mg/l |  |  |  | < 0.004 | [5 empty] | < 0.004
要監視項目 | クロロタロニル |  | mg/l |  |  |  | < 0.005 | [5 empty] | < 0.005
要監視項目 | プロピザミド |  | mg/l |  |  |  | < 0.0008 | [5 empty] | < 0.0008
要監視項目 | EPN |  | mg/l |  |  |  | < 0.0006 | [5 empty] | < 0.0006
要監視項目 | ジクロルボス |  | mg/l |  |  |  | < 0.0008 | [5 empty] | < 0.0008
要監視項目 | フェノブカルブ |  | mg/l |  |  |  | < 0.003 | [5 empty] | < 0.003
要監視項目 | イプロベンホス |  | mg/l |  |  |  | < 0.0008 | [5 empty] | < 0.0008
要監視項目 | クロルニトロフェン |  | mg/l |  |  |  | < 0.001 | [5 empty] | < 0.001
要監視項目 | トルエン |  | mg/l |  |  |  | < 0.06 | [5 empty] | < 0.06
要監視項目 | キシレン |  | mg/l |  |  |  | < 0.04 | [5 empty] | < 0.04
要監視項目 | フタル酸ジエチルヘキシル |  | mg/l |  |  |  | < 0.006 | [5 empty] | < 0.006
要監視項目 | ニッケル |  | mg/l |  |  |  | < 0.001 | [5 empty] | < 0.001
要監視項目 | モリブデン |  | mg/l |  |  |  | < 0.04 | [5 empty] | < 0.04
要監視項目 | アンチモン |  | mg/l |  |  |  | < 0.002 | [5 empty] | < 0.002
要監視項目 | 塩化ビニルモノマー |  | mg/l
要監視項目 | エピクロロヒドリン |  | mg/l
要監視項目 | 全マンガン |  | mg/l
要監視項目 | ウラン |  | mg/l
要監視項目 | ペルフルオロオクタンスルホン酸(PFOS) |  | mg/l
要監視項目 | ペルフルオロオクタンスルホン酸（PFOS)(直鎖体) |  | mg/l
要監視項目 | ペルフルオロオクタン酸（PFOA） |  | mg/l
要監視項目 | ペルフルオロオクタン酸（PFOA）（直鎖体） |  | mg/l
要監視項目 | PFOS及びPFOAの合算値 |  | mg/l
トリハロメタン生成能 | トリハロメタン生成能 |  | mg/l
トリハロメタン生成能 | クロロホルム生成能 |  | mg/l
トリハロメタン生成能 | ブロモジクロロメタン生成能 |  | mg/l
トリハロメタン生成能 | ジブロモクロロメタン生成能 |  | mg/l
トリハロメタン生成能 | ブロモホルム生成能 |  | mg/l
特殊項目 | フェノール類 |  | mg/l
特殊項目 | 銅 |  | mg/l
特殊項目 | 亜鉛 |  | mg/l
特殊項目 | 鉄_溶解性 |  | mg/l
特殊項目 | マンガン_溶解性 |  | mg/l
特殊項目 | クロム |  | mg/l
水生生物保全項目（環境基準） | 全亜鉛 |  | mg/l
水生生物保全項目（環境基準） | 1904:ノニルフェノール |  | mg/l
水生生物保全項目（環境基準） | 1905:ノニルフェノール異性体No.01 |  | mg/l
水生生物保全項目（環境基準） | 1906:ノニルフェノール異性体No.02 |  | mg/l
水生生物保全項目（環境基準） | 1907:ノニルフェノール異性体No.03 |  | mg/l
水生生物保全項目（環境基準） | 1908:ノニルフェノール異性体No.04 |  | mg/l
水生生物保全項目（環境基準） | 1909:ノニルフェノール異性体No.05 |  | mg/l
水生生物保全項目（環境基準） | 1910:ノニルフェノール異性体No.06 |  | mg/l
水生生物保全項目（環境基準） | 1911:ノニルフェノール異性体No.07 |  | mg/l
水生生物保全項目（環境基準） | 1912:ノニルフェノール異性体No.08 |  | mg/l
水生生物保全項目（環境基準） | 1913:ノニルフェノール異性体No.09 |  | mg/l
水生生物保全項目（環境基準） | 1914:ノニルフェノール異性体No.10 |  | mg/l
水生生物保全項目（環境基準） | 1915:ノニルフェノール異性体No.11 |  | mg/l
水生生物保全項目（環境基準） | 1916:ノニルフェノール異性体No.12 |  | mg/l
水生生物保全項目（環境基準） | 1917:ノニルフェノール異性体No.13 |  | mg/l
水生生物保全項目（環境基準） | 1940:LAS |  | mg/l
水生生物保全項目（環境基準） | 1941:C10-LAS |  | mg/l
水生生物保全項目（環境基準） | 1942:C11-LAS |  | mg/l
水生生物保全項目（環境基準） | 1943:C12-LAS |  | mg/l
水生生物保全項目（環境基準） | 1944:C13-LAS |  | mg/l
水生生物保全項目（環境基準） | 1945:C14-LAS |  | mg/l
水生生物保全項目（要監視） | クロロホルム（水生生物保全） |  | mg/l
水生生物保全項目（要監視） | フェノール |  | mg/l
水生生物保全項目（要監視） | ホルムアルデヒド |  | mg/l
水生生物保全項目（要監視） | 1970:４-t-オクチルフェノール |  | mg/l |  |  |  | < 0.00004 | [5 empty] | < 0.00004
水生生物保全項目（要監視） | 1971:アニリン |  | mg/l |  |  |  | < 0.002 | [5 empty] | < 0.002
水生生物保全項目（要監視） | 1972:２，４-ジクロロフェノール |  | mg/l |  |  |  | < 0.0003 | [5 empty] | < 0.0003
その他項目 | 濁度 |  | 度 | 0.8 | 1.1 | 1.3 | 1.0 | 1.4 | 1.0 | 1.0 | < 0.2 | 1.2 | 0.6 | 0.7 | 1.0
その他項目 | Clイオン |  | mg/l | 3.2 | 2.2 | 1.8 | 2.2 | 1.9 | 1.6 | 2.3 | 2.4 | 2.9 | 3.1 | 3.3 | 2.7
その他項目 | アンモニア性窒素 |  | mg/l | < 0.05 | < 0.05 | < 0.05 | < 0.05 | < 0.05 | < 0.05 | < 0.05 | < 0.05 | < 0.05 | < 0.05 | < 0.05 | < 0.05
その他項目 | リン酸イオン |  | mg/l
その他項目 | 陰イオン界面活性剤 |  | mg/l
その他項目 | LAS |  | mg/l
その他項目 | TOC |  | mg/l
その他項目 | 電気伝導度 |  | μS/㎝
その他項目 | クロロフィルa |  | μg/l | < 2 | < 2 | < 2 | < 2 | < 2 | < 2 | < 2 | < 2 | < 2 | < 2 | < 2 | < 2
その他項目 | 透視度 |  | cm | > 100 | > 100 | > 100 | > 100 | > 100 | > 100 | > 100 | > 100 | > 100 | > 100 | > 100 | > 100
その他項目 | その他項目11
その他項目 | その他項目12
その他項目 | その他項目13
その他項目 | その他項目14
その他項目 | その他項目15
その他項目 | その他項目16
その他項目 | その他項目17
その他項目 | その他項目18
その他項目 | その他項目19
その他項目 | その他項目20
その他項目 | その他項目21
その他項目 | その他項目22
その他項目 | その他項目23
その他項目 | その他項目24
その他項目 | その他項目25
その他項目 | その他項目26
その他項目 | その他項目27
その他項目 | その他項目28
その他項目 | その他項目29
その他項目 | その他項目30
その他項目 | その他項目31
その他項目 | その他項目32
その他項目 | その他項目33
その他項目 | その他項目34
その他項目 | その他項目35
その他項目 | その他項目36
その他項目 | その他項目37
その他項目 | その他項目38
その他項目 | その他項目39
その他項目 | その他項目40
備考

## 013_56_仁西
年度 |  | 調査区分 | 地点ｺｰﾄﾞ | 水系名 | 水域名 | 測定地点名 | 類型 | 基準点 | 調査機関名 | 分析機関名 | 地点統一番号
2023 |  | 年間調査 | 56 |  | 仁淀川 | 仁西 | AA | 補助地点 | 高知県 |  | 39-013-56
項目 |  |  | 単位 | 04月21日 | 05月23日 | 06月13日 | 07月11日 | 08月22日 | 09月13日 | 10月10日 | 11月13日 | 12月12日 | 01月12日 | 02月01日 | 03月01日
一般項目 | 採取時刻 |  |  | 12時40分 | 14時00分 | 08時30分 | 06時45分 | 15時00分 | 11時50分 | 09時30分 | 11時00分 | 12時00分 | 12時20分 | 16時00分 | 14時35分
| 採取位置 |  |  | 左岸 | 左岸 | 左岸 | 左岸 | 左岸 | 左岸 | 左岸 | 左岸 | 左岸 | 左岸 | 左岸 | 左岸
| 採取水深 |  | m | 0.18 | 0.16 | 0.13 | 0.16 | 0.16 | 0.12 | 0.2 | 0.18 | 0.22 | 0.14 | 0.16 | 0.26
一般項目 | 天候コード |  |  | 晴れ | 晴れ | 晴れ | 晴れ | 曇り | 曇り | 晴れ | 晴れ | 曇り | 晴れ | 曇り | 晴れ
一般項目 | 流況コード |  |  | 通常の状況 | 通常の状況 | 通常の状況 | 通常の状況 | 通常の状況 | 通常の状況 | 通常の状況 | 通常の状況 | 通常の状況 | 通常の状況 | 通常の状況 | 通常の状況
一般項目 | 臭気コード |  |  | 無臭 | 無臭 | 無臭 | 無臭 | 無臭 | 無臭 | 無臭 | 無臭 | 無臭 | 無臭 | 無臭 | 無臭
一般項目 | 色相コード
一般項目 | 気温 |  | ℃ | 20.9 | 24.2 | 22.1 | 24.9 | 28.6 | 28.6 | 27.3 | 16.0 | 21.0 | 15.6 | 14.0 | 14.9
一般項目 | 水温 |  | ℃ | 19.1 | 20.8 | 17.9 | 22.0 | 24.0 | 22.5 | 21.9 | 17.0 | 16.5 | 13.0 | 13.2 | 13.4
一般項目 | 流量 |  | m3/S
一般項目 | 全水深 |  | m | 0.90 | 0.80 | 0.65 | 0.80 | 0.80 | 0.60 | 1.00 | 0.90 | 1.10 | 0.70 | 0.80 | 1.30
一般項目 | 透明度 |  | m
生活環境項目 | pH |  |  | 7.7 | 7.7 | 7.6 | 7.8 | 7.8 | 7.8 | 7.7 | 7.8 | 7.8 | 7.8 | 7.8 | 7.9
生活環境項目 | DO |  | mg/l | 10.3 | 8.8 | 8.8 | 8.7 | 8.2 | 8.5 | 8.4 | 8.0 | 8.5 | 8.8 | 9.5 | 10.7
生活環境項目 | BOD |  | mg/l | < 0.5 | < 0.5 | < 0.5 | < 0.5 | < 0.5 | < 0.5 | < 0.5 | 0.7 | < 0.5 | < 0.5 | 0.7 | < 0.5
生活環境項目 | COD |  | mg/l | 1.4 | 1.2 | 1.5 | 1.3 | 1.3 | 1.1 | 1.2 | 1.2 | 1.2 | 1.2 | 1.9 | 1.8
生活環境項目 | SS |  | mg/l | 3 | 2 | 3 | 2 | 4 | 2 | 2 | < 1 | < 1 | 2 | 1 | 2
生活環境項目 | 大腸菌群数 |  | MPN/100ml
生活環境項目 | n-ヘキサン抽出物質_油分等 |  | mg/l
生活環境項目 | 底層DO |  | mg/l
生活環境項目 | 大腸菌数 |  | CFU/100ml | 3 | 3 | 37 | 140 | 26 | 32 | 59 | 10 | 54 | 2 | 7 | 2
全窒素全燐 | 全窒素 |  | mg/l | 0.34 | 0.40 | 0.41 | 0.32 | 0.45 | 0.44 | 0.37 | 0.38 | 0.40 | 0.31 | 0.36 | 0.42
全窒素全燐 | 全燐 |  | mg/l | 0.027 | 0.034 | 0.029 | 0.023 | 0.030 | 0.027 | 0.026 | 0.018 | 0.032 | 0.017 | 0.021 | 0.020
健康項目 | カドミウム |  | mg/l |  |  |  | < 0.0003 | [5 empty] | < 0.0003
健康項目 | 全シアン |  | mg/l |  |  |  | < 0.1 | [5 empty] | < 0.1
健康項目 | 鉛 |  | mg/l |  |  |  | < 0.002 | [5 empty] | < 0.002
健康項目 | 六価クロム |  | mg/l |  |  |  | < 0.02 | [5 empty] | < 0.02
健康項目 | 砒素 |  | mg/l |  |  |  | < 0.005 | [5 empty] | < 0.005
健康項目 | 総水銀 |  | mg/l |  |  |  | < 0.0005 | [5 empty] | < 0.0005
健康項目 | アルキル水銀 |  | mg/l
健康項目 | PCB |  | mg/l |  |  |  | < 0.0005 | [5 empty] | < 0.0005
健康項目 | ジクロロメタン |  | mg/l |  |  |  | < 0.002 | [5 empty] | < 0.002
健康項目 | 四塩化炭素 |  | mg/l |  |  |  | < 0.0002 | [5 empty] | < 0.0002
健康項目 | 1,2-ジクロロエタン |  | mg/l |  |  |  | < 0.0004 | [5 empty] | < 0.0004
健康項目 | 1,1-ジクロロエチレン |  | mg/l |  |  |  | < 0.01 | [5 empty] | < 0.01
健康項目 | シス-1,2-ジクロロエチレン |  | mg/l |  |  |  | < 0.004 | [5 empty] | < 0.004
健康項目 | 1,1,1-トリクロロエタン |  | mg/l |  |  |  | < 0.0005 | [5 empty] | < 0.0005
健康項目 | 1,1,2-トリクロロエタン |  | mg/l |  |  |  | < 0.0006 | [5 empty] | < 0.0006
健康項目 | トリクロロエチレン |  | mg/l |  |  |  | < 0.002 | [5 empty] | < 0.002
健康項目 | テトラクロロエチレン |  | mg/l |  |  |  | < 0.0005 | [5 empty] | < 0.0005
健康項目 | 1,3-ジクロロプロペン |  | mg/l |  |  |  | < 0.0002 | [5 empty] | < 0.0002
健康項目 | チウラム |  | mg/l |  |  |  | < 0.0006 | [5 empty] | < 0.0006
健康項目 | シマジン |  | mg/l |  |  |  | < 0.0003 | [5 empty] | < 0.0003
健康項目 | チオベンカルブ |  | mg/l |  |  |  | < 0.002 | [5 empty] | < 0.002
健康項目 | ベンゼン |  | mg/l |  |  |  | < 0.001 | [5 empty] | < 0.001
健康項目 | セレン |  | mg/l |  |  |  | < 0.002 | [5 empty] | < 0.002
健康項目 | 硝酸性窒素 |  | mg/l | 0.25 | 0.31 | 0.31 | 0.24 | 0.34 | 0.35 | 0.26 | 0.31 | 0.29 | 0.19 | 0.22 | 0.33
健康項目 | 亜硝酸性窒素 |  | mg/l | < 0.005 | < 0.005 | < 0.005 | < 0.005 | < 0.005 | < 0.005 | < 0.005 | < 0.005 | < 0.005 | < 0.005 | < 0.005 | < 0.005
健康項目 | 硝酸性窒素及び亜硝酸性窒素 |  | mg/l |  |  |  | 0.24 | [5 empty] | 0.19
健康項目 | ふっ素 |  | mg/l |  |  |  | < 0.08 | [5 empty] | 0.45
健康項目 | ほう素 |  | mg/l |  |  |  | 0.03 | [5 empty] | 1.4
健康項目 | 1,4-ジオキサン |  | mg/l |  |  |  | < 0.005 | [5 empty] | < 0.005
要監視項目 | クロロホルム（要監視） |  | mg/l |  |  |  | < 0.006 | [5 empty] | < 0.006
要監視項目 | トランス-1,2-ジクロロエチレン |  | mg/l |  |  |  | < 0.004 | [5 empty] | < 0.004
要監視項目 | 1,2-ジクロロプロパン |  | mg/l |  |  |  | < 0.006 | [5 empty] | < 0.006
要監視項目 | p-ジクロロベンゼン |  | mg/l |  |  |  | < 0.02 | [5 empty] | < 0.02
要監視項目 | イソキサチオン |  | mg/l |  |  |  | < 0.0008 | [5 empty] | < 0.0008
要監視項目 | ダイアジノン |  | mg/l |  |  |  | < 0.0005 | [5 empty] | < 0.0005
要監視項目 | フェニトロチオン |  | mg/l |  |  |  | < 0.0003 | [5 empty] | < 0.0003
要監視項目 | イソプロチオラン |  | mg/l |  |  |  | < 0.004 | [5 empty] | < 0.004
要監視項目 | オキシン銅 |  | mg/l |  |  |  | < 0.004 | [5 empty] | < 0.004
要監視項目 | クロロタロニル |  | mg/l |  |  |  | < 0.005 | [5 empty] | < 0.005
要監視項目 | プロピザミド |  | mg/l |  |  |  | < 0.0008 | [5 empty] | < 0.0008
要監視項目 | EPN |  | mg/l |  |  |  | < 0.0006 | [5 empty] | < 0.0006
要監視項目 | ジクロルボス |  | mg/l |  |  |  | < 0.0008 | [5 empty] | < 0.0008
要監視項目 | フェノブカルブ |  | mg/l |  |  |  | < 0.003 | [5 empty] | < 0.003
要監視項目 | イプロベンホス |  | mg/l |  |  |  | < 0.0008 | [5 empty] | < 0.0008
要監視項目 | クロルニトロフェン |  | mg/l |  |  |  | < 0.001 | [5 empty] | < 0.001
要監視項目 | トルエン |  | mg/l |  |  |  | < 0.06 | [5 empty] | < 0.06
要監視項目 | キシレン |  | mg/l |  |  |  | < 0.04 | [5 empty] | < 0.04
要監視項目 | フタル酸ジエチルヘキシル |  | mg/l |  |  |  | < 0.006 | [5 empty] | < 0.006
要監視項目 | ニッケル |  | mg/l |  |  |  | < 0.001 | [5 empty] | < 0.001
要監視項目 | モリブデン |  | mg/l |  |  |  | < 0.04 | [5 empty] | < 0.04
要監視項目 | アンチモン |  | mg/l |  |  |  | < 0.002 | [5 empty] | < 0.002
要監視項目 | 塩化ビニルモノマー |  | mg/l
要監視項目 | エピクロロヒドリン |  | mg/l
要監視項目 | 全マンガン |  | mg/l
要監視項目 | ウラン |  | mg/l
要監視項目 | ペルフルオロオクタンスルホン酸(PFOS) |  | mg/l
要監視項目 | ペルフルオロオクタンスルホン酸（PFOS)(直鎖体) |  | mg/l
要監視項目 | ペルフルオロオクタン酸（PFOA） |  | mg/l
要監視項目 | ペルフルオロオクタン酸（PFOA）（直鎖体） |  | mg/l
要監視項目 | PFOS及びPFOAの合算値 |  | mg/l
トリハロメタン生成能 | トリハロメタン生成能 |  | mg/l
トリハロメタン生成能 | クロロホルム生成能 |  | mg/l
トリハロメタン生成能 | ブロモジクロロメタン生成能 |  | mg/l
トリハロメタン生成能 | ジブロモクロロメタン生成能 |  | mg/l
トリハロメタン生成能 | ブロモホルム生成能 |  | mg/l
特殊項目 | フェノール類 |  | mg/l
特殊項目 | 銅 |  | mg/l
特殊項目 | 亜鉛 |  | mg/l
特殊項目 | 鉄_溶解性 |  | mg/l
特殊項目 | マンガン_溶解性 |  | mg/l
特殊項目 | クロム |  | mg/l
水生生物保全項目（環境基準） | 全亜鉛 |  | mg/l
水生生物保全項目（環境基準） | 1904:ノニルフェノール |  | mg/l
水生生物保全項目（環境基準） | 1905:ノニルフェノール異性体No.01 |  | mg/l
水生生物保全項目（環境基準） | 1906:ノニルフェノール異性体No.02 |  | mg/l
水生生物保全項目（環境基準） | 1907:ノニルフェノール異性体No.03 |  | mg/l
水生生物保全項目（環境基準） | 1908:ノニルフェノール異性体No.04 |  | mg/l
水生生物保全項目（環境基準） | 1909:ノニルフェノール異性体No.05 |  | mg/l
水生生物保全項目（環境基準） | 1910:ノニルフェノール異性体No.06 |  | mg/l
水生生物保全項目（環境基準） | 1911:ノニルフェノール異性体No.07 |  | mg/l
水生生物保全項目（環境基準） | 1912:ノニルフェノール異性体No.08 |  | mg/l
水生生物保全項目（環境基準） | 1913:ノニルフェノール異性体No.09 |  | mg/l
水生生物保全項目（環境基準） | 1914:ノニルフェノール異性体No.10 |  | mg/l
水生生物保全項目（環境基準） | 1915:ノニルフェノール異性体No.11 |  | mg/l
水生生物保全項目（環境基準） | 1916:ノニルフェノール異性体No.12 |  | mg/l
水生生物保全項目（環境基準） | 1917:ノニルフェノール異性体No.13 |  | mg/l
水生生物保全項目（環境基準） | 1940:LAS |  | mg/l
水生生物保全項目（環境基準） | 1941:C10-LAS |  | mg/l
水生生物保全項目（環境基準） | 1942:C11-LAS |  | mg/l
水生生物保全項目（環境基準） | 1943:C12-LAS |  | mg/l
水生生物保全項目（環境基準） | 1944:C13-LAS |  | mg/l
水生生物保全項目（環境基準） | 1945:C14-LAS |  | mg/l
水生生物保全項目（要監視） | クロロホルム（水生生物保全） |  | mg/l
水生生物保全項目（要監視） | フェノール |  | mg/l
水生生物保全項目（要監視） | ホルムアルデヒド |  | mg/l
水生生物保全項目（要監視） | 1970:４-t-オクチルフェノール |  | mg/l |  |  |  | < 0.00004 | [5 empty] | < 0.00004
水生生物保全項目（要監視） | 1971:アニリン |  | mg/l |  |  |  | < 0.002 | [5 empty] | < 0.002
水生生物保全項目（要監視） | 1972:２，４-ジクロロフェノール |  | mg/l |  |  |  | < 0.0003 | [5 empty] | < 0.0003
その他項目 | 濁度 |  | 度 | 1.4 | 1.1 | 1.8 | 1.9 | 1.5 | 1.3 | 1.0 | 0.6 | 0.9 | 0.7 | 0.9 | 1.4
その他項目 | Clイオン |  | mg/l | 1700 | 190 | 13 | 19 | 41 | 33 | 510 | 5100 | 3000 | 6100 | 3400 | 820
その他項目 | アンモニア性窒素 |  | mg/l | < 0.05 | < 0.05 | < 0.05 | < 0.05 | < 0.05 | < 0.05 | < 0.05 | < 0.05 | < 0.05 | < 0.05 | < 0.05 | < 0.05
その他項目 | リン酸イオン |  | mg/l
その他項目 | 陰イオン界面活性剤 |  | mg/l
その他項目 | LAS |  | mg/l
その他項目 | TOC |  | mg/l
その他項目 | 電気伝導度 |  | μS/㎝
その他項目 | クロロフィルa |  | μg/l | < 2 | < 2 | < 2 | 2 | < 2 | < 2 | < 2 | < 2 | < 2 | < 2 | < 2 | < 2
その他項目 | 透視度 |  | cm | > 100 | > 100 | > 100 | > 100 | > 100 | > 100 | > 100 | > 100 | > 100 | > 100 | > 100 | > 100
その他項目 | その他項目11
その他項目 | その他項目12
その他項目 | その他項目13
その他項目 | その他項目14
その他項目 | その他項目15
その他項目 | その他項目16
その他項目 | その他項目17
その他項目 | その他項目18
その他項目 | その他項目19
その他項目 | その他項目20
その他項目 | その他項目21
その他項目 | その他項目22
その他項目 | その他項目23
その他項目 | その他項目24
その他項目 | その他項目25
その他項目 | その他項目26
その他項目 | その他項目27
その他項目 | その他項目28
その他項目 | その他項目29
その他項目 | その他項目30
その他項目 | その他項目31
その他項目 | その他項目32
その他項目 | その他項目33
その他項目 | その他項目34
その他項目 | その他項目35
その他項目 | その他項目36
その他項目 | その他項目37
その他項目 | その他項目38
その他項目 | その他項目39
その他項目 | その他項目40
備考

## 013_57_大崎橋
年度 |  | 調査区分 | 地点ｺｰﾄﾞ | 水系名 | 水域名 | 測定地点名 | 類型 | 基準点 | 調査機関名 | 分析機関名 | 地点統一番号
2023 |  | 年間調査 | 57 |  | 仁淀川 | 大崎橋 | AA | 補助地点 | 高知県 |  | 39-013-57
項目 |  |  | 単位 | 04月21日 | 06月08日 | 08月29日 | 10月12日 | 12月22日 | 02月21日
一般項目 | 採取時刻 |  |  | 10時05分 | 10時28分 | 11時18分 | 12時20分 | 10時00分 | 10時08分
| 採取位置 |  |  | 流心（中央） | 流心（中央） | 流心（中央） | 流心（中央） | 流心（中央） | 流心（中央）
| 採取水深 |  | m | 0.5 | 0.5 | 0.5 | 0.5 | 0.5 | 0.5
一般項目 | 天候コード |  |  | 曇り | 曇り | 曇り | 晴れ | 曇り | 雨
一般項目 | 流況コード |  |  | 通常の状況 | 通常の状況 | 通常の状況 | 通常の状況 | 通常の状況 | 通常の状況
一般項目 | 臭気コード |  |  | 無臭 | 無臭 | 無臭 | 無臭 | 無臭 | 無臭
一般項目 | 色相コード |  |  | 無色 | 無色 | 無色 | 無色 | 無色 | 無色
一般項目 | 気温 |  | ℃ | 21.0 | 20.7 | 25.8 | 24.5 | 2.0 | 17.4
一般項目 | 水温 |  | ℃ | 16.4 | 16.8 | 21.3 | 19.0 | 7.6 | 11.2
一般項目 | 流量 |  | m3/S
一般項目 | 全水深 |  | m
一般項目 | 透明度 |  | m
生活環境項目 | pH |  |  | 8.19 | 7.77 | 7.85 | 7.69 | 7.38 | 7.92
生活環境項目 | DO |  | mg/l | 10.5 | 9.8 | 10.3 | 9.9 | 11.9 | 11.0
生活環境項目 | BOD |  | mg/l | < 0.5 | < 0.5 | < 0.5 | < 0.5 | 0.5 | < 0.5
生活環境項目 | COD |  | mg/l
生活環境項目 | SS |  | mg/l | < 1 | 3 | 2 | < 1 | < 1 | 2
生活環境項目 | 大腸菌群数 |  | MPN/100ml
生活環境項目 | n-ヘキサン抽出物質_油分等 |  | mg/l
生活環境項目 | 底層DO |  | mg/l
生活環境項目 | 大腸菌数 |  | CFU/100ml
全窒素全燐 | 全窒素 |  | mg/l
全窒素全燐 | 全燐 |  | mg/l
健康項目 | カドミウム |  | mg/l
健康項目 | 全シアン |  | mg/l
健康項目 | 鉛 |  | mg/l
健康項目 | 六価クロム |  | mg/l
健康項目 | 砒素 |  | mg/l
健康項目 | 総水銀 |  | mg/l
健康項目 | アルキル水銀 |  | mg/l
健康項目 | PCB |  | mg/l
健康項目 | ジクロロメタン |  | mg/l
健康項目 | 四塩化炭素 |  | mg/l
健康項目 | 1,2-ジクロロエタン |  | mg/l
健康項目 | 1,1-ジクロロエチレン |  | mg/l
健康項目 | シス-1,2-ジクロロエチレン |  | mg/l
健康項目 | 1,1,1-トリクロロエタン |  | mg/l
健康項目 | 1,1,2-トリクロロエタン |  | mg/l
健康項目 | トリクロロエチレン |  | mg/l
健康項目 | テトラクロロエチレン |  | mg/l
健康項目 | 1,3-ジクロロプロペン |  | mg/l
健康項目 | チウラム |  | mg/l
健康項目 | シマジン |  | mg/l
健康項目 | チオベンカルブ |  | mg/l
健康項目 | ベンゼン |  | mg/l
健康項目 | セレン |  | mg/l
健康項目 | 硝酸性窒素 |  | mg/l
健康項目 | 亜硝酸性窒素 |  | mg/l
健康項目 | 硝酸性窒素及び亜硝酸性窒素 |  | mg/l
健康項目 | ふっ素 |  | mg/l
健康項目 | ほう素 |  | mg/l
健康項目 | 1,4-ジオキサン |  | mg/l
要監視項目 | クロロホルム（要監視） |  | mg/l
要監視項目 | トランス-1,2-ジクロロエチレン |  | mg/l
要監視項目 | 1,2-ジクロロプロパン |  | mg/l
要監視項目 | p-ジクロロベンゼン |  | mg/l
要監視項目 | イソキサチオン |  | mg/l
要監視項目 | ダイアジノン |  | mg/l
要監視項目 | フェニトロチオン |  | mg/l
要監視項目 | イソプロチオラン |  | mg/l
要監視項目 | オキシン銅 |  | mg/l
要監視項目 | クロロタロニル |  | mg/l
要監視項目 | プロピザミド |  | mg/l
要監視項目 | EPN |  | mg/l
要監視項目 | ジクロルボス |  | mg/l
要監視項目 | フェノブカルブ |  | mg/l
要監視項目 | イプロベンホス |  | mg/l
要監視項目 | クロルニトロフェン |  | mg/l
要監視項目 | トルエン |  | mg/l
要監視項目 | キシレン |  | mg/l
要監視項目 | フタル酸ジエチルヘキシル |  | mg/l
要監視項目 | ニッケル |  | mg/l
要監視項目 | モリブデン |  | mg/l
要監視項目 | アンチモン |  | mg/l
要監視項目 | 塩化ビニルモノマー |  | mg/l
要監視項目 | エピクロロヒドリン |  | mg/l
要監視項目 | 全マンガン |  | mg/l
要監視項目 | ウラン |  | mg/l
要監視項目 | ペルフルオロオクタンスルホン酸(PFOS) |  | mg/l
要監視項目 | ペルフルオロオクタンスルホン酸（PFOS)(直鎖体) |  | mg/l
要監視項目 | ペルフルオロオクタン酸（PFOA） |  | mg/l
要監視項目 | ペルフルオロオクタン酸（PFOA）（直鎖体） |  | mg/l
要監視項目 | PFOS及びPFOAの合算値 |  | mg/l
トリハロメタン生成能 | トリハロメタン生成能 |  | mg/l
トリハロメタン生成能 | クロロホルム生成能 |  | mg/l
トリハロメタン生成能 | ブロモジクロロメタン生成能 |  | mg/l
トリハロメタン生成能 | ジブロモクロロメタン生成能 |  | mg/l
トリハロメタン生成能 | ブロモホルム生成能 |  | mg/l
特殊項目 | フェノール類 |  | mg/l
特殊項目 | 銅 |  | mg/l
特殊項目 | 亜鉛 |  | mg/l
特殊項目 | 鉄_溶解性 |  | mg/l
特殊項目 | マンガン_溶解性 |  | mg/l
特殊項目 | クロム |  | mg/l
水生生物保全項目（環境基準） | 全亜鉛 |  | mg/l
水生生物保全項目（環境基準） | 1904:ノニルフェノール |  | mg/l
水生生物保全項目（環境基準） | 1905:ノニルフェノール異性体No.01 |  | mg/l
水生生物保全項目（環境基準） | 1906:ノニルフェノール異性体No.02 |  | mg/l
水生生物保全項目（環境基準） | 1907:ノニルフェノール異性体No.03 |  | mg/l
水生生物保全項目（環境基準） | 1908:ノニルフェノール異性体No.04 |  | mg/l
水生生物保全項目（環境基準） | 1909:ノニルフェノール異性体No.05 |  | mg/l
水生生物保全項目（環境基準） | 1910:ノニルフェノール異性体No.06 |  | mg/l
水生生物保全項目（環境基準） | 1911:ノニルフェノール異性体No.07 |  | mg/l
水生生物保全項目（環境基準） | 1912:ノニルフェノール異性体No.08 |  | mg/l
水生生物保全項目（環境基準） | 1913:ノニルフェノール異性体No.09 |  | mg/l
水生生物保全項目（環境基準） | 1914:ノニルフェノール異性体No.10 |  | mg/l
水生生物保全項目（環境基準） | 1915:ノニルフェノール異性体No.11 |  | mg/l
水生生物保全項目（環境基準） | 1916:ノニルフェノール異性体No.12 |  | mg/l
水生生物保全項目（環境基準） | 1917:ノニルフェノール異性体No.13 |  | mg/l
水生生物保全項目（環境基準） | 1940:LAS |  | mg/l
水生生物保全項目（環境基準） | 1941:C10-LAS |  | mg/l
水生生物保全項目（環境基準） | 1942:C11-LAS |  | mg/l
水生生物保全項目（環境基準） | 1943:C12-LAS |  | mg/l
水生生物保全項目（環境基準） | 1944:C13-LAS |  | mg/l
水生生物保全項目（環境基準） | 1945:C14-LAS |  | mg/l
水生生物保全項目（要監視） | クロロホルム（水生生物保全） |  | mg/l
水生生物保全項目（要監視） | フェノール |  | mg/l
水生生物保全項目（要監視） | ホルムアルデヒド |  | mg/l
水生生物保全項目（要監視） | 1970:４-t-オクチルフェノール |  | mg/l
水生生物保全項目（要監視） | 1971:アニリン |  | mg/l
水生生物保全項目（要監視） | 1972:２，４-ジクロロフェノール |  | mg/l
その他項目 | 濁度 |  | 度
その他項目 | Clイオン |  | mg/l
その他項目 | アンモニア性窒素 |  | mg/l
その他項目 | リン酸イオン |  | mg/l
その他項目 | 陰イオン界面活性剤 |  | mg/l
その他項目 | LAS |  | mg/l
その他項目 | TOC |  | mg/l
その他項目 | 電気伝導度 |  | μS/㎝
その他項目 | クロロフィルa |  | μg/l
その他項目 | 透視度 |  | cm | > 30 | > 30 | > 30 | > 30 | > 30 | > 30
その他項目 | その他項目11
その他項目 | その他項目12
その他項目 | その他項目13
その他項目 | その他項目14
その他項目 | その他項目15
その他項目 | その他項目16
その他項目 | その他項目17
その他項目 | その他項目18
その他項目 | その他項目19
その他項目 | その他項目20
その他項目 | その他項目21
その他項目 | その他項目22
その他項目 | その他項目23
その他項目 | その他項目24
その他項目 | その他項目25
その他項目 | その他項目26
その他項目 | その他項目27
その他項目 | その他項目28
その他項目 | その他項目29
その他項目 | その他項目30
その他項目 | その他項目31
その他項目 | その他項目32
その他項目 | その他項目33
その他項目 | その他項目34
その他項目 | その他項目35
その他項目 | その他項目36
その他項目 | その他項目37
その他項目 | その他項目38
その他項目 | その他項目39
その他項目 | その他項目40
備考

## 013_59_別枝口
年度 |  | 調査区分 | 地点ｺｰﾄﾞ | 水系名 | 水域名 | 測定地点名 | 類型 | 基準点 | 調査機関名 | 分析機関名 | 地点統一番号
2023 |  | 年間調査 | 59 |  | 仁淀川 | 別枝口 | AA | 補助地点 | 高知県 |  | 39-013-59
項目 |  |  | 単位 | 04月20日 | 05月18日 | 06月14日 | 07月11日 | 08月29日 | 09月12日 | 10月10日 | 11月01日 | 12月12日 | 01月12日 | 02月01日 | 03月01日
一般項目 | 採取時刻 |  |  | 11時32分 | 12時26分 | 12時27分 | 12時20分 | 12時00分 | 12時03分 | 13時35分 | 13時20分 | 11時56分 | 12時03分 | 12時08分 | 12時12分
| 採取位置 |  |  | 流心（中央） | 流心（中央） | 流心（中央） | 流心（中央） | 流心（中央） | 流心（中央） | 流心（中央） | 流心（中央） | 流心（中央） | 流心（中央） | 流心（中央） | 流心（中央）
| 採取水深 |  | m | 3.8 | 3.4 | 2.4 | 1.3 | 1.7 | 1.2 | 1.2 | 1.1 | 1.7 | 1.8 | 2.4 | 3.4
一般項目 | 天候コード |  |  | 晴れ | 曇り | 曇り | 晴れ | 雨 | 曇り | 晴れ | 快晴 | 雨 | 曇り | 曇り | 曇り
一般項目 | 流況コード |  |  | 通常の状況 | 通常の状況 | 通常の状況 | 通常の状況 | 通常の状況 | 通常の状況 | 通常の状況 | 通常の状況 | 通常の状況 | 通常の状況 | 通常の状況 | 通常の状況
一般項目 | 臭気コード | bar: 晴れ to 曇り
一般項目 | 色相コード |  |  | 無色 | 無色 | 無色 | 白色・乳白色・淡（明） | 無色 | 無色 | 無色 | 無色 | 無色 | 無色 | 無色 | 無色
一般項目 | 気温 |  | ℃ | 25.0 | 22.5 | 26.3 | 32.0 | 24.0 | 27.7 | 26.4 | 21.0 | 13.5 | 12.1 | 14.5 | 13.9
一般項目 | 水温 |  | ℃ | 12.8 | 15.4 | 16.8 | 19.9 | 20.8 | 20.6 | 20.8 | 14.3 | 8.6 | 4.5 | 5.0 | 7.6
一般項目 | 流量 |  | m3/S
一般項目 | 全水深 |  | m | 19 | 17 | 12 | 6.6 | 8.5 | 6.0 | 5.9 | 5.4 | 8.4 | 9.0 | 12 | 17
一般項目 | 透明度 |  | m | 4.1 | 4.0 | 3.0 | 1.3 | 4.2 | 2.9 | 3.6 | > 5.4 | 5.0 | > 9.0 | > 12 | 6.0
生活環境項目 | pH |  |  | 7.8 | 7.7 | 7.7 | 7.7 | 7.8 | 7.7 | 8.4 | 7.7 | 7.8 | 7.5 | 7.6 | 7.5
生活環境項目 | DO |  | mg/l | 10.6 | 9.9 | 9.3 | 9.3 | 8.5 | 8.9 | 10.2 | 10.0 | 11.5 | 12.6 | 12.8 | 11.5
生活環境項目 | BOD |  | mg/l | < 0.5 | < 0.5 | < 0.5 | < 0.5 | < 0.5 | < 0.5 | 2.1 | < 0.5 | < 0.5 | < 0.5 | < 0.5 | < 0.5
生活環境項目 | COD |  | mg/l | 1.6 | 1.0 | 1.5 | 2.8 | 1.0 | 2.1 | 2.2 | 1.0 | 1.4 | 0.7 | 0.8 | 1.2
生活環境項目 | SS |  | mg/l | 2 | 1 | 2 | 6 | 2 | 2 | 2 | 1 | 2 | < 1 | < 1 | < 1
生活環境項目 | 大腸菌群数 |  | MPN/100ml
生活環境項目 | n-ヘキサン抽出物質_油分等 |  | mg/l
生活環境項目 | 底層DO |  | mg/l
生活環境項目 | 大腸菌数 |  | CFU/100ml | 4 | 2 | 68 | 160 | 22 | 100 | 5 | 4 | 24 | 2 | 10 | 6
全窒素全燐 | 全窒素 |  | mg/l | 0.32 | 0.29 | 0.25 | 0.33 | 0.27 | 0.29 | 0.35 | 0.26 | 0.25 | 0.27 | 0.26 | 0.35
全窒素全燐 | 全燐 |  | mg/l | 0.018 | 0.012 | 0.015 | 0.026 | 0.013 | 0.013 | 0.027 | 0.013 | 0.010 | 0.005 | 0.006 | 0.010
健康項目 | カドミウム |  | mg/l
健康項目 | 全シアン |  | mg/l
健康項目 | 鉛 |  | mg/l
健康項目 | 六価クロム |  | mg/l
健康項目 | 砒素 |  | mg/l
健康項目 | 総水銀 |  | mg/l
健康項目 | アルキル水銀 |  | mg/l
健康項目 | PCB |  | mg/l
健康項目 | ジクロロメタン |  | mg/l
健康項目 | 四塩化炭素 |  | mg/l
健康項目 | 1,2-ジクロロエタン |  | mg/l
健康項目 | 1,1-ジクロロエチレン |  | mg/l
健康項目 | シス-1,2-ジクロロエチレン |  | mg/l
健康項目 | 1,1,1-トリクロロエタン |  | mg/l
健康項目 | 1,1,2-トリクロロエタン |  | mg/l
健康項目 | トリクロロエチレン |  | mg/l
健康項目 | テトラクロロエチレン |  | mg/l
健康項目 | 1,3-ジクロロプロペン |  | mg/l
健康項目 | チウラム |  | mg/l
健康項目 | シマジン |  | mg/l
健康項目 | チオベンカルブ |  | mg/l
健康項目 | ベンゼン |  | mg/l
健康項目 | セレン |  | mg/l
健康項目 | 硝酸性窒素 |  | mg/l
健康項目 | 亜硝酸性窒素 |  | mg/l
健康項目 | 硝酸性窒素及び亜硝酸性窒素 |  | mg/l
健康項目 | ふっ素 |  | mg/l
健康項目 | ほう素 |  | mg/l
健康項目 | 1,4-ジオキサン |  | mg/l
要監視項目 | クロロホルム（要監視） |  | mg/l
要監視項目 | トランス-1,2-ジクロロエチレン |  | mg/l
要監視項目 | 1,2-ジクロロプロパン |  | mg/l
要監視項目 | p-ジクロロベンゼン |  | mg/l
要監視項目 | イソキサチオン |  | mg/l
要監視項目 | ダイアジノン |  | mg/l
要監視項目 | フェニトロチオン |  | mg/l
要監視項目 | イソプロチオラン |  | mg/l
要監視項目 | オキシン銅 |  | mg/l
要監視項目 | クロロタロニル |  | mg/l
要監視項目 | プロピザミド |  | mg/l
要監視項目 | EPN |  | mg/l
要監視項目 | ジクロルボス |  | mg/l
要監視項目 | フェノブカルブ |  | mg/l
要監視項目 | イプロベンホス |  | mg/l
要監視項目 | クロルニトロフェン |  | mg/l
要監視項目 | トルエン |  | mg/l
要監視項目 | キシレン |  | mg/l
要監視項目 | フタル酸ジエチルヘキシル |  | mg/l
要監視項目 | ニッケル |  | mg/l
要監視項目 | モリブデン |  | mg/l
要監視項目 | アンチモン |  | mg/l
要監視項目 | 塩化ビニルモノマー |  | mg/l
要監視項目 | エピクロロヒドリン |  | mg/l
要監視項目 | 全マンガン |  | mg/l
要監視項目 | ウラン |  | mg/l
要監視項目 | ペルフルオロオクタンスルホン酸(PFOS) |  | mg/l
要監視項目 | ペルフルオロオクタンスルホン酸（PFOS)(直鎖体) |  | mg/l
要監視項目 | ペルフルオロオクタン酸（PFOA） |  | mg/l
要監視項目 | ペルフルオロオクタン酸（PFOA）（直鎖体） |  | mg/l
要監視項目 | PFOS及びPFOAの合算値 |  | mg/l
トリハロメタン生成能 | トリハロメタン生成能 |  | mg/l
トリハロメタン生成能 | クロロホルム生成能 |  | mg/l
トリハロメタン生成能 | ブロモジクロロメタン生成能 |  | mg/l
トリハロメタン生成能 | ジブロモクロロメタン生成能 |  | mg/l
トリハロメタン生成能 | ブロモホルム生成能 |  | mg/l
特殊項目 | フェノール類 |  | mg/l
特殊項目 | 銅 |  | mg/l
特殊項目 | 亜鉛 |  | mg/l
特殊項目 | 鉄_溶解性 |  | mg/l
特殊項目 | マンガン_溶解性 |  | mg/l
特殊項目 | クロム |  | mg/l
水生生物保全項目（環境基準） | 全亜鉛 |  | mg/l
水生生物保全項目（環境基準） | 1904:ノニルフェノール |  | mg/l
水生生物保全項目（環境基準） | 1905:ノニルフェノール異性体No.01 |  | mg/l
水生生物保全項目（環境基準） | 1906:ノニルフェノール異性体No.02 |  | mg/l
水生生物保全項目（環境基準） | 1907:ノニルフェノール異性体No.03 |  | mg/l
水生生物保全項目（環境基準） | 1908:ノニルフェノール異性体No.04 |  | mg/l
水生生物保全項目（環境基準） | 1909:ノニルフェノール異性体No.05 |  | mg/l
水生生物保全項目（環境基準） | 1910:ノニルフェノール異性体No.06 |  | mg/l
水生生物保全項目（環境基準） | 1911:ノニルフェノール異性体No.07 |  | mg/l
水生生物保全項目（環境基準） | 1912:ノニルフェノール異性体No.08 |  | mg/l
水生生物保全項目（環境基準） | 1913:ノニルフェノール異性体No.09 |  | mg/l
水生生物保全項目（環境基準） | 1914:ノニルフェノール異性体No.10 |  | mg/l
水生生物保全項目（環境基準） | 1915:ノニルフェノール異性体No.11 |  | mg/l
水生生物保全項目（環境基準） | 1916:ノニルフェノール異性体No.12 |  | mg/l
水生生物保全項目（環境基準） | 1917:ノニルフェノール異性体No.13 |  | mg/l
水生生物保全項目（環境基準） | 1940:LAS |  | mg/l
水生生物保全項目（環境基準） | 1941:C10-LAS |  | mg/l
水生生物保全項目（環境基準） | 1942:C11-LAS |  | mg/l
水生生物保全項目（環境基準） | 1943:C12-LAS |  | mg/l
水生生物保全項目（環境基準） | 1944:C13-LAS |  | mg/l
水生生物保全項目（環境基準） | 1945:C14-LAS |  | mg/l
水生生物保全項目（要監視） | クロロホルム（水生生物保全） |  | mg/l
水生生物保全項目（要監視） | フェノール |  | mg/l
水生生物保全項目（要監視） | ホルムアルデヒド |  | mg/l
水生生物保全項目（要監視） | 1970:４-t-オクチルフェノール |  | mg/l
水生生物保全項目（要監視） | 1971:アニリン |  | mg/l
水生生物保全項目（要監視） | 1972:２，４-ジクロロフェノール |  | mg/l
その他項目 | 濁度 |  | 度 | 1.4 | 1.0 | 1.7 | 5.5 | 0.8 | 1.5 | 2.0 | 0.9 | 0.9 | 0.2 | 0.3 | 0.6
その他項目 | Clイオン |  | mg/l
その他項目 | アンモニア性窒素 |  | mg/l
その他項目 | リン酸イオン |  | mg/l
その他項目 | 陰イオン界面活性剤 |  | mg/l
その他項目 | LAS |  | mg/l
その他項目 | TOC |  | mg/l
その他項目 | 電気伝導度 |  | μS/㎝ | 83 | 79 | 65 | 58 | 74 | 67 | 85 | 96 | 92 | 89 | 84 | 76
その他項目 | クロロフィルa |  | μg/l | 2 | < 1 | < 1 | < 1 | < 1 | < 1 | 15 | < 1 | 1 | < 1 | < 1 | < 1
その他項目 | 透視度 |  | cm
その他項目 | その他項目11
その他項目 | その他項目12
その他項目 | その他項目13
その他項目 | その他項目14
その他項目 | その他項目15
その他項目 | その他項目16
その他項目 | その他項目17
その他項目 | その他項目18
その他項目 | その他項目19
その他項目 | その他項目20
その他項目 | その他項目21
その他項目 | その他項目22
その他項目 | その他項目23
その他項目 | その他項目24
その他項目 | その他項目25
その他項目 | その他項目26
その他項目 | その他項目27
その他項目 | その他項目28
その他項目 | その他項目29
その他項目 | その他項目30
その他項目 | その他項目31
その他項目 | その他項目32
その他項目 | その他項目33
その他項目 | その他項目34
その他項目 | その他項目35
その他項目 | その他項目36
その他項目 | その他項目37
その他項目 | その他項目38
その他項目 | その他項目39
その他項目 | その他項目40
備考

## 013_60_高瀬
年度 |  | 調査区分 | 地点ｺｰﾄﾞ | 水系名 | 水域名 | 測定地点名 | 類型 | 基準点 | 調査機関名 | 分析機関名 | 地点統一番号
2023 |  | 年間調査 | 60 |  | 仁淀川 | 高瀬 | AA | 補助地点 | 高知県 |  | 39-013-60
項目 |  |  | 単位 | 04月20日 | 05月18日 | 06月14日 | 07月11日 | 08月29日 | 09月12日 | 10月10日 | 11月01日 | 12月12日 | 01月12日 | 02月01日 | 03月01日
一般項目 | 採取時刻 |  |  | 12時19分 | 11時08分 | 11時19分 | 11時08分 | 10時35分 | 11時05分 | 11時35分 | 12時00分 | 11時08分 | 11時03分 | 11時05分 | 10時56分
| 採取位置 |  |  | 上層（表層） | 上層（表層） | 上層（表層） | 上層（表層） | 上層（表層） | 上層（表層） | 上層（表層） | 上層（表層） | 上層（表層） | 上層（表層） | 上層（表層） | 上層（表層）
| 採取水深 |  | m | 0.5 | 0.5 | 0.5 | 0.5 | 0.5 | 0.5 | 0.5 | 0.5 | 0.5 | 0.5 | 0.5 | 0.5
一般項目 | 天候コード |  |  | 晴れ | 曇り | 曇り | 晴れ | 曇り | 晴れ | 晴れ | 快晴 | 雨 | 曇り | 曇り | 曇り
一般項目 | 流況コード |  |  | 通常の状況 | 通常の状況 | 通常の状況 | 通常の状況 | 通常の状況 | 通常の状況 | 通常の状況 | 通常の状況 | 通常の状況 | 通常の状況 | 通常の状況 | 通常の状況
一般項目 | 臭気コード | bar: 晴れ to 曇り
一般項目 | 色相コード | bar: 晴れ to 曇り
一般項目 | 気温 |  | ℃ | 24.1 | 22.2 | 25.5 | 34.0 | 28.0 | 28.5 | 24.5 | 23.0 | 14.9 | 11.3 | 16.7 | 10.9
一般項目 | 水温 |  | ℃ | 15.4 | 18.8 | 17.6 | 21.3 | 22.9 | 22.1 | 20.8 | 18.2 | 11.6 | 7.6 | 7.1 | 8.6
一般項目 | 流量 |  | m3/S
一般項目 | 全水深 |  | m | 58 | 58 | 52 | 43 | 44 | 44 | 47 | 41 | 46 | 49 | 49 | 58
一般項目 | 透明度 |  | m | 4.3 | 2.0 | 3.5 | 1.7 | 3.5 | 4.0 | 5.2 | 5.2 | 4.5 | 5.1 | 4.5 | 3.0
生活環境項目 | pH |  |  | 8.3 | 8.2 | 8.2 | 8.1 | 8.6 | 8.7 | 8.1 | 7.4 | 7.6 | 7.8 | 7.8 | 7.5
生活環境項目 | DO |  | mg/l | 11.5 | 10.9 | 10.7 | 10.4 | 10.1 | 10.2 | 9.1 | 6.9 | 10.0 | 11.4 | 12.2 | 11.3
生活環境項目 | BOD |  | mg/l | 0.5 | 0.8 | 1.1 | 1.0 | 1.2 | 0.8 | 0.7 | < 0.5 | < 0.5 | 0.5 | 0.7 | < 0.5
生活環境項目 | COD |  | mg/l | 1.5 | 2.1 | 1.6 | 2.2 | 2.1 | 1.2 | 1.5 | 1.0 | 1.4 | 1.4 | 1.3 | 2.0
生活環境項目 | SS |  | mg/l | 1 | 2 | 1 | 3 | 3 | 1 | < 1 | < 1 | < 1 | < 1 | 1 | 1
生活環境項目 | 大腸菌群数 |  | MPN/100ml
生活環境項目 | n-ヘキサン抽出物質_油分等 |  | mg/l
生活環境項目 | 底層DO |  | mg/l | 6.4 | 7.5 | 6.7 | 5.2 | 1.1 | 4.4 | 1.0 | 5.9 | 10.0 | 11.2 | 12.1 | 11.2
生活環境項目 | 大腸菌数 |  | CFU/100ml | < 1 | < 1 | 2 | 28 | 3 | < 1 | 1 | < 1 | 29 | 2 | 1 | 5
全窒素全燐 | 全窒素 |  | mg/l | 0.26 | 0.24 | 0.24 | 0.31 | 0.27 | 0.18 | 0.25 | 0.30 | 0.30 | 0.29 | 0.30 | 0.41
全窒素全燐 | 全燐 |  | mg/l | 0.011 | 0.014 | 0.017 | 0.027 | 0.029 | 0.011 | 0.011 | 0.006 | 0.008 | 0.006 | 0.008 | 0.011
健康項目 | カドミウム |  | mg/l | 曇り: < 0.0003
健康項目 | 全シアン |  | mg/l | 曇り: < 0.1
健康項目 | 鉛 |  | mg/l | 曇り: < 0.002
健康項目 | 六価クロム |  | mg/l | 曇り: < 0.02
健康項目 | 砒素 |  | mg/l | 曇り: < 0.005
健康項目 | 総水銀 |  | mg/l | 曇り: < 0.0005
健康項目 | アルキル水銀 |  | mg/l | 曇り: < 0.0005
健康項目 | PCB |  | mg/l | 曇り: < 0.0005
健康項目 | ジクロロメタン |  | mg/l | 曇り: < 0.002
健康項目 | 四塩化炭素 |  | mg/l | 曇り: < 0.0002
健康項目 | 1,2-ジクロロエタン |  | mg/l | 曇り: < 0.0004
健康項目 | 1,1-ジクロロエチレン |  | mg/l | 曇り: < 0.01
健康項目 | シス-1,2-ジクロロエチレン |  | mg/l | 曇り: < 0.004
健康項目 | 1,1,1-トリクロロエタン |  | mg/l | 曇り: < 0.0005
健康項目 | 1,1,2-トリクロロエタン |  | mg/l | 曇り: < 0.0006
健康項目 | トリクロロエチレン |  | mg/l | 曇り: < 0.002
健康項目 | テトラクロロエチレン |  | mg/l | 曇り: < 0.0005
健康項目 | 1,3-ジクロロプロペン |  | mg/l | 曇り: < 0.0002
健康項目 | チウラム |  | mg/l | 曇り: < 0.0006
健康項目 | シマジン |  | mg/l | 曇り: < 0.0003
健康項目 | チオベンカルブ |  | mg/l | 曇り: < 0.002
健康項目 | ベンゼン |  | mg/l | 曇り: < 0.001
健康項目 | セレン |  | mg/l | 曇り: < 0.002
健康項目 | 硝酸性窒素 |  | mg/l | 晴れ: 0.18; 曇り: 0.12; 曇り: 0.12; 晴れ: 0.14; 雨: 0.22; 曇り: 0.21
健康項目 | 亜硝酸性窒素 |  | mg/l | 晴れ: < 0.005; 曇り: < 0.005; 曇り: < 0.005; 晴れ: < 0.005; 雨: < 0.005; 曇り: < 0.005
健康項目 | 硝酸性窒素及び亜硝酸性窒素 |  | mg/l | 晴れ: 0.18; 曇り: 0.12; 曇り: 0.12; 晴れ: 0.14; 雨: 0.22; 曇り: 0.21
健康項目 | ふっ素 |  | mg/l | 曇り: < 0.08
健康項目 | ほう素 |  | mg/l | 曇り: < 0.02
健康項目 | 1,4-ジオキサン |  | mg/l | 曇り: < 0.005
要監視項目 | クロロホルム（要監視） |  | mg/l
要監視項目 | トランス-1,2-ジクロロエチレン |  | mg/l
要監視項目 | 1,2-ジクロロプロパン |  | mg/l
要監視項目 | p-ジクロロベンゼン |  | mg/l
要監視項目 | イソキサチオン |  | mg/l
要監視項目 | ダイアジノン |  | mg/l
要監視項目 | フェニトロチオン |  | mg/l
要監視項目 | イソプロチオラン |  | mg/l
要監視項目 | オキシン銅 |  | mg/l
要監視項目 | クロロタロニル |  | mg/l
要監視項目 | プロピザミド |  | mg/l
要監視項目 | EPN |  | mg/l
要監視項目 | ジクロルボス |  | mg/l
要監視項目 | フェノブカルブ |  | mg/l
要監視項目 | イプロベンホス |  | mg/l
要監視項目 | クロルニトロフェン |  | mg/l
要監視項目 | トルエン |  | mg/l
要監視項目 | キシレン |  | mg/l
要監視項目 | フタル酸ジエチルヘキシル |  | mg/l
要監視項目 | ニッケル |  | mg/l
要監視項目 | モリブデン |  | mg/l
要監視項目 | アンチモン |  | mg/l
要監視項目 | 塩化ビニルモノマー |  | mg/l
要監視項目 | エピクロロヒドリン |  | mg/l
要監視項目 | 全マンガン |  | mg/l
要監視項目 | ウラン |  | mg/l
要監視項目 | ペルフルオロオクタンスルホン酸(PFOS) |  | mg/l
要監視項目 | ペルフルオロオクタンスルホン酸（PFOS)(直鎖体) |  | mg/l
要監視項目 | ペルフルオロオクタン酸（PFOA） |  | mg/l
要監視項目 | ペルフルオロオクタン酸（PFOA）（直鎖体） |  | mg/l
要監視項目 | PFOS及びPFOAの合算値 |  | mg/l
トリハロメタン生成能 | トリハロメタン生成能 |  | mg/l | 曇り: 0.032; 曇り: 0.022
トリハロメタン生成能 | クロロホルム生成能 |  | mg/l
トリハロメタン生成能 | ブロモジクロロメタン生成能 |  | mg/l
トリハロメタン生成能 | ジブロモクロロメタン生成能 |  | mg/l
トリハロメタン生成能 | ブロモホルム生成能 |  | mg/l
特殊項目 | フェノール類 |  | mg/l
特殊項目 | 銅 |  | mg/l
特殊項目 | 亜鉛 |  | mg/l
特殊項目 | 鉄_溶解性 |  | mg/l
特殊項目 | マンガン_溶解性 |  | mg/l
特殊項目 | クロム |  | mg/l
水生生物保全項目（環境基準） | 全亜鉛 |  | mg/l
水生生物保全項目（環境基準） | 1904:ノニルフェノール |  | mg/l
水生生物保全項目（環境基準） | 1905:ノニルフェノール異性体No.01 |  | mg/l
水生生物保全項目（環境基準） | 1906:ノニルフェノール異性体No.02 |  | mg/l
水生生物保全項目（環境基準） | 1907:ノニルフェノール異性体No.03 |  | mg/l
水生生物保全項目（環境基準） | 1908:ノニルフェノール異性体No.04 |  | mg/l
水生生物保全項目（環境基準） | 1909:ノニルフェノール異性体No.05 |  | mg/l
水生生物保全項目（環境基準） | 1910:ノニルフェノール異性体No.06 |  | mg/l
水生生物保全項目（環境基準） | 1911:ノニルフェノール異性体No.07 |  | mg/l
水生生物保全項目（環境基準） | 1912:ノニルフェノール異性体No.08 |  | mg/l
水生生物保全項目（環境基準） | 1913:ノニルフェノール異性体No.09 |  | mg/l
水生生物保全項目（環境基準） | 1914:ノニルフェノール異性体No.10 |  | mg/l
水生生物保全項目（環境基準） | 1915:ノニルフェノール異性体No.11 |  | mg/l
水生生物保全項目（環境基準） | 1916:ノニルフェノール異性体No.12 |  | mg/l
水生生物保全項目（環境基準） | 1917:ノニルフェノール異性体No.13 |  | mg/l
水生生物保全項目（環境基準） | 1940:LAS |  | mg/l
水生生物保全項目（環境基準） | 1941:C10-LAS |  | mg/l
水生生物保全項目（環境基準） | 1942:C11-LAS |  | mg/l
水生生物保全項目（環境基準） | 1943:C12-LAS |  | mg/l
水生生物保全項目（環境基準） | 1944:C13-LAS |  | mg/l
水生生物保全項目（環境基準） | 1945:C14-LAS |  | mg/l
水生生物保全項目（要監視） | クロロホルム（水生生物保全） |  | mg/l
水生生物保全項目（要監視） | フェノール |  | mg/l
水生生物保全項目（要監視） | ホルムアルデヒド |  | mg/l
水生生物保全項目（要監視） | 1970:４-t-オクチルフェノール |  | mg/l
水生生物保全項目（要監視） | 1971:アニリン |  | mg/l
水生生物保全項目（要監視） | 1972:２，４-ジクロロフェノール |  | mg/l
その他項目 | 濁度 |  | 度 | 1.0 | 2.6 | 2.0 | 3.6 | 2.8 | 1.2 | 1.3 | 1.0 | 1.2 | 0.9 | 1.0 | 1.4
その他項目 | Clイオン |  | mg/l
その他項目 | アンモニア性窒素 |  | mg/l | 晴れ: < 0.01; 曇り: < 0.01; 曇り: < 0.01; 晴れ: < 0.01; 雨: < 0.01; 曇り: < 0.01
その他項目 | リン酸イオン |  | mg/l
その他項目 | 陰イオン界面活性剤 |  | mg/l
その他項目 | LAS |  | mg/l
その他項目 | TOC |  | mg/l
その他項目 | 電気伝導度 |  | μS/㎝ | 74 | 68 | 63 | 66 | 73 | 64 | 82 | 90 | 95 | 89 | 88 | 73
その他項目 | クロロフィルa |  | μg/l | 1 | 4 | 3 | 6 | 14 | 2 | 3 | < 1 | 4 | 2 | 4 | < 1
その他項目 | 透視度 |  | cm
その他項目 | その他項目11
その他項目 | その他項目12
その他項目 | その他項目13
その他項目 | その他項目14
その他項目 | その他項目15
その他項目 | その他項目16
その他項目 | その他項目17
その他項目 | その他項目18
その他項目 | その他項目19
その他項目 | その他項目20
その他項目 | その他項目21
その他項目 | その他項目22
その他項目 | その他項目23
その他項目 | その他項目24
その他項目 | その他項目25
その他項目 | その他項目26
その他項目 | その他項目27
その他項目 | その他項目28
その他項目 | その他項目29
その他項目 | その他項目30
その他項目 | その他項目31
その他項目 | その他項目32
その他項目 | その他項目33
その他項目 | その他項目34
その他項目 | その他項目35
その他項目 | その他項目36
その他項目 | その他項目37
その他項目 | その他項目38
その他項目 | その他項目39
その他項目 | その他項目40
備考

## 014_01_波介川橋
年度 |  | 調査区分 | 地点ｺｰﾄﾞ | 水系名 | 水域名 | 測定地点名 | 類型 | 基準点 | 調査機関名 | 分析機関名 | 地点統一番号
2023 |  | 年間調査 | 01 |  | 波介川上流 | 波介川橋 | A | 基準地点 | 高知県 |  | 39-014-01
項目 |  |  | 単位 | 04月21日 | 05月10日 | 06月08日 | 07月13日 | 08月29日 | 09月05日 | 10月24日 | 11月01日 | 12月15日 | 01月11日 | 02月20日 | 03月04日
一般項目 | 採取時刻 |  |  | 10時15分 | 10時08分 | 13時32分 | 10時59分 | 09時03分 | 10時55分 | 09時45分 | 09時55分 | 11時15分 | 09時51分 | 10時00分 | 09時45分
| 採取位置 |  |  | 流心（中央） | 流心（中央） | 流心（中央） | 流心（中央） | 流心（中央） | 流心（中央） | 流心（中央） | 流心（中央） | 流心（中央） | 流心（中央） | 流心（中央） | 流心（中央）
| 採取水深 |  | m | 0.5 | 0.5 | 0.5 | 0.5 | 0.5 | 0.5 | 0.5 | 0.5 | 0.5 | 0.5 | 0.5 | 0.5
一般項目 | 天候コード |  |  | 晴れ | 晴れ | 雨 | 晴れ | 曇り | 晴れ | 晴れ | 晴れ | 晴れ | 快晴 | 曇り | 晴れ
一般項目 | 流況コード |  |  | 通常の状況 | 通常の状況 | 通常の状況 | 通常の状況 | 通常の状況 | 通常の状況 | 通常の状況 | 通常の状況 | 通常の状況 | 通常の状況 | 通常の状況 | 通常の状況
一般項目 | 臭気コード | bar: 晴れ to 晴れ
一般項目 | 色相コード |  |  | 黄色・淡（明） | 黄色・淡（明） | 黄色・淡（明） | 無色 | 白色・乳白色・淡（明） | 無色 | 黄色・淡（明） | 無色 | 無色 | 無色 | 黄色・淡（明） | 無色
一般項目 | 気温 |  | ℃ | 25.5 | 22.2 | 18.2 | 31.5 | 29.3 | 29.2 | 22.7 | 19.5 | 18.2 | 9.9 | 15.4 | 10.8
一般項目 | 水温 |  | ℃ | 20.5 | 20.1 | 20.3 | 27.5 | 26.3 | 25.0 | 19.7 | 19.1 | 15.6 | 7.7 | 14.6 | 11.1
一般項目 | 流量 |  | m3/S
一般項目 | 全水深 |  | m
一般項目 | 透明度 |  | m
生活環境項目 | pH |  |  | 7.44 | 7.7 | 7.77 | 7.6 | 7.67 | 7.3 | 8.21 | 7.8 | 7.47 | 8.6 | 7.71 | 7.6
生活環境項目 | DO |  | mg/l | 9.8 | 8.7 | 8.1 | 9.7 | 9.1 | 7.4 | 10.3 | 10 | 8.4 | 11 | 9.4 | 9.7
生活環境項目 | BOD |  | mg/l | 1.2 | < 0.5 | 0.6 | 1.7 | < 0.5 | 0.5 | 0.6 | 0.8 | 1.6 | 1.2 | 1.0 | 1.0
生活環境項目 | COD |  | mg/l
生活環境項目 | SS |  | mg/l | 5 | 4 | 9 | 4 | 3 | 3 | 4 | 5 | 3 | 3 | 6 | 4
生活環境項目 | 大腸菌群数 |  | MPN/100ml
生活環境項目 | n-ヘキサン抽出物質_油分等 |  | mg/l
生活環境項目 | 底層DO |  | mg/l
生活環境項目 | 大腸菌数 |  | CFU/100ml | 12 | 56 | 100 | 41 | 89 | 130 | 11 | 28 | 60 | 41 | 120 | 11
全窒素全燐 | 全窒素 |  | mg/l
全窒素全燐 | 全燐 |  | mg/l
健康項目 | カドミウム |  | mg/l | 雨: < 0.0003
健康項目 | 全シアン |  | mg/l
健康項目 | 鉛 |  | mg/l | 雨: < 0.002
健康項目 | 六価クロム |  | mg/l | 雨: < 0.02
健康項目 | 砒素 |  | mg/l | 雨: < 0.005
健康項目 | 総水銀 |  | mg/l | 雨: < 0.0005
健康項目 | アルキル水銀 |  | mg/l
健康項目 | PCB |  | mg/l | 雨: < 0.0005
健康項目 | ジクロロメタン |  | mg/l | 雨: < 0.002
健康項目 | 四塩化炭素 |  | mg/l | 雨: < 0.0002
健康項目 | 1,2-ジクロロエタン |  | mg/l | 雨: < 0.0004
健康項目 | 1,1-ジクロロエチレン |  | mg/l | 雨: < 0.01
健康項目 | シス-1,2-ジクロロエチレン |  | mg/l | 雨: < 0.004
健康項目 | 1,1,1-トリクロロエタン |  | mg/l | 雨: < 0.0005
健康項目 | 1,1,2-トリクロロエタン |  | mg/l | 雨: < 0.0006
健康項目 | トリクロロエチレン |  | mg/l | 雨: < 0.002
健康項目 | テトラクロロエチレン |  | mg/l | 雨: < 0.0005
健康項目 | 1,3-ジクロロプロペン |  | mg/l | 雨: < 0.0002
健康項目 | チウラム |  | mg/l | 雨: < 0.0006
健康項目 | シマジン |  | mg/l | 雨: < 0.0003
健康項目 | チオベンカルブ |  | mg/l | 雨: < 0.002
健康項目 | ベンゼン |  | mg/l | 雨: < 0.001
健康項目 | セレン |  | mg/l | 雨: < 0.002
健康項目 | 硝酸性窒素 |  | mg/l | 雨: 0.96
健康項目 | 亜硝酸性窒素 |  | mg/l | 雨: 0.006
健康項目 | 硝酸性窒素及び亜硝酸性窒素 |  | mg/l | 雨: 0.96
健康項目 | ふっ素 |  | mg/l | 雨: < 0.08
健康項目 | ほう素 |  | mg/l | 雨: 0.02
健康項目 | 1,4-ジオキサン |  | mg/l | 雨: < 0.005
要監視項目 | クロロホルム（要監視） |  | mg/l | 雨: < 0.006
要監視項目 | トランス-1,2-ジクロロエチレン |  | mg/l | 雨: < 0.004
要監視項目 | 1,2-ジクロロプロパン |  | mg/l | 雨: < 0.006
要監視項目 | p-ジクロロベンゼン |  | mg/l | 雨: < 0.03
要監視項目 | イソキサチオン |  | mg/l | 雨: < 0.0008
要監視項目 | ダイアジノン |  | mg/l | 雨: < 0.0005
要監視項目 | フェニトロチオン |  | mg/l | 雨: < 0.0003
要監視項目 | イソプロチオラン |  | mg/l | 雨: < 0.004
要監視項目 | オキシン銅 |  | mg/l | 雨: < 0.004
要監視項目 | クロロタロニル |  | mg/l | 雨: < 0.005
要監視項目 | プロピザミド |  | mg/l | 雨: < 0.0008
要監視項目 | EPN |  | mg/l | 雨: < 0.0006
要監視項目 | ジクロルボス |  | mg/l | 雨: < 0.001
要監視項目 | フェノブカルブ |  | mg/l | 雨: < 0.003
要監視項目 | イプロベンホス |  | mg/l | 雨: < 0.0008
要監視項目 | クロルニトロフェン |  | mg/l | 雨: < 0.001
要監視項目 | トルエン |  | mg/l | 雨: < 0.06
要監視項目 | キシレン |  | mg/l | 雨: < 0.04
要監視項目 | フタル酸ジエチルヘキシル |  | mg/l
要監視項目 | ニッケル |  | mg/l
要監視項目 | モリブデン |  | mg/l
要監視項目 | アンチモン |  | mg/l
要監視項目 | 塩化ビニルモノマー |  | mg/l | 雨: < 0.0002
要監視項目 | エピクロロヒドリン |  | mg/l
要監視項目 | 全マンガン |  | mg/l
要監視項目 | ウラン |  | mg/l
要監視項目 | ペルフルオロオクタンスルホン酸(PFOS) |  | mg/l
要監視項目 | ペルフルオロオクタンスルホン酸（PFOS)(直鎖体) |  | mg/l
要監視項目 | ペルフルオロオクタン酸（PFOA） |  | mg/l
要監視項目 | ペルフルオロオクタン酸（PFOA）（直鎖体） |  | mg/l
要監視項目 | PFOS及びPFOAの合算値 |  | mg/l
トリハロメタン生成能 | トリハロメタン生成能 |  | mg/l
トリハロメタン生成能 | クロロホルム生成能 |  | mg/l
トリハロメタン生成能 | ブロモジクロロメタン生成能 |  | mg/l
トリハロメタン生成能 | ジブロモクロロメタン生成能 |  | mg/l
トリハロメタン生成能 | ブロモホルム生成能 |  | mg/l
特殊項目 | フェノール類 |  | mg/l
特殊項目 | 銅 |  | mg/l
特殊項目 | 亜鉛 |  | mg/l
特殊項目 | 鉄_溶解性 |  | mg/l
特殊項目 | マンガン_溶解性 |  | mg/l
特殊項目 | クロム |  | mg/l
水生生物保全項目（環境基準） | 全亜鉛 |  | mg/l
水生生物保全項目（環境基準） | 1904:ノニルフェノール |  | mg/l
水生生物保全項目（環境基準） | 1905:ノニルフェノール異性体No.01 |  | mg/l
水生生物保全項目（環境基準） | 1906:ノニルフェノール異性体No.02 |  | mg/l
水生生物保全項目（環境基準） | 1907:ノニルフェノール異性体No.03 |  | mg/l
水生生物保全項目（環境基準） | 1908:ノニルフェノール異性体No.04 |  | mg/l
水生生物保全項目（環境基準） | 1909:ノニルフェノール異性体No.05 |  | mg/l
水生生物保全項目（環境基準） | 1910:ノニルフェノール異性体No.06 |  | mg/l
水生生物保全項目（環境基準） | 1911:ノニルフェノール異性体No.07 |  | mg/l
水生生物保全項目（環境基準） | 1912:ノニルフェノール異性体No.08 |  | mg/l
水生生物保全項目（環境基準） | 1913:ノニルフェノール異性体No.09 |  | mg/l
水生生物保全項目（環境基準） | 1914:ノニルフェノール異性体No.10 |  | mg/l
水生生物保全項目（環境基準） | 1915:ノニルフェノール異性体No.11 |  | mg/l
水生生物保全項目（環境基準） | 1916:ノニルフェノール異性体No.12 |  | mg/l
水生生物保全項目（環境基準） | 1917:ノニルフェノール異性体No.13 |  | mg/l
水生生物保全項目（環境基準） | 1940:LAS |  | mg/l
水生生物保全項目（環境基準） | 1941:C10-LAS |  | mg/l
水生生物保全項目（環境基準） | 1942:C11-LAS |  | mg/l
水生生物保全項目（環境基準） | 1943:C12-LAS |  | mg/l
水生生物保全項目（環境基準） | 1944:C13-LAS |  | mg/l
水生生物保全項目（環境基準） | 1945:C14-LAS |  | mg/l
水生生物保全項目（要監視） | クロロホルム（水生生物保全） |  | mg/l
水生生物保全項目（要監視） | フェノール |  | mg/l
水生生物保全項目（要監視） | ホルムアルデヒド |  | mg/l
水生生物保全項目（要監視） | 1970:４-t-オクチルフェノール |  | mg/l
水生生物保全項目（要監視） | 1971:アニリン |  | mg/l
水生生物保全項目（要監視） | 1972:２，４-ジクロロフェノール |  | mg/l
その他項目 | 濁度 |  | 度
その他項目 | Clイオン |  | mg/l
その他項目 | アンモニア性窒素 |  | mg/l
その他項目 | リン酸イオン |  | mg/l
その他項目 | 陰イオン界面活性剤 |  | mg/l
その他項目 | LAS |  | mg/l
その他項目 | TOC |  | mg/l
その他項目 | 電気伝導度 |  | μS/㎝
その他項目 | クロロフィルa |  | μg/l
その他項目 | 透視度 |  | cm | > 30 | > 30 | > 30 | > 30 | > 30 | > 30 | > 30 | > 30 | > 30 | > 30 | > 30 | > 30
その他項目 | その他項目11
その他項目 | その他項目12
その他項目 | その他項目13
その他項目 | その他項目14
その他項目 | その他項目15
その他項目 | その他項目16
その他項目 | その他項目17
その他項目 | その他項目18
その他項目 | その他項目19
その他項目 | その他項目20
その他項目 | その他項目21
その他項目 | その他項目22
その他項目 | その他項目23
その他項目 | その他項目24
その他項目 | その他項目25
その他項目 | その他項目26
その他項目 | その他項目27
その他項目 | その他項目28
その他項目 | その他項目29
その他項目 | その他項目30
その他項目 | その他項目31
その他項目 | その他項目32
その他項目 | その他項目33
その他項目 | その他項目34
その他項目 | その他項目35
その他項目 | その他項目36
その他項目 | その他項目37
その他項目 | その他項目38
その他項目 | その他項目39
その他項目 | その他項目40
備考

## 015_01_小野橋
年度 |  | 調査区分 | 地点ｺｰﾄﾞ | 水系名 | 水域名 | 測定地点名 | 類型 | 基準点 | 調査機関名 | 分析機関名 | 地点統一番号
2023 |  | 年間調査 | 01 |  | 波介川下流 | 小野橋 | B | 基準地点 | 高知県 |  | 39-015-01
項目 |  |  | 単位 | 04月21日 | 05月23日 | 06月13日 | 07月11日 | 08月22日 | 09月13日 | 10月10日 | 11月13日 | 12月12日 | 01月12日 | 02月01日 | 03月01日
一般項目 | 採取時刻 |  |  | 10時47分 | 10時40分 | 10時10分 | 11時05分 | 09時30分 | 10時40分 | 10時30分 | 09時20分 | 11時00分 | 10時55分 | 09時20分 | 13時10分
| 採取位置 |  |  | 流心（中央） | 流心（中央） | 流心（中央） | 流心（中央） | 流心（中央） | 流心（中央） | 流心（中央） | 流心（中央） | 流心（中央） | 流心（中央） | 流心（中央） | 流心（中央）
| 採取水深 |  | m | 0.16 | 0.2 | 0.2 | 0.16 | 0.2 | 0.2 | 0.16 | 0.16 | 0.14 | 0.16 | 0.16 | 0.14
一般項目 | 天候コード |  |  | 晴れ | 晴れ | 晴れ | 晴れ | 晴れ | 曇り | 晴れ | 晴れ | 曇り | 晴れ | 曇り | 晴れ
一般項目 | 流況コード |  |  | 通常の状況 | 通常の状況 | 通常の状況 | 通常の状況 | 通常の状況 | 通常の状況 | 通常の状況 | 通常の状況 | 通常の状況 | 通常の状況 | 通常の状況 | 通常の状況
一般項目 | 臭気コード |  |  | 無臭 | 無臭 | 無臭 | 無臭 | 無臭 | 無臭 | 無臭 | 無臭 | 無臭 | 無臭 | 無臭 | 無臭
一般項目 | 色相コード
一般項目 | 気温 |  | ℃ | 24.6 | 26.4 | 24.0 | 29.8 | 31.4 | 27.1 | 24.8 | 13.3 | 18.9 | 13.4 | 12.9 | 14.3
一般項目 | 水温 |  | ℃ | 19.6 | 21.6 | 19.6 | 25.4 | 24.9 | 23.7 | 21.3 | 15.9 | 14.1 | 10.1 | 13.0 | 13.7
一般項目 | 流量 |  | m3/S
一般項目 | 全水深 |  | m | 0.80 | 1.00 | 1.00 | 0.80 | 1.00 | 1.00 | 0.80 | 0.80 | 0.70 | 0.80 | 0.80 | 0.70
一般項目 | 透明度 |  | m
生活環境項目 | pH |  |  | 7.9 | 7.5 | 7.4 | 7.6 | 7.5 | 7.7 | 7.8 | 7.3 | 7.8 | 7.8 | 7.7 | 7.8
生活環境項目 | DO |  | mg/l | 8.8 | 8.1 | 8.3 | 7.7 | 8.2 | 8.3 | 8.4 | 7.3 | 8.9 | 10.2 | 9.3 | 9.0
生活環境項目 | BOD |  | mg/l | 1.0 | 0.9 | 0.5 | 0.9 | < 0.5 | 0.5 | 1.8 | 1.7 | 1.9 | 2.1 | 2.3 | 1.4
生活環境項目 | COD |  | mg/l | 3.0 | 2.5 | 2.5 | 2.9 | 2.0 | 2.2 | 3.2 | 4.4 | 4.3 | 4.0 | 5.2 | 3.6
生活環境項目 | SS |  | mg/l | 9 | 8 | 8 | 4 | 5 | 4 | 3 | 4 | 4 | 3 | 3 | 5
生活環境項目 | 大腸菌群数 |  | MPN/100ml
生活環境項目 | n-ヘキサン抽出物質_油分等 |  | mg/l
生活環境項目 | 底層DO |  | mg/l
生活環境項目 | 大腸菌数 |  | CFU/100ml | 54 | 79 | 240 | 110 | 240 | 340 | 110 | 14 | 390 | 30 | 200 | 85
全窒素全燐 | 全窒素 |  | mg/l | 0.83 | 0.76 | 0.83 | 0.81 | 1.0 | 0.86 | 0.76 | 0.90 | 0.85 | 0.83 | 0.94 | 1.0
全窒素全燐 | 全燐 |  | mg/l | 0.12 | 0.094 | 0.10 | 0.10 | 0.087 | 0.088 | 0.13 | 0.18 | 0.17 | 0.12 | 0.13 | 0.099
健康項目 | カドミウム |  | mg/l |  |  |  | < 0.0003 | [5 empty] | < 0.0003
健康項目 | 全シアン |  | mg/l |  |  |  | < 0.1 | [5 empty] | < 0.1
健康項目 | 鉛 |  | mg/l |  |  |  | < 0.002 | [5 empty] | < 0.002
健康項目 | 六価クロム |  | mg/l |  |  |  | < 0.02 | [5 empty] | < 0.02
健康項目 | 砒素 |  | mg/l |  |  |  | < 0.005 | [5 empty] | < 0.005
健康項目 | 総水銀 |  | mg/l |  |  |  | < 0.0005 | [5 empty] | < 0.0005
健康項目 | アルキル水銀 |  | mg/l
健康項目 | PCB |  | mg/l |  |  |  | < 0.0005 | [5 empty] | < 0.0005
健康項目 | ジクロロメタン |  | mg/l |  |  |  | < 0.002 | [5 empty] | < 0.002
健康項目 | 四塩化炭素 |  | mg/l |  |  |  | < 0.0002 | [5 empty] | < 0.0002
健康項目 | 1,2-ジクロロエタン |  | mg/l |  |  |  | < 0.0004 | [5 empty] | < 0.0004
健康項目 | 1,1-ジクロロエチレン |  | mg/l |  |  |  | < 0.01 | [5 empty] | < 0.01
健康項目 | シス-1,2-ジクロロエチレン |  | mg/l |  |  |  | < 0.004 | [5 empty] | < 0.004
健康項目 | 1,1,1-トリクロロエタン |  | mg/l |  |  |  | < 0.0005 | [5 empty] | < 0.0005
健康項目 | 1,1,2-トリクロロエタン |  | mg/l |  |  |  | < 0.0006 | [5 empty] | < 0.0006
健康項目 | トリクロロエチレン |  | mg/l |  |  |  | < 0.002 | [5 empty] | < 0.002
健康項目 | テトラクロロエチレン |  | mg/l |  |  |  | < 0.0005 | [5 empty] | < 0.0005
健康項目 | 1,3-ジクロロプロペン |  | mg/l |  |  |  | < 0.0002 | [5 empty] | < 0.0002
健康項目 | チウラム |  | mg/l |  |  |  | < 0.0006 | [5 empty] | < 0.0006
健康項目 | シマジン |  | mg/l |  |  |  | < 0.0003 | [5 empty] | < 0.0003
健康項目 | チオベンカルブ |  | mg/l |  |  |  | < 0.002 | [5 empty] | < 0.002
健康項目 | ベンゼン |  | mg/l |  |  |  | < 0.001 | [5 empty] | < 0.001
健康項目 | セレン |  | mg/l |  |  |  | < 0.002 | [5 empty] | < 0.002
健康項目 | 硝酸性窒素 |  | mg/l | 0.60 | 0.54 | 0.66 | 0.61 | 0.84 | 0.69 | 0.53 | 0.54 | 0.46 | 0.46 | 0.50 | 0.72
健康項目 | 亜硝酸性窒素 |  | mg/l | 0.013 | 0.008 | 0.006 | 0.009 | 0.006 | < 0.005 | 0.011 | 0.016 | 0.019 | 0.017 | 0.020 | 0.014
健康項目 | 硝酸性窒素及び亜硝酸性窒素 |  | mg/l |  |  |  | 0.62 | [5 empty] | 0.47
健康項目 | ふっ素 |  | mg/l |  |  |  | < 0.08 | [5 empty] | < 0.08
健康項目 | ほう素 |  | mg/l |  |  |  | < 0.02 | [5 empty] | 0.12
健康項目 | 1,4-ジオキサン |  | mg/l |  |  |  | < 0.005 | [5 empty] | < 0.005
要監視項目 | クロロホルム（要監視） |  | mg/l |  |  |  | < 0.006 | [5 empty] | < 0.006
要監視項目 | トランス-1,2-ジクロロエチレン |  | mg/l |  |  |  | < 0.004 | [5 empty] | < 0.004
要監視項目 | 1,2-ジクロロプロパン |  | mg/l |  |  |  | < 0.006 | [5 empty] | < 0.006
要監視項目 | p-ジクロロベンゼン |  | mg/l |  |  |  | < 0.02 | [5 empty] | < 0.02
要監視項目 | イソキサチオン |  | mg/l |  |  |  | < 0.0008 | [5 empty] | < 0.0008
要監視項目 | ダイアジノン |  | mg/l |  |  |  | < 0.0005 | [5 empty] | < 0.0005
要監視項目 | フェニトロチオン |  | mg/l |  |  |  | < 0.0003 | [5 empty] | < 0.0003
要監視項目 | イソプロチオラン |  | mg/l |  |  |  | < 0.004 | [5 empty] | < 0.004
要監視項目 | オキシン銅 |  | mg/l |  |  |  | < 0.004 | [5 empty] | < 0.004
要監視項目 | クロロタロニル |  | mg/l |  |  |  | < 0.005 | [5 empty] | < 0.005
要監視項目 | プロピザミド |  | mg/l |  |  |  | < 0.0008 | [5 empty] | < 0.0008
要監視項目 | EPN |  | mg/l |  |  |  | < 0.0006 | [5 empty] | < 0.0006
要監視項目 | ジクロルボス |  | mg/l |  |  |  | < 0.0008 | [5 empty] | < 0.0008
要監視項目 | フェノブカルブ |  | mg/l |  |  |  | < 0.003 | [5 empty] | < 0.003
要監視項目 | イプロベンホス |  | mg/l |  |  |  | < 0.0008 | [5 empty] | < 0.0008
要監視項目 | クロルニトロフェン |  | mg/l |  |  |  | < 0.001 | [5 empty] | < 0.001
要監視項目 | トルエン |  | mg/l |  |  |  | < 0.06 | [5 empty] | < 0.06
要監視項目 | キシレン |  | mg/l |  |  |  | < 0.04 | [5 empty] | < 0.04
要監視項目 | フタル酸ジエチルヘキシル |  | mg/l |  |  |  | < 0.006 | [5 empty] | < 0.006
要監視項目 | ニッケル |  | mg/l |  |  |  | 0.002 | [5 empty] | < 0.001
要監視項目 | モリブデン |  | mg/l |  |  |  | < 0.04 | [5 empty] | < 0.04
要監視項目 | アンチモン |  | mg/l |  |  |  | < 0.002 | [5 empty] | < 0.002
要監視項目 | 塩化ビニルモノマー |  | mg/l
要監視項目 | エピクロロヒドリン |  | mg/l
要監視項目 | 全マンガン |  | mg/l
要監視項目 | ウラン |  | mg/l
要監視項目 | ペルフルオロオクタンスルホン酸(PFOS) |  | mg/l
要監視項目 | ペルフルオロオクタンスルホン酸（PFOS)(直鎖体) |  | mg/l
要監視項目 | ペルフルオロオクタン酸（PFOA） |  | mg/l
要監視項目 | ペルフルオロオクタン酸（PFOA）（直鎖体） |  | mg/l
要監視項目 | PFOS及びPFOAの合算値 |  | mg/l
トリハロメタン生成能 | トリハロメタン生成能 |  | mg/l
トリハロメタン生成能 | クロロホルム生成能 |  | mg/l
トリハロメタン生成能 | ブロモジクロロメタン生成能 |  | mg/l
トリハロメタン生成能 | ジブロモクロロメタン生成能 |  | mg/l
トリハロメタン生成能 | ブロモホルム生成能 |  | mg/l
特殊項目 | フェノール類 |  | mg/l
特殊項目 | 銅 |  | mg/l
特殊項目 | 亜鉛 |  | mg/l
特殊項目 | 鉄_溶解性 |  | mg/l
特殊項目 | マンガン_溶解性 |  | mg/l
特殊項目 | クロム |  | mg/l
水生生物保全項目（環境基準） | 全亜鉛 |  | mg/l |  | 0.003 |  |  | 0.003 |  |  | 0.010 |  |  | 0.008
水生生物保全項目（環境基準） | 1904:ノニルフェノール |  | mg/l |  | < 0.00006 |  |  | < 0.00006 |  |  | < 0.00006 |  |  | < 0.00006
水生生物保全項目（環境基準） | 1905:ノニルフェノール異性体No.01 |  | mg/l
水生生物保全項目（環境基準） | 1906:ノニルフェノール異性体No.02 |  | mg/l
水生生物保全項目（環境基準） | 1907:ノニルフェノール異性体No.03 |  | mg/l
水生生物保全項目（環境基準） | 1908:ノニルフェノール異性体No.04 |  | mg/l
水生生物保全項目（環境基準） | 1909:ノニルフェノール異性体No.05 |  | mg/l
水生生物保全項目（環境基準） | 1910:ノニルフェノール異性体No.06 |  | mg/l
水生生物保全項目（環境基準） | 1911:ノニルフェノール異性体No.07 |  | mg/l
水生生物保全項目（環境基準） | 1912:ノニルフェノール異性体No.08 |  | mg/l
水生生物保全項目（環境基準） | 1913:ノニルフェノール異性体No.09 |  | mg/l
水生生物保全項目（環境基準） | 1914:ノニルフェノール異性体No.10 |  | mg/l
水生生物保全項目（環境基準） | 1915:ノニルフェノール異性体No.11 |  | mg/l
水生生物保全項目（環境基準） | 1916:ノニルフェノール異性体No.12 |  | mg/l
水生生物保全項目（環境基準） | 1917:ノニルフェノール異性体No.13 |  | mg/l
水生生物保全項目（環境基準） | 1940:LAS |  | mg/l |  | 0.0010 |  |  | < 0.0006 |  |  | < 0.0006 |  |  | 0.0061
水生生物保全項目（環境基準） | 1941:C10-LAS |  | mg/l
水生生物保全項目（環境基準） | 1942:C11-LAS |  | mg/l
水生生物保全項目（環境基準） | 1943:C12-LAS |  | mg/l
水生生物保全項目（環境基準） | 1944:C13-LAS |  | mg/l
水生生物保全項目（環境基準） | 1945:C14-LAS |  | mg/l
水生生物保全項目（要監視） | クロロホルム（水生生物保全） |  | mg/l
水生生物保全項目（要監視） | フェノール |  | mg/l
水生生物保全項目（要監視） | ホルムアルデヒド |  | mg/l
水生生物保全項目（要監視） | 1970:４-t-オクチルフェノール |  | mg/l |  |  |  | < 0.00004 | [5 empty] | < 0.00004
水生生物保全項目（要監視） | 1971:アニリン |  | mg/l |  |  |  | < 0.002 | [5 empty] | < 0.002
水生生物保全項目（要監視） | 1972:２，４-ジクロロフェノール |  | mg/l |  |  |  | < 0.0003 | [5 empty] | < 0.0003
その他項目 | 濁度 |  | 度 | 4.5 | 5.2 | 5.0 | 2.4 | 3.6 | 2.9 | 2.3 | 2.7 | 3.1 | 2.9 | 3.0 | 3.8
その他項目 | Clイオン |  | mg/l | 6.1 | 5.5 | 2.7 | 5.6 | 5.6 | 4.3 | 7.0 | 9.6 | 11 | 11 | 14 | 11
その他項目 | アンモニア性窒素 |  | mg/l | 0.06 | 0.06 | 0.06 | < 0.05 | 0.05 | < 0.05 | < 0.05 | < 0.05 | 0.11 | 0.07 | 0.10 | 0.06
その他項目 | リン酸イオン |  | mg/l
その他項目 | 陰イオン界面活性剤 |  | mg/l
その他項目 | LAS |  | mg/l
その他項目 | TOC |  | mg/l
その他項目 | 電気伝導度 |  | μS/㎝
その他項目 | クロロフィルa |  | μg/l | 3 | 2 | < 2 | 5 | < 2 | < 2 | 7 | 12 | 3 | 7 | 8 | < 2
その他項目 | 透視度 |  | cm | 65 | 75 | 78 | 87 | 82 | > 100 | > 100 | > 100 | > 100 | > 100 | > 100 | 91
その他項目 | その他項目11
その他項目 | その他項目12
その他項目 | その他項目13
その他項目 | その他項目14
その他項目 | その他項目15
その他項目 | その他項目16
その他項目 | その他項目17
その他項目 | その他項目18
その他項目 | その他項目19
その他項目 | その他項目20
その他項目 | その他項目21
その他項目 | その他項目22
その他項目 | その他項目23
その他項目 | その他項目24
その他項目 | その他項目25
その他項目 | その他項目26
その他項目 | その他項目27
その他項目 | その他項目28
その他項目 | その他項目29
その他項目 | その他項目30
その他項目 | その他項目31
その他項目 | その他項目32
その他項目 | その他項目33
その他項目 | その他項目34
その他項目 | その他項目35
その他項目 | その他項目36
その他項目 | その他項目37
その他項目 | その他項目38
その他項目 | その他項目39
その他項目 | その他項目40
備考

## 016_01_国岡橋
年度 |  | 調査区分 | 地点ｺｰﾄﾞ | 水系名 | 水域名 | 測定地点名 | 類型 | 基準点 | 調査機関名 | 分析機関名 | 地点統一番号
2023 |  | 年間調査 | 01 |  | 日下川 | 国岡橋 | A | 基準地点 | 高知県 |  | 39-016-01
項目 |  |  | 単位 | 04月21日 | 05月10日 | 06月08日 | 07月13日 | 08月29日 | 09月05日 | 10月12日 | 11月01日 | 12月22日 | 01月17日 | 02月28日 | 03月04日
一般項目 | 採取時刻 |  |  | 13時20分 | 09時36分 | 12時21分 | 10時25分 | 09時30分 | 10時23分 | 09時30分 | 09時25分 | 08時20分 | 13時00分 | 16時10分 | 09時20分
| 採取位置 |  |  | 流心（中央） | 流心（中央） | 流心（中央） | 流心（中央） | 流心（中央） | 流心（中央） | 流心（中央） | 流心（中央） | 流心（中央） | 流心（中央） | 流心（中央） | 流心（中央）
| 採取水深 |  | m | 0.5 | 0.5 | 0.5 | 0.5 | 0.5 | 0.5 | 0.5 | 0.5 | 0.5 | 0.5 | 0.5 | 0.5
一般項目 | 天候コード |  |  | 晴れ | 晴れ | 雨 | 晴れ | 曇り | 曇り | 晴れ | 晴れ | 時々雪 | 快晴 | 曇り | 晴れ
一般項目 | 流況コード |  |  | 通常の状況 | 通常の状況 | 通常の状況 | 通常の状況 | 通常の状況 | 通常の状況 | 通常の状況 | 通常の状況 | 通常の状況 | 通常の状況 | 通常の状況 | 通常の状況
一般項目 | 臭気コード | bar: 晴れ to 晴れ
一般項目 | 色相コード |  |  | 黄色・淡（明） | 黄色・淡（明） | 400 | 黄色・淡（明） | 黄色・淡（明） | 無色 | 黄色・淡（明） | 無色 | 黄色・淡（明） | 黄色・淡（明） | 黄色・淡（明） | 無色
一般項目 | 気温 |  | ℃ | 28.4 | 21.5 | 20.6 | 30.8 | 27.1 | 28.5 | 20.8 | 16.8 | 1.8 | 15.1 | 12.1 | 10.5
一般項目 | 水温 |  | ℃ | 22.7 | 18.1 | 20.0 | 26.5 | 24.5 | 24.9 | 19.4 | 15.6 | 5.8 | 9.2 | 13.2 | 9.1
一般項目 | 流量 |  | m3/S
一般項目 | 全水深 |  | m
一般項目 | 透明度 |  | m
生活環境項目 | pH |  |  | 7.45 | 7.5 | 7.35 | 7.6 | 7.07 | 7.6 | 7.56 | 7.3 | 7.57 | 7.6 | 7.66 | 7.6
生活環境項目 | DO |  | mg/l | 7.4 | 8.5 | 8.1 | 7.4 | 8.1 | 7.1 | 7.3 | 7.8 | 10.3 | 11 | 10.3 | 9.7
生活環境項目 | BOD |  | mg/l | 1.1 | < 0.5 | 0.6 | 1.8 | < 0.5 | 0.6 | < 0.5 | 0.9 | 1.7 | 1.1 | 0.8 | 1.2
生活環境項目 | COD |  | mg/l
生活環境項目 | SS |  | mg/l | 13 | 9 | 13 | 17 | 12 | 12 | 11 | 9 | 6 | 6 | 16 | 12
生活環境項目 | 大腸菌群数 |  | MPN/100ml
生活環境項目 | n-ヘキサン抽出物質_油分等 |  | mg/l
生活環境項目 | 底層DO |  | mg/l
生活環境項目 | 大腸菌数 |  | CFU/100ml | 58 | 140 | 87 | 67 | 120 | 180 | 29 | 140 | 180 | 110 | 340 | 250
全窒素全燐 | 全窒素 |  | mg/l
全窒素全燐 | 全燐 |  | mg/l
健康項目 | カドミウム |  | mg/l | 晴れ: < 0.0003
健康項目 | 全シアン |  | mg/l
健康項目 | 鉛 |  | mg/l | 晴れ: < 0.002
健康項目 | 六価クロム |  | mg/l | 晴れ: < 0.02
健康項目 | 砒素 |  | mg/l | 晴れ: < 0.005
健康項目 | 総水銀 |  | mg/l | 晴れ: < 0.0005
健康項目 | アルキル水銀 |  | mg/l
健康項目 | PCB |  | mg/l | 晴れ: < 0.0005
健康項目 | ジクロロメタン |  | mg/l | 晴れ: < 0.002
健康項目 | 四塩化炭素 |  | mg/l | 晴れ: < 0.0002
健康項目 | 1,2-ジクロロエタン |  | mg/l | 晴れ: < 0.0004
健康項目 | 1,1-ジクロロエチレン |  | mg/l | 晴れ: < 0.01
健康項目 | シス-1,2-ジクロロエチレン |  | mg/l | 晴れ: < 0.004
健康項目 | 1,1,1-トリクロロエタン |  | mg/l | 晴れ: < 0.0005
健康項目 | 1,1,2-トリクロロエタン |  | mg/l | 晴れ: < 0.0006
健康項目 | トリクロロエチレン |  | mg/l | 晴れ: < 0.002
健康項目 | テトラクロロエチレン |  | mg/l | 晴れ: < 0.0005
健康項目 | 1,3-ジクロロプロペン |  | mg/l | 晴れ: < 0.0002
健康項目 | チウラム |  | mg/l | 晴れ: < 0.0006
健康項目 | シマジン |  | mg/l | 晴れ: < 0.0003
健康項目 | チオベンカルブ |  | mg/l | 晴れ: < 0.002
健康項目 | ベンゼン |  | mg/l | 晴れ: < 0.001
健康項目 | セレン |  | mg/l | 晴れ: < 0.002
健康項目 | 硝酸性窒素 |  | mg/l | 晴れ: 0.20
健康項目 | 亜硝酸性窒素 |  | mg/l | 晴れ: 0.005
健康項目 | 硝酸性窒素及び亜硝酸性窒素 |  | mg/l | 晴れ: 0.20
健康項目 | ふっ素 |  | mg/l | 晴れ: < 0.08
健康項目 | ほう素 |  | mg/l | 晴れ: 0.03
健康項目 | 1,4-ジオキサン |  | mg/l | 晴れ: < 0.005
要監視項目 | クロロホルム（要監視） |  | mg/l | 晴れ: < 0.006
要監視項目 | トランス-1,2-ジクロロエチレン |  | mg/l | 晴れ: < 0.004
要監視項目 | 1,2-ジクロロプロパン |  | mg/l | 晴れ: < 0.006
要監視項目 | p-ジクロロベンゼン |  | mg/l | 晴れ: < 0.03
要監視項目 | イソキサチオン |  | mg/l | 晴れ: < 0.0008
要監視項目 | ダイアジノン |  | mg/l | 晴れ: < 0.0005
要監視項目 | フェニトロチオン |  | mg/l | 晴れ: < 0.0003
要監視項目 | イソプロチオラン |  | mg/l | 晴れ: < 0.004
要監視項目 | オキシン銅 |  | mg/l | 晴れ: < 0.004
要監視項目 | クロロタロニル |  | mg/l | 晴れ: < 0.005
要監視項目 | プロピザミド |  | mg/l | 晴れ: < 0.0008
要監視項目 | EPN |  | mg/l | 晴れ: < 0.0006
要監視項目 | ジクロルボス |  | mg/l | 晴れ: < 0.001
要監視項目 | フェノブカルブ |  | mg/l | 晴れ: < 0.003
要監視項目 | イプロベンホス |  | mg/l | 晴れ: < 0.0008
要監視項目 | クロルニトロフェン |  | mg/l | 晴れ: < 0.001
要監視項目 | トルエン |  | mg/l | 晴れ: < 0.06
要監視項目 | キシレン |  | mg/l | 晴れ: < 0.04
要監視項目 | フタル酸ジエチルヘキシル |  | mg/l
要監視項目 | ニッケル |  | mg/l
要監視項目 | モリブデン |  | mg/l
要監視項目 | アンチモン |  | mg/l
要監視項目 | 塩化ビニルモノマー |  | mg/l | 晴れ: < 0.0002
要監視項目 | エピクロロヒドリン |  | mg/l
要監視項目 | 全マンガン |  | mg/l
要監視項目 | ウラン |  | mg/l
要監視項目 | ペルフルオロオクタンスルホン酸(PFOS) |  | mg/l
要監視項目 | ペルフルオロオクタンスルホン酸（PFOS)(直鎖体) |  | mg/l
要監視項目 | ペルフルオロオクタン酸（PFOA） |  | mg/l
要監視項目 | ペルフルオロオクタン酸（PFOA）（直鎖体） |  | mg/l
要監視項目 | PFOS及びPFOAの合算値 |  | mg/l | 晴れ: 0.0000007
トリハロメタン生成能 | トリハロメタン生成能 |  | mg/l
トリハロメタン生成能 | クロロホルム生成能 |  | mg/l
トリハロメタン生成能 | ブロモジクロロメタン生成能 |  | mg/l
トリハロメタン生成能 | ジブロモクロロメタン生成能 |  | mg/l
トリハロメタン生成能 | ブロモホルム生成能 |  | mg/l
特殊項目 | フェノール類 |  | mg/l
特殊項目 | 銅 |  | mg/l
特殊項目 | 亜鉛 |  | mg/l
特殊項目 | 鉄_溶解性 |  | mg/l
特殊項目 | マンガン_溶解性 |  | mg/l
特殊項目 | クロム |  | mg/l
水生生物保全項目（環境基準） | 全亜鉛 |  | mg/l
水生生物保全項目（環境基準） | 1904:ノニルフェノール |  | mg/l
水生生物保全項目（環境基準） | 1905:ノニルフェノール異性体No.01 |  | mg/l
水生生物保全項目（環境基準） | 1906:ノニルフェノール異性体No.02 |  | mg/l
水生生物保全項目（環境基準） | 1907:ノニルフェノール異性体No.03 |  | mg/l
水生生物保全項目（環境基準） | 1908:ノニルフェノール異性体No.04 |  | mg/l
水生生物保全項目（環境基準） | 1909:ノニルフェノール異性体No.05 |  | mg/l
水生生物保全項目（環境基準） | 1910:ノニルフェノール異性体No.06 |  | mg/l
水生生物保全項目（環境基準） | 1911:ノニルフェノール異性体No.07 |  | mg/l
水生生物保全項目（環境基準） | 1912:ノニルフェノール異性体No.08 |  | mg/l
水生生物保全項目（環境基準） | 1913:ノニルフェノール異性体No.09 |  | mg/l
水生生物保全項目（環境基準） | 1914:ノニルフェノール異性体No.10 |  | mg/l
水生生物保全項目（環境基準） | 1915:ノニルフェノール異性体No.11 |  | mg/l
水生生物保全項目（環境基準） | 1916:ノニルフェノール異性体No.12 |  | mg/l
水生生物保全項目（環境基準） | 1917:ノニルフェノール異性体No.13 |  | mg/l
水生生物保全項目（環境基準） | 1940:LAS |  | mg/l
水生生物保全項目（環境基準） | 1941:C10-LAS |  | mg/l
水生生物保全項目（環境基準） | 1942:C11-LAS |  | mg/l
水生生物保全項目（環境基準） | 1943:C12-LAS |  | mg/l
水生生物保全項目（環境基準） | 1944:C13-LAS |  | mg/l
水生生物保全項目（環境基準） | 1945:C14-LAS |  | mg/l
水生生物保全項目（要監視） | クロロホルム（水生生物保全） |  | mg/l
水生生物保全項目（要監視） | フェノール |  | mg/l
水生生物保全項目（要監視） | ホルムアルデヒド |  | mg/l
水生生物保全項目（要監視） | 1970:４-t-オクチルフェノール |  | mg/l
水生生物保全項目（要監視） | 1971:アニリン |  | mg/l
水生生物保全項目（要監視） | 1972:２，４-ジクロロフェノール |  | mg/l
その他項目 | 濁度 |  | 度
その他項目 | Clイオン |  | mg/l
その他項目 | アンモニア性窒素 |  | mg/l
その他項目 | リン酸イオン |  | mg/l
その他項目 | 陰イオン界面活性剤 |  | mg/l
その他項目 | LAS |  | mg/l
その他項目 | TOC |  | mg/l
その他項目 | 電気伝導度 |  | μS/㎝
その他項目 | クロロフィルa |  | μg/l
その他項目 | 透視度 |  | cm | > 30 | > 30 | > 30 | > 30 | > 30 | > 30 | > 30 | > 30 | > 30 | > 30 | > 30 | > 30
その他項目 | その他項目11
その他項目 | その他項目12
その他項目 | その他項目13
その他項目 | その他項目14
その他項目 | その他項目15
その他項目 | その他項目16
その他項目 | その他項目17
その他項目 | その他項目18
その他項目 | その他項目19
その他項目 | その他項目20
その他項目 | その他項目21
その他項目 | その他項目22
その他項目 | その他項目23
その他項目 | その他項目24
その他項目 | その他項目25
その他項目 | その他項目26
その他項目 | その他項目27
その他項目 | その他項目28
その他項目 | その他項目29
その他項目 | その他項目30
その他項目 | その他項目31
その他項目 | その他項目32
その他項目 | その他項目33
その他項目 | その他項目34
その他項目 | その他項目35
その他項目 | その他項目36
その他項目 | その他項目37
その他項目 | その他項目38
その他項目 | その他項目39
その他項目 | その他項目40
備考

## 016_52_戸梶川合流前
年度 |  | 調査区分 | 地点ｺｰﾄﾞ | 水系名 | 水域名 | 測定地点名 | 類型 | 基準点 | 調査機関名 | 分析機関名 | 地点統一番号
2023 |  | 年間調査 | 52 |  | 日下川 | 戸梶川合流前 | A | 補助地点 | 高知県 |  | 39-016-52
項目 |  |  | 単位 | 04月21日 | 06月08日 | 08月29日 | 10月12日 | 12月22日 | 02月21日
一般項目 | 採取時刻 |  |  | 12時54分 | 12時04分 | 09時44分 | 09時55分 | 08時50分 | 13時05分
| 採取位置 |  |  | 流心（中央） | 流心（中央） | 流心（中央） | 流心（中央） | 流心（中央） | 流心（中央）
| 採取水深 |  | m | 0.5 | 0.5 | 0.5 | 0.5 | 0.5 | 0.5
一般項目 | 天候コード |  |  | 晴れ | 雨 | 曇り | 晴れ | 時々雪 | 雨
一般項目 | 流況コード |  |  | 通常の状況 | 通常の状況 | 通常の状況 | 通常の状況 | 通常の状況 | 通常の状況
一般項目 | 臭気コード |  |  | 無臭 | 無臭 | 無臭 | 無臭 | 無臭 | 無臭
一般項目 | 色相コード |  |  | 白色・乳白色・淡（明） | 白色・乳白色・淡（明） | 黄色・淡（明） | 黄色・淡（明） | 黄色・淡（明） | 黄色・淡（明）
一般項目 | 気温 |  | ℃ | 27.8 | 20.9 | 29.3 | 21.7 | 1.8 | 16.4
一般項目 | 水温 |  | ℃ | 24.2 | 20.1 | 25.3 | 20.1 | 6.2 | 15.6
一般項目 | 流量 |  | m3/S
一般項目 | 全水深 |  | m
一般項目 | 透明度 |  | m
生活環境項目 | pH |  |  | 7.69 | 7.36 | 7.35 | 7.11 | 7.37 | 7.21
生活環境項目 | DO |  | mg/l | 8.4 | 8.3 | 8.0 | 7.5 | 10.8 | 8.7
生活環境項目 | BOD |  | mg/l | 1.1 | 0.7 | < 0.5 | 0.8 | 1.5 | 2.1
生活環境項目 | COD |  | mg/l
生活環境項目 | SS |  | mg/l | 6 | 7 | 8 | 7 | 8 | 9
生活環境項目 | 大腸菌群数 |  | MPN/100ml
生活環境項目 | n-ヘキサン抽出物質_油分等 |  | mg/l
生活環境項目 | 底層DO |  | mg/l
生活環境項目 | 大腸菌数 |  | CFU/100ml
全窒素全燐 | 全窒素 |  | mg/l
全窒素全燐 | 全燐 |  | mg/l
健康項目 | カドミウム |  | mg/l
健康項目 | 全シアン |  | mg/l
健康項目 | 鉛 |  | mg/l
健康項目 | 六価クロム |  | mg/l
健康項目 | 砒素 |  | mg/l
健康項目 | 総水銀 |  | mg/l
健康項目 | アルキル水銀 |  | mg/l
健康項目 | PCB |  | mg/l
健康項目 | ジクロロメタン |  | mg/l
健康項目 | 四塩化炭素 |  | mg/l
健康項目 | 1,2-ジクロロエタン |  | mg/l
健康項目 | 1,1-ジクロロエチレン |  | mg/l
健康項目 | シス-1,2-ジクロロエチレン |  | mg/l
健康項目 | 1,1,1-トリクロロエタン |  | mg/l
健康項目 | 1,1,2-トリクロロエタン |  | mg/l
健康項目 | トリクロロエチレン |  | mg/l
健康項目 | テトラクロロエチレン |  | mg/l
健康項目 | 1,3-ジクロロプロペン |  | mg/l
健康項目 | チウラム |  | mg/l
健康項目 | シマジン |  | mg/l
健康項目 | チオベンカルブ |  | mg/l
健康項目 | ベンゼン |  | mg/l
健康項目 | セレン |  | mg/l
健康項目 | 硝酸性窒素 |  | mg/l
健康項目 | 亜硝酸性窒素 |  | mg/l
健康項目 | 硝酸性窒素及び亜硝酸性窒素 |  | mg/l
健康項目 | ふっ素 |  | mg/l
健康項目 | ほう素 |  | mg/l
健康項目 | 1,4-ジオキサン |  | mg/l
要監視項目 | クロロホルム（要監視） |  | mg/l
要監視項目 | トランス-1,2-ジクロロエチレン |  | mg/l
要監視項目 | 1,2-ジクロロプロパン |  | mg/l
要監視項目 | p-ジクロロベンゼン |  | mg/l
要監視項目 | イソキサチオン |  | mg/l
要監視項目 | ダイアジノン |  | mg/l
要監視項目 | フェニトロチオン |  | mg/l
要監視項目 | イソプロチオラン |  | mg/l
要監視項目 | オキシン銅 |  | mg/l
要監視項目 | クロロタロニル |  | mg/l
要監視項目 | プロピザミド |  | mg/l
要監視項目 | EPN |  | mg/l
要監視項目 | ジクロルボス |  | mg/l
要監視項目 | フェノブカルブ |  | mg/l
要監視項目 | イプロベンホス |  | mg/l
要監視項目 | クロルニトロフェン |  | mg/l
要監視項目 | トルエン |  | mg/l
要監視項目 | キシレン |  | mg/l
要監視項目 | フタル酸ジエチルヘキシル |  | mg/l
要監視項目 | ニッケル |  | mg/l
要監視項目 | モリブデン |  | mg/l
要監視項目 | アンチモン |  | mg/l
要監視項目 | 塩化ビニルモノマー |  | mg/l
要監視項目 | エピクロロヒドリン |  | mg/l
要監視項目 | 全マンガン |  | mg/l
要監視項目 | ウラン |  | mg/l
要監視項目 | ペルフルオロオクタンスルホン酸(PFOS) |  | mg/l
要監視項目 | ペルフルオロオクタンスルホン酸（PFOS)(直鎖体) |  | mg/l
要監視項目 | ペルフルオロオクタン酸（PFOA） |  | mg/l
要監視項目 | ペルフルオロオクタン酸（PFOA）（直鎖体） |  | mg/l
要監視項目 | PFOS及びPFOAの合算値 |  | mg/l
トリハロメタン生成能 | トリハロメタン生成能 |  | mg/l
トリハロメタン生成能 | クロロホルム生成能 |  | mg/l
トリハロメタン生成能 | ブロモジクロロメタン生成能 |  | mg/l
トリハロメタン生成能 | ジブロモクロロメタン生成能 |  | mg/l
トリハロメタン生成能 | ブロモホルム生成能 |  | mg/l
特殊項目 | フェノール類 |  | mg/l
特殊項目 | 銅 |  | mg/l
特殊項目 | 亜鉛 |  | mg/l
特殊項目 | 鉄_溶解性 |  | mg/l
特殊項目 | マンガン_溶解性 |  | mg/l
特殊項目 | クロム |  | mg/l
水生生物保全項目（環境基準） | 全亜鉛 |  | mg/l
水生生物保全項目（環境基準） | 1904:ノニルフェノール |  | mg/l
水生生物保全項目（環境基準） | 1905:ノニルフェノール異性体No.01 |  | mg/l
水生生物保全項目（環境基準） | 1906:ノニルフェノール異性体No.02 |  | mg/l
水生生物保全項目（環境基準） | 1907:ノニルフェノール異性体No.03 |  | mg/l
水生生物保全項目（環境基準） | 1908:ノニルフェノール異性体No.04 |  | mg/l
水生生物保全項目（環境基準） | 1909:ノニルフェノール異性体No.05 |  | mg/l
水生生物保全項目（環境基準） | 1910:ノニルフェノール異性体No.06 |  | mg/l
水生生物保全項目（環境基準） | 1911:ノニルフェノール異性体No.07 |  | mg/l
水生生物保全項目（環境基準） | 1912:ノニルフェノール異性体No.08 |  | mg/l
水生生物保全項目（環境基準） | 1913:ノニルフェノール異性体No.09 |  | mg/l
水生生物保全項目（環境基準） | 1914:ノニルフェノール異性体No.10 |  | mg/l
水生生物保全項目（環境基準） | 1915:ノニルフェノール異性体No.11 |  | mg/l
水生生物保全項目（環境基準） | 1916:ノニルフェノール異性体No.12 |  | mg/l
水生生物保全項目（環境基準） | 1917:ノニルフェノール異性体No.13 |  | mg/l
水生生物保全項目（環境基準） | 1940:LAS |  | mg/l
水生生物保全項目（環境基準） | 1941:C10-LAS |  | mg/l
水生生物保全項目（環境基準） | 1942:C11-LAS |  | mg/l
水生生物保全項目（環境基準） | 1943:C12-LAS |  | mg/l
水生生物保全項目（環境基準） | 1944:C13-LAS |  | mg/l
水生生物保全項目（環境基準） | 1945:C14-LAS |  | mg/l
水生生物保全項目（要監視） | クロロホルム（水生生物保全） |  | mg/l
水生生物保全項目（要監視） | フェノール |  | mg/l
水生生物保全項目（要監視） | ホルムアルデヒド |  | mg/l
水生生物保全項目（要監視） | 1970:４-t-オクチルフェノール |  | mg/l
水生生物保全項目（要監視） | 1971:アニリン |  | mg/l
水生生物保全項目（要監視） | 1972:２，４-ジクロロフェノール |  | mg/l
その他項目 | 濁度 |  | 度
その他項目 | Clイオン |  | mg/l
その他項目 | アンモニア性窒素 |  | mg/l
その他項目 | リン酸イオン |  | mg/l
その他項目 | 陰イオン界面活性剤 |  | mg/l
その他項目 | LAS |  | mg/l
その他項目 | TOC |  | mg/l
その他項目 | 電気伝導度 |  | μS/㎝
その他項目 | クロロフィルa |  | μg/l
その他項目 | 透視度 |  | cm | > 30 | > 30 | > 30 | > 30 | > 30 | > 30
その他項目 | その他項目11
その他項目 | その他項目12
その他項目 | その他項目13
その他項目 | その他項目14
その他項目 | その他項目15
その他項目 | その他項目16
その他項目 | その他項目17
その他項目 | その他項目18
その他項目 | その他項目19
その他項目 | その他項目20
その他項目 | その他項目21
その他項目 | その他項目22
その他項目 | その他項目23
その他項目 | その他項目24
その他項目 | その他項目25
その他項目 | その他項目26
その他項目 | その他項目27
その他項目 | その他項目28
その他項目 | その他項目29
その他項目 | その他項目30
その他項目 | その他項目31
その他項目 | その他項目32
その他項目 | その他項目33
その他項目 | その他項目34
その他項目 | その他項目35
その他項目 | その他項目36
その他項目 | その他項目37
その他項目 | その他項目38
その他項目 | その他項目39
その他項目 | その他項目40
備考

## 017_01_黒岩橋
年度 |  | 調査区分 | 地点ｺｰﾄﾞ | 水系名 | 水域名 | 測定地点名 | 類型 | 基準点 | 調査機関名 | 分析機関名 | 地点統一番号
2023 |  | 年間調査 | 01 |  | 柳瀬川 | 黒岩橋 | A | 基準地点 | 高知県 |  | 39-017-01
項目 |  |  | 単位 | 04月21日 | 06月08日 | 08月29日 | 10月12日 | 12月22日 | 02月28日
一般項目 | 採取時刻 |  |  | 11時21分 | 11時22分 | 10時21分 | 10時40分 | 11時30分 | 15時40分
| 採取位置 |  |  | 流心（中央） | 流心（中央） | 流心（中央） | 流心（中央） | 流心（中央） | 流心（中央）
| 採取水深 |  | m | 0.5 | 0.5 | 0.5 | 0.5 | 0.5 | 0.5
一般項目 | 天候コード |  |  | 曇り | 雨 | 雨 | 晴れ | 時々雪 | 晴れ
一般項目 | 流況コード |  |  | 通常の状況 | 通常の状況 | 通常の状況 | 通常の状況 | 通常の状況 | 通常の状況
一般項目 | 臭気コード |  |  | 無臭 | 無臭 | 無臭 | 無臭 | 無臭 | 無臭
一般項目 | 色相コード |  |  | 無色 | 無色 | 無色 | 無色 | 無色 | 無色
一般項目 | 気温 |  | ℃ | 25.4 | 19.5 | 22.2 | 25.0 | 4.2 | 11.5
一般項目 | 水温 |  | ℃ | 20.3 | 19.6 | 23.7 | 21.0 | 8.7 | 12.9
一般項目 | 流量 |  | m3/S
一般項目 | 全水深 |  | m
一般項目 | 透明度 |  | m
生活環境項目 | pH |  |  | 7.88 | 7.34 | 7.17 | 7.34 | 7.48 | 8.22
生活環境項目 | DO |  | mg/l | 10.1 | 8.4 | 9.6 | 8.9 | 11.8 | 11.4
生活環境項目 | BOD |  | mg/l | < 0.5 | 0.5 | < 0.5 | < 0.5 | < 0.5 | < 0.5
生活環境項目 | COD |  | mg/l
生活環境項目 | SS |  | mg/l | 3 | 3 | 2 | 2 | < 1 | 2
生活環境項目 | 大腸菌群数 |  | MPN/100ml
生活環境項目 | n-ヘキサン抽出物質_油分等 |  | mg/l
生活環境項目 | 底層DO |  | mg/l
生活環境項目 | 大腸菌数 |  | CFU/100ml | < 1 | 67 | 210 | 69 | < 1 | 78
全窒素全燐 | 全窒素 |  | mg/l
全窒素全燐 | 全燐 |  | mg/l
健康項目 | カドミウム |  | mg/l | < 0.0003
健康項目 | 全シアン |  | mg/l
健康項目 | 鉛 |  | mg/l | < 0.002
健康項目 | 六価クロム |  | mg/l | < 0.02
健康項目 | 砒素 |  | mg/l | < 0.005
健康項目 | 総水銀 |  | mg/l | < 0.0005
健康項目 | アルキル水銀 |  | mg/l
健康項目 | PCB |  | mg/l | < 0.0005
健康項目 | ジクロロメタン |  | mg/l | < 0.002
健康項目 | 四塩化炭素 |  | mg/l | < 0.0002
健康項目 | 1,2-ジクロロエタン |  | mg/l | < 0.0004
健康項目 | 1,1-ジクロロエチレン |  | mg/l | < 0.01
健康項目 | シス-1,2-ジクロロエチレン |  | mg/l | < 0.004
健康項目 | 1,1,1-トリクロロエタン |  | mg/l | < 0.0005
健康項目 | 1,1,2-トリクロロエタン |  | mg/l | < 0.0006
健康項目 | トリクロロエチレン |  | mg/l | < 0.002
健康項目 | テトラクロロエチレン |  | mg/l | < 0.0005
健康項目 | 1,3-ジクロロプロペン |  | mg/l | < 0.0002
健康項目 | チウラム |  | mg/l | < 0.0006
健康項目 | シマジン |  | mg/l | < 0.0003
健康項目 | チオベンカルブ |  | mg/l | < 0.002
健康項目 | ベンゼン |  | mg/l | < 0.001
健康項目 | セレン |  | mg/l | < 0.002
健康項目 | 硝酸性窒素 |  | mg/l | 0.25
健康項目 | 亜硝酸性窒素 |  | mg/l | < 0.005
健康項目 | 硝酸性窒素及び亜硝酸性窒素 |  | mg/l | 0.25
健康項目 | ふっ素 |  | mg/l | < 0.08
健康項目 | ほう素 |  | mg/l | < 0.02
健康項目 | 1,4-ジオキサン |  | mg/l | < 0.005
要監視項目 | クロロホルム（要監視） |  | mg/l | < 0.006
要監視項目 | トランス-1,2-ジクロロエチレン |  | mg/l | < 0.004
要監視項目 | 1,2-ジクロロプロパン |  | mg/l | < 0.006
要監視項目 | p-ジクロロベンゼン |  | mg/l | < 0.03
要監視項目 | イソキサチオン |  | mg/l | < 0.0008
要監視項目 | ダイアジノン |  | mg/l | < 0.0005
要監視項目 | フェニトロチオン |  | mg/l | < 0.0003
要監視項目 | イソプロチオラン |  | mg/l | < 0.004
要監視項目 | オキシン銅 |  | mg/l | < 0.004
要監視項目 | クロロタロニル |  | mg/l | < 0.005
要監視項目 | プロピザミド |  | mg/l | < 0.0008
要監視項目 | EPN |  | mg/l | < 0.0006
要監視項目 | ジクロルボス |  | mg/l | < 0.001
要監視項目 | フェノブカルブ |  | mg/l | < 0.003
要監視項目 | イプロベンホス |  | mg/l | < 0.0008
要監視項目 | クロルニトロフェン |  | mg/l | < 0.001
要監視項目 | トルエン |  | mg/l | < 0.06
要監視項目 | キシレン |  | mg/l | < 0.04
要監視項目 | フタル酸ジエチルヘキシル |  | mg/l
要監視項目 | ニッケル |  | mg/l
要監視項目 | モリブデン |  | mg/l
要監視項目 | アンチモン |  | mg/l
要監視項目 | 塩化ビニルモノマー |  | mg/l | < 0.0002
要監視項目 | エピクロロヒドリン |  | mg/l
要監視項目 | 全マンガン |  | mg/l
要監視項目 | ウラン |  | mg/l
要監視項目 | ペルフルオロオクタンスルホン酸(PFOS) |  | mg/l
要監視項目 | ペルフルオロオクタンスルホン酸（PFOS)(直鎖体) |  | mg/l
要監視項目 | ペルフルオロオクタン酸（PFOA） |  | mg/l
要監視項目 | ペルフルオロオクタン酸（PFOA）（直鎖体） |  | mg/l
要監視項目 | PFOS及びPFOAの合算値 |  | mg/l
トリハロメタン生成能 | トリハロメタン生成能 |  | mg/l
トリハロメタン生成能 | クロロホルム生成能 |  | mg/l
トリハロメタン生成能 | ブロモジクロロメタン生成能 |  | mg/l
トリハロメタン生成能 | ジブロモクロロメタン生成能 |  | mg/l
トリハロメタン生成能 | ブロモホルム生成能 |  | mg/l
特殊項目 | フェノール類 |  | mg/l
特殊項目 | 銅 |  | mg/l
特殊項目 | 亜鉛 |  | mg/l
特殊項目 | 鉄_溶解性 |  | mg/l
特殊項目 | マンガン_溶解性 |  | mg/l
特殊項目 | クロム |  | mg/l
水生生物保全項目（環境基準） | 全亜鉛 |  | mg/l
水生生物保全項目（環境基準） | 1904:ノニルフェノール |  | mg/l
水生生物保全項目（環境基準） | 1905:ノニルフェノール異性体No.01 |  | mg/l
水生生物保全項目（環境基準） | 1906:ノニルフェノール異性体No.02 |  | mg/l
水生生物保全項目（環境基準） | 1907:ノニルフェノール異性体No.03 |  | mg/l
水生生物保全項目（環境基準） | 1908:ノニルフェノール異性体No.04 |  | mg/l
水生生物保全項目（環境基準） | 1909:ノニルフェノール異性体No.05 |  | mg/l
水生生物保全項目（環境基準） | 1910:ノニルフェノール異性体No.06 |  | mg/l
水生生物保全項目（環境基準） | 1911:ノニルフェノール異性体No.07 |  | mg/l
水生生物保全項目（環境基準） | 1912:ノニルフェノール異性体No.08 |  | mg/l
水生生物保全項目（環境基準） | 1913:ノニルフェノール異性体No.09 |  | mg/l
水生生物保全項目（環境基準） | 1914:ノニルフェノール異性体No.10 |  | mg/l
水生生物保全項目（環境基準） | 1915:ノニルフェノール異性体No.11 |  | mg/l
水生生物保全項目（環境基準） | 1916:ノニルフェノール異性体No.12 |  | mg/l
水生生物保全項目（環境基準） | 1917:ノニルフェノール異性体No.13 |  | mg/l
水生生物保全項目（環境基準） | 1940:LAS |  | mg/l
水生生物保全項目（環境基準） | 1941:C10-LAS |  | mg/l
水生生物保全項目（環境基準） | 1942:C11-LAS |  | mg/l
水生生物保全項目（環境基準） | 1943:C12-LAS |  | mg/l
水生生物保全項目（環境基準） | 1944:C13-LAS |  | mg/l
水生生物保全項目（環境基準） | 1945:C14-LAS |  | mg/l
水生生物保全項目（要監視） | クロロホルム（水生生物保全） |  | mg/l
水生生物保全項目（要監視） | フェノール |  | mg/l
水生生物保全項目（要監視） | ホルムアルデヒド |  | mg/l
水生生物保全項目（要監視） | 1970:４-t-オクチルフェノール |  | mg/l
水生生物保全項目（要監視） | 1971:アニリン |  | mg/l
水生生物保全項目（要監視） | 1972:２，４-ジクロロフェノール |  | mg/l
その他項目 | 濁度 |  | 度
その他項目 | Clイオン |  | mg/l
その他項目 | アンモニア性窒素 |  | mg/l
その他項目 | リン酸イオン |  | mg/l
その他項目 | 陰イオン界面活性剤 |  | mg/l
その他項目 | LAS |  | mg/l
その他項目 | TOC |  | mg/l
その他項目 | 電気伝導度 |  | μS/㎝
その他項目 | クロロフィルa |  | μg/l
その他項目 | 透視度 |  | cm | > 30 | > 30 | > 30 | > 30 | > 30 | > 30
その他項目 | その他項目11
その他項目 | その他項目12
その他項目 | その他項目13
その他項目 | その他項目14
その他項目 | その他項目15
その他項目 | その他項目16
その他項目 | その他項目17
その他項目 | その他項目18
その他項目 | その他項目19
その他項目 | その他項目20
その他項目 | その他項目21
その他項目 | その他項目22
その他項目 | その他項目23
その他項目 | その他項目24
その他項目 | その他項目25
その他項目 | その他項目26
その他項目 | その他項目27
その他項目 | その他項目28
その他項目 | その他項目29
その他項目 | その他項目30
その他項目 | その他項目31
その他項目 | その他項目32
その他項目 | その他項目33
その他項目 | その他項目34
その他項目 | その他項目35
その他項目 | その他項目36
その他項目 | その他項目37
その他項目 | その他項目38
その他項目 | その他項目39
その他項目 | その他項目40
備考

## 018_01_坂折沈下橋
年度 |  | 調査区分 | 地点ｺｰﾄﾞ | 水系名 | 水域名 | 測定地点名 | 類型 | 基準点 | 調査機関名 | 分析機関名 | 地点統一番号
2023 |  | 年間調査 | 01 |  | 坂折川 | 坂折沈下橋 | A | 基準地点 | 高知県 |  | 39-018-01
項目 |  |  | 単位 | 04月21日 | 06月08日 | 08月29日 | 10月12日 | 12月22日 | 02月21日
一般項目 | 採取時刻 |  |  | 10時36分 | 09時53分 | 10時47分 | 11時50分 | 12時15分 | 10時46分
| 採取位置 |  |  | 流心（中央） | 流心（中央） | 流心（中央） | 流心（中央） | 流心（中央） | 流心（中央）
| 採取水深 |  | m | 0.5 | 0.5 | 0.5 | 0.5 | 0.5 | 0.5
一般項目 | 天候コード |  |  | 晴れ | 曇り | 曇り | 晴れ | 時々雪 | 雨
一般項目 | 流況コード |  |  | 通常の状況 | 通常の状況 | 通常の状況 | 通常の状況 | 通常の状況 | 通常の状況
一般項目 | 臭気コード |  |  | 無臭 | 無臭 | 無臭 | 無臭 | 無臭 | 無臭
一般項目 | 色相コード |  |  | 無色 | 無色 | 無色 | 無色 | 無色 | 無色
一般項目 | 気温 |  | ℃ | 24.5 | 21.4 | 24.8 | 25.3 | 5.0 | 15.8
一般項目 | 水温 |  | ℃ | 17.6 | 17.7 | 20.6 | 19.8 | 8.6 | 12.1
一般項目 | 流量 |  | m3/S
一般項目 | 全水深 |  | m
一般項目 | 透明度 |  | m
生活環境項目 | pH |  |  | 8.15 | 7.66 | 7.79 | 7.73 | 7.49 | 7.86
生活環境項目 | DO |  | mg/l | 10.6 | 9.5 | 10.2 | 9.5 | 12.1 | 11.0
生活環境項目 | BOD |  | mg/l | 0.7 | < 0.5 | < 0.5 | < 0.5 | < 0.5 | < 0.5
生活環境項目 | COD |  | mg/l
生活環境項目 | SS |  | mg/l | < 1 | 2 | 2 | < 1 | < 1 | < 1
生活環境項目 | 大腸菌群数 |  | MPN/100ml
生活環境項目 | n-ヘキサン抽出物質_油分等 |  | mg/l
生活環境項目 | 底層DO |  | mg/l
生活環境項目 | 大腸菌数 |  | CFU/100ml | 8 | 62 | 130 | 15 | 2 | 4
全窒素全燐 | 全窒素 |  | mg/l
全窒素全燐 | 全燐 |  | mg/l
健康項目 | カドミウム |  | mg/l | < 0.0003
健康項目 | 全シアン |  | mg/l
健康項目 | 鉛 |  | mg/l | < 0.002
健康項目 | 六価クロム |  | mg/l | < 0.02
健康項目 | 砒素 |  | mg/l | < 0.005
健康項目 | 総水銀 |  | mg/l | < 0.0005
健康項目 | アルキル水銀 |  | mg/l
健康項目 | PCB |  | mg/l | < 0.0005
健康項目 | ジクロロメタン |  | mg/l | < 0.002
健康項目 | 四塩化炭素 |  | mg/l | < 0.0002
健康項目 | 1,2-ジクロロエタン |  | mg/l | < 0.0004
健康項目 | 1,1-ジクロロエチレン |  | mg/l | < 0.01
健康項目 | シス-1,2-ジクロロエチレン |  | mg/l | < 0.004
健康項目 | 1,1,1-トリクロロエタン |  | mg/l | < 0.0005
健康項目 | 1,1,2-トリクロロエタン |  | mg/l | < 0.0006
健康項目 | トリクロロエチレン |  | mg/l | < 0.002
健康項目 | テトラクロロエチレン |  | mg/l | < 0.0005
健康項目 | 1,3-ジクロロプロペン |  | mg/l | < 0.0002
健康項目 | チウラム |  | mg/l | < 0.0006
健康項目 | シマジン |  | mg/l | < 0.0003
健康項目 | チオベンカルブ |  | mg/l | < 0.002
健康項目 | ベンゼン |  | mg/l | < 0.001
健康項目 | セレン |  | mg/l | < 0.002
健康項目 | 硝酸性窒素 |  | mg/l | 0.067
健康項目 | 亜硝酸性窒素 |  | mg/l | < 0.005
健康項目 | 硝酸性窒素及び亜硝酸性窒素 |  | mg/l | 0.072
健康項目 | ふっ素 |  | mg/l | < 0.08
健康項目 | ほう素 |  | mg/l | 0.02
健康項目 | 1,4-ジオキサン |  | mg/l | < 0.005
要監視項目 | クロロホルム（要監視） |  | mg/l | < 0.006
要監視項目 | トランス-1,2-ジクロロエチレン |  | mg/l | < 0.004
要監視項目 | 1,2-ジクロロプロパン |  | mg/l | < 0.006
要監視項目 | p-ジクロロベンゼン |  | mg/l | < 0.03
要監視項目 | イソキサチオン |  | mg/l | < 0.0008
要監視項目 | ダイアジノン |  | mg/l | < 0.0005
要監視項目 | フェニトロチオン |  | mg/l | < 0.0003
要監視項目 | イソプロチオラン |  | mg/l | < 0.004
要監視項目 | オキシン銅 |  | mg/l | < 0.004
要監視項目 | クロロタロニル |  | mg/l | < 0.005
要監視項目 | プロピザミド |  | mg/l | < 0.0008
要監視項目 | EPN |  | mg/l | < 0.0006
要監視項目 | ジクロルボス |  | mg/l | < 0.001
要監視項目 | フェノブカルブ |  | mg/l | < 0.003
要監視項目 | イプロベンホス |  | mg/l | < 0.0008
要監視項目 | クロルニトロフェン |  | mg/l | < 0.001
要監視項目 | トルエン |  | mg/l | < 0.06
要監視項目 | キシレン |  | mg/l | < 0.04
要監視項目 | フタル酸ジエチルヘキシル |  | mg/l
要監視項目 | ニッケル |  | mg/l
要監視項目 | モリブデン |  | mg/l
要監視項目 | アンチモン |  | mg/l
要監視項目 | 塩化ビニルモノマー |  | mg/l | < 0.0002
要監視項目 | エピクロロヒドリン |  | mg/l
要監視項目 | 全マンガン |  | mg/l
要監視項目 | ウラン |  | mg/l
要監視項目 | ペルフルオロオクタンスルホン酸(PFOS) |  | mg/l
要監視項目 | ペルフルオロオクタンスルホン酸（PFOS)(直鎖体) |  | mg/l
要監視項目 | ペルフルオロオクタン酸（PFOA） |  | mg/l
要監視項目 | ペルフルオロオクタン酸（PFOA）（直鎖体） |  | mg/l
要監視項目 | PFOS及びPFOAの合算値 |  | mg/l
トリハロメタン生成能 | トリハロメタン生成能 |  | mg/l
トリハロメタン生成能 | クロロホルム生成能 |  | mg/l
トリハロメタン生成能 | ブロモジクロロメタン生成能 |  | mg/l
トリハロメタン生成能 | ジブロモクロロメタン生成能 |  | mg/l
トリハロメタン生成能 | ブロモホルム生成能 |  | mg/l
特殊項目 | フェノール類 |  | mg/l
特殊項目 | 銅 |  | mg/l
特殊項目 | 亜鉛 |  | mg/l
特殊項目 | 鉄_溶解性 |  | mg/l
特殊項目 | マンガン_溶解性 |  | mg/l
特殊項目 | クロム |  | mg/l
水生生物保全項目（環境基準） | 全亜鉛 |  | mg/l
水生生物保全項目（環境基準） | 1904:ノニルフェノール |  | mg/l
水生生物保全項目（環境基準） | 1905:ノニルフェノール異性体No.01 |  | mg/l
水生生物保全項目（環境基準） | 1906:ノニルフェノール異性体No.02 |  | mg/l
水生生物保全項目（環境基準） | 1907:ノニルフェノール異性体No.03 |  | mg/l
水生生物保全項目（環境基準） | 1908:ノニルフェノール異性体No.04 |  | mg/l
水生生物保全項目（環境基準） | 1909:ノニルフェノール異性体No.05 |  | mg/l
水生生物保全項目（環境基準） | 1910:ノニルフェノール異性体No.06 |  | mg/l
水生生物保全項目（環境基準） | 1911:ノニルフェノール異性体No.07 |  | mg/l
水生生物保全項目（環境基準） | 1912:ノニルフェノール異性体No.08 |  | mg/l
水生生物保全項目（環境基準） | 1913:ノニルフェノール異性体No.09 |  | mg/l
水生生物保全項目（環境基準） | 1914:ノニルフェノール異性体No.10 |  | mg/l
水生生物保全項目（環境基準） | 1915:ノニルフェノール異性体No.11 |  | mg/l
水生生物保全項目（環境基準） | 1916:ノニルフェノール異性体No.12 |  | mg/l
水生生物保全項目（環境基準） | 1917:ノニルフェノール異性体No.13 |  | mg/l
水生生物保全項目（環境基準） | 1940:LAS |  | mg/l
水生生物保全項目（環境基準） | 1941:C10-LAS |  | mg/l
水生生物保全項目（環境基準） | 1942:C11-LAS |  | mg/l
水生生物保全項目（環境基準） | 1943:C12-LAS |  | mg/l
水生生物保全項目（環境基準） | 1944:C13-LAS |  | mg/l
水生生物保全項目（環境基準） | 1945:C14-LAS |  | mg/l
水生生物保全項目（要監視） | クロロホルム（水生生物保全） |  | mg/l
水生生物保全項目（要監視） | フェノール |  | mg/l
水生生物保全項目（要監視） | ホルムアルデヒド |  | mg/l
水生生物保全項目（要監視） | 1970:４-t-オクチルフェノール |  | mg/l
水生生物保全項目（要監視） | 1971:アニリン |  | mg/l
水生生物保全項目（要監視） | 1972:２，４-ジクロロフェノール |  | mg/l
その他項目 | 濁度 |  | 度 | 0.7 | 1.5 | 1.7 | 0.2 | 0.3 | 0.4
その他項目 | Clイオン |  | mg/l
その他項目 | アンモニア性窒素 |  | mg/l
その他項目 | リン酸イオン |  | mg/l
その他項目 | 陰イオン界面活性剤 |  | mg/l
その他項目 | LAS |  | mg/l
その他項目 | TOC |  | mg/l
その他項目 | 電気伝導度 |  | μS/㎝
その他項目 | クロロフィルa |  | μg/l
その他項目 | 透視度 |  | cm | > 30 | > 30 | > 30 | > 30 | > 30 | > 30
その他項目 | その他項目11
その他項目 | その他項目12
その他項目 | その他項目13
その他項目 | その他項目14
その他項目 | その他項目15
その他項目 | その他項目16
その他項目 | その他項目17
その他項目 | その他項目18
その他項目 | その他項目19
その他項目 | その他項目20
その他項目 | その他項目21
その他項目 | その他項目22
その他項目 | その他項目23
その他項目 | その他項目24
その他項目 | その他項目25
その他項目 | その他項目26
その他項目 | その他項目27
その他項目 | その他項目28
その他項目 | その他項目29
その他項目 | その他項目30
その他項目 | その他項目31
その他項目 | その他項目32
その他項目 | その他項目33
その他項目 | その他項目34
その他項目 | その他項目35
その他項目 | その他項目36
その他項目 | その他項目37
その他項目 | その他項目38
その他項目 | その他項目39
その他項目 | その他項目40
備考

## 018_51_桐見ダム
年度 |  | 調査区分 | 地点ｺｰﾄﾞ | 水系名 | 水域名 | 測定地点名 | 類型 | 基準点 | 調査機関名 | 分析機関名 | 地点統一番号
2023 |  | 年間調査 | 51 |  | 坂折川 | 桐見ダム | A | 補助地点 | 高知県 |  | 39-018-51
項目 |  |  | 単位 | 05月23日 | 07月19日 | 09月14日 | 11月09日 | 01月12日 | 03月08日
一般項目 | 採取時刻 |  |  | 14時45分 | 11時18分 | 11時15分 | 13時40分 | 10時30分 | 10時37分
| 採取位置 |  |  | 流心（中央） | 流心（中央） | 流心（中央） | 流心（中央） | 流心（中央） | 流心（中央）
| 採取水深 |  | m | 0.5 | 0.5 | 0.5 | 0.5 | 0.5 | 0.5
一般項目 | 天候コード |  |  | 曇り | 曇り | 雨 | 曇り | 晴れ | 晴れ
一般項目 | 流況コード |  |  | 通常の状況 | 通常の状況 | 通常の状況 | 通常の状況 | 通常の状況 | 通常の状況
一般項目 | 臭気コード |  |  | 無臭 | 無臭 | 無臭 | 無臭 | 無臭 | 無臭
一般項目 | 色相コード |  |  | 無色 | 無色 | 無色 | 無色 | 無色 | 無色
一般項目 | 気温 |  | ℃ | 22.9 | 28.0 | 25.3 | 19.8 | 8.0 | 8.5
一般項目 | 水温 |  | ℃ | 20.7 | 25.4 | 23.1 | 17.6 | 8.5 | 9.6
一般項目 | 流量 |  | m3/S
一般項目 | 全水深 |  | m
一般項目 | 透明度 |  | m
生活環境項目 | pH |  |  | 8.33 | 8.45 | 9.23 | 8.16 | 7.52 | 8.43
生活環境項目 | DO |  | mg/l | 10.1 | 10.0 | 12.1 | 9.8 | 10.7 | 11.7
生活環境項目 | BOD |  | mg/l | 1.0 | 0.7 | 1.0 | 1.0 | < 0.5 | 0.5
生活環境項目 | COD |  | mg/l | 1.2 | 1.1 | 2.0 | 1.5 | 1.2 | 1.2
生活環境項目 | SS |  | mg/l | 1 | < 1 | 2 | < 1 | 3 | 1
生活環境項目 | 大腸菌群数 |  | MPN/100ml
生活環境項目 | n-ヘキサン抽出物質_油分等 |  | mg/l
生活環境項目 | 底層DO |  | mg/l
生活環境項目 | 大腸菌数 |  | CFU/100ml
全窒素全燐 | 全窒素 |  | mg/l | 0.18 | 0.18 | 0.17 | 0.15 | 0.18 | 0.21
全窒素全燐 | 全燐 |  | mg/l | 0.018 | 0.016 | 0.049 | 0.007 | 0.009 | 0.009
健康項目 | カドミウム |  | mg/l
健康項目 | 全シアン |  | mg/l
健康項目 | 鉛 |  | mg/l
健康項目 | 六価クロム |  | mg/l
健康項目 | 砒素 |  | mg/l
健康項目 | 総水銀 |  | mg/l
健康項目 | アルキル水銀 |  | mg/l
健康項目 | PCB |  | mg/l
健康項目 | ジクロロメタン |  | mg/l
健康項目 | 四塩化炭素 |  | mg/l
健康項目 | 1,2-ジクロロエタン |  | mg/l
健康項目 | 1,1-ジクロロエチレン |  | mg/l
健康項目 | シス-1,2-ジクロロエチレン |  | mg/l
健康項目 | 1,1,1-トリクロロエタン |  | mg/l
健康項目 | 1,1,2-トリクロロエタン |  | mg/l
健康項目 | トリクロロエチレン |  | mg/l
健康項目 | テトラクロロエチレン |  | mg/l
健康項目 | 1,3-ジクロロプロペン |  | mg/l
健康項目 | チウラム |  | mg/l
健康項目 | シマジン |  | mg/l
健康項目 | チオベンカルブ |  | mg/l
健康項目 | ベンゼン |  | mg/l
健康項目 | セレン |  | mg/l
健康項目 | 硝酸性窒素 |  | mg/l
健康項目 | 亜硝酸性窒素 |  | mg/l
健康項目 | 硝酸性窒素及び亜硝酸性窒素 |  | mg/l
健康項目 | ふっ素 |  | mg/l
健康項目 | ほう素 |  | mg/l
健康項目 | 1,4-ジオキサン |  | mg/l
要監視項目 | クロロホルム（要監視） |  | mg/l
要監視項目 | トランス-1,2-ジクロロエチレン |  | mg/l
要監視項目 | 1,2-ジクロロプロパン |  | mg/l
要監視項目 | p-ジクロロベンゼン |  | mg/l
要監視項目 | イソキサチオン |  | mg/l
要監視項目 | ダイアジノン |  | mg/l
要監視項目 | フェニトロチオン |  | mg/l
要監視項目 | イソプロチオラン |  | mg/l
要監視項目 | オキシン銅 |  | mg/l
要監視項目 | クロロタロニル |  | mg/l
要監視項目 | プロピザミド |  | mg/l
要監視項目 | EPN |  | mg/l
要監視項目 | ジクロルボス |  | mg/l
要監視項目 | フェノブカルブ |  | mg/l
要監視項目 | イプロベンホス |  | mg/l
要監視項目 | クロルニトロフェン |  | mg/l
要監視項目 | トルエン |  | mg/l
要監視項目 | キシレン |  | mg/l
要監視項目 | フタル酸ジエチルヘキシル |  | mg/l
要監視項目 | ニッケル |  | mg/l
要監視項目 | モリブデン |  | mg/l
要監視項目 | アンチモン |  | mg/l
要監視項目 | 塩化ビニルモノマー |  | mg/l
要監視項目 | エピクロロヒドリン |  | mg/l
要監視項目 | 全マンガン |  | mg/l
要監視項目 | ウラン |  | mg/l
要監視項目 | ペルフルオロオクタンスルホン酸(PFOS) |  | mg/l
要監視項目 | ペルフルオロオクタンスルホン酸（PFOS)(直鎖体) |  | mg/l
要監視項目 | ペルフルオロオクタン酸（PFOA） |  | mg/l
要監視項目 | ペルフルオロオクタン酸（PFOA）（直鎖体） |  | mg/l
要監視項目 | PFOS及びPFOAの合算値 |  | mg/l
トリハロメタン生成能 | トリハロメタン生成能 |  | mg/l
トリハロメタン生成能 | クロロホルム生成能 |  | mg/l
トリハロメタン生成能 | ブロモジクロロメタン生成能 |  | mg/l
トリハロメタン生成能 | ジブロモクロロメタン生成能 |  | mg/l
トリハロメタン生成能 | ブロモホルム生成能 |  | mg/l
特殊項目 | フェノール類 |  | mg/l
特殊項目 | 銅 |  | mg/l
特殊項目 | 亜鉛 |  | mg/l
特殊項目 | 鉄_溶解性 |  | mg/l
特殊項目 | マンガン_溶解性 |  | mg/l
特殊項目 | クロム |  | mg/l
水生生物保全項目（環境基準） | 全亜鉛 |  | mg/l
水生生物保全項目（環境基準） | 1904:ノニルフェノール |  | mg/l
水生生物保全項目（環境基準） | 1905:ノニルフェノール異性体No.01 |  | mg/l
水生生物保全項目（環境基準） | 1906:ノニルフェノール異性体No.02 |  | mg/l
水生生物保全項目（環境基準） | 1907:ノニルフェノール異性体No.03 |  | mg/l
水生生物保全項目（環境基準） | 1908:ノニルフェノール異性体No.04 |  | mg/l
水生生物保全項目（環境基準） | 1909:ノニルフェノール異性体No.05 |  | mg/l
水生生物保全項目（環境基準） | 1910:ノニルフェノール異性体No.06 |  | mg/l
水生生物保全項目（環境基準） | 1911:ノニルフェノール異性体No.07 |  | mg/l
水生生物保全項目（環境基準） | 1912:ノニルフェノール異性体No.08 |  | mg/l
水生生物保全項目（環境基準） | 1913:ノニルフェノール異性体No.09 |  | mg/l
水生生物保全項目（環境基準） | 1914:ノニルフェノール異性体No.10 |  | mg/l
水生生物保全項目（環境基準） | 1915:ノニルフェノール異性体No.11 |  | mg/l
水生生物保全項目（環境基準） | 1916:ノニルフェノール異性体No.12 |  | mg/l
水生生物保全項目（環境基準） | 1917:ノニルフェノール異性体No.13 |  | mg/l
水生生物保全項目（環境基準） | 1940:LAS |  | mg/l
水生生物保全項目（環境基準） | 1941:C10-LAS |  | mg/l
水生生物保全項目（環境基準） | 1942:C11-LAS |  | mg/l
水生生物保全項目（環境基準） | 1943:C12-LAS |  | mg/l
水生生物保全項目（環境基準） | 1944:C13-LAS |  | mg/l
水生生物保全項目（環境基準） | 1945:C14-LAS |  | mg/l
水生生物保全項目（要監視） | クロロホルム（水生生物保全） |  | mg/l
水生生物保全項目（要監視） | フェノール |  | mg/l
水生生物保全項目（要監視） | ホルムアルデヒド |  | mg/l
水生生物保全項目（要監視） | 1970:４-t-オクチルフェノール |  | mg/l
水生生物保全項目（要監視） | 1971:アニリン |  | mg/l
水生生物保全項目（要監視） | 1972:２，４-ジクロロフェノール |  | mg/l
その他項目 | 濁度 |  | 度
その他項目 | Clイオン |  | mg/l
その他項目 | アンモニア性窒素 |  | mg/l
その他項目 | リン酸イオン |  | mg/l
その他項目 | 陰イオン界面活性剤 |  | mg/l
その他項目 | LAS |  | mg/l
その他項目 | TOC |  | mg/l
その他項目 | 電気伝導度 |  | μS/㎝
その他項目 | クロロフィルa |  | μg/l
その他項目 | 透視度 |  | cm | > 30 | > 30 | > 30 | > 30 | > 30 | > 30
その他項目 | その他項目11
その他項目 | その他項目12
その他項目 | その他項目13
その他項目 | その他項目14
その他項目 | その他項目15
その他項目 | その他項目16
その他項目 | その他項目17
その他項目 | その他項目18
その他項目 | その他項目19
その他項目 | その他項目20
その他項目 | その他項目21
その他項目 | その他項目22
その他項目 | その他項目23
その他項目 | その他項目24
その他項目 | その他項目25
その他項目 | その他項目26
その他項目 | その他項目27
その他項目 | その他項目28
その他項目 | その他項目29
その他項目 | その他項目30
その他項目 | その他項目31
その他項目 | その他項目32
その他項目 | その他項目33
その他項目 | その他項目34
その他項目 | その他項目35
その他項目 | その他項目36
その他項目 | その他項目37
その他項目 | その他項目38
その他項目 | その他項目39
その他項目 | その他項目40
備考

## 019_01_日の出橋
年度 |  | 調査区分 | 地点ｺｰﾄﾞ | 水系名 | 水域名 | 測定地点名 | 類型 | 基準点 | 調査機関名 | 分析機関名 | 地点統一番号
2023 |  | 年間調査 | 01 |  | 物部川上流 | 日の出橋 | AA | 基準地点 | 高知県 |  | 39-019-01
項目 |  |  | 単位 | 04月17日 | 05月23日 | 06月16日 | 07月13日 | 08月03日 | 09月12日 | 10月12日 | 11月08日 | 12月14日 | 01月24日 | 02月21日 | 03月08日
一般項目 | 採取時刻 |  |  | 07時25分 | 11時40分 | 09時48分 | 12時39分 | 13時03分 | 09時50分 | 09時55分 | 11時41分 | 14時50分 | 12時33分 | 07時31分 | 09時45分
| 採取位置 |  |  | 流心（中央） | 流心（中央） | 流心（中央） | 流心（中央） | 流心（中央） | 流心（中央） | 流心（中央） | 流心（中央） | 流心（中央） | 流心（中央） | 流心（中央） | 流心（中央）
| 採取水深 |  | m | 0.5 | 0.5 | 0.5 | 0.5 | 0.5 | 0.1 | 0.5 | 0.5 | 0.5 | 0.5 | 0.5 | 0.5
一般項目 | 天候コード |  |  | 曇り | 晴れ | 晴れ | 曇り | 曇り | 晴れ | 晴れ | 晴れ | 曇り | 雪 | 雨 | 晴れ
一般項目 | 流況コード |  |  | 通常の状況 | 通常の状況 | 通常の状況 | 通常の状況 | 通常の状況 | 通常の状況 | 通常の状況 | 通常の状況 | 通常の状況 | 通常の状況 | 通常の状況 | 通常の状況
一般項目 | 臭気コード | bar: 曇り to 晴れ
一般項目 | 色相コード | bar: 曇り to 晴れ
一般項目 | 気温 |  | ℃ | 9.8 | 22.0 | 20.8 | 28.5 | 29.3 | 24.5 | 18.5 | 23.4 | 15.0 | 2.0 | 14.0 | 10.2
一般項目 | 水温 |  | ℃ | 11.8 | 17.5 | 18.0 | 21.9 | 24.3 | 20.5 | 15.4 | 13.9 | 10.9 | 4.4 | 11.9 | 8.7
一般項目 | 流量 |  | m3/S
一般項目 | 全水深 |  | m
一般項目 | 透明度 |  | m
生活環境項目 | pH |  |  | 7.98 | 8.23 | 8.01 | 7.13 | 8.57 | 8.45 | 7.81 | 8.01 | 8.14 | 7.98 | 7.67 | 7.24
生活環境項目 | DO |  | mg/l | 10.5 | 9.6 | 9.8 | 8.9 | 8.6 | 9.4 | 10.2 | 10.5 | 11.5 | 13.4 | 10.3 | 11.9
生活環境項目 | BOD |  | mg/l | < 0.5 | < 0.5 | < 0.5 | < 0.5 | < 0.5 | < 0.5 | < 0.5 | < 0.5 | < 0.5 | < 0.5 | < 0.5 | < 0.5
生活環境項目 | COD |  | mg/l
生活環境項目 | SS |  | mg/l | < 1 | < 1 | < 1 | < 1 | < 1 | < 1 | < 1 | < 1 | < 1 | < 1 | < 1 | < 1
生活環境項目 | 大腸菌群数 |  | MPN/100ml
生活環境項目 | n-ヘキサン抽出物質_油分等 |  | mg/l
生活環境項目 | 底層DO |  | mg/l
生活環境項目 | 大腸菌数 |  | CFU/100ml | 18 | 41 | 16 | 180 | 210 | 120 | 55 | 34 | 6 | 2 | 11 | 3
全窒素全燐 | 全窒素 |  | mg/l
全窒素全燐 | 全燐 |  | mg/l
健康項目 | カドミウム |  | mg/l | 晴れ: < 0.0003
健康項目 | 全シアン |  | mg/l
健康項目 | 鉛 |  | mg/l | 晴れ: < 0.002
健康項目 | 六価クロム |  | mg/l | 晴れ: < 0.02
健康項目 | 砒素 |  | mg/l | 晴れ: < 0.005
健康項目 | 総水銀 |  | mg/l | 晴れ: < 0.0005
健康項目 | アルキル水銀 |  | mg/l
健康項目 | PCB |  | mg/l | 晴れ: < 0.0005
健康項目 | ジクロロメタン |  | mg/l | 晴れ: < 0.002
健康項目 | 四塩化炭素 |  | mg/l | 晴れ: < 0.0002
健康項目 | 1,2-ジクロロエタン |  | mg/l | 晴れ: < 0.0004
健康項目 | 1,1-ジクロロエチレン |  | mg/l | 晴れ: < 0.01
健康項目 | シス-1,2-ジクロロエチレン |  | mg/l | 晴れ: < 0.004
健康項目 | 1,1,1-トリクロロエタン |  | mg/l | 晴れ: < 0.0005
健康項目 | 1,1,2-トリクロロエタン |  | mg/l | 晴れ: < 0.0006
健康項目 | トリクロロエチレン |  | mg/l | 晴れ: < 0.002
健康項目 | テトラクロロエチレン |  | mg/l | 晴れ: < 0.0005
健康項目 | 1,3-ジクロロプロペン |  | mg/l | 晴れ: < 0.0002
健康項目 | チウラム |  | mg/l | 晴れ: < 0.0006
健康項目 | シマジン |  | mg/l | 晴れ: < 0.0003
健康項目 | チオベンカルブ |  | mg/l | 晴れ: < 0.002
健康項目 | ベンゼン |  | mg/l | 晴れ: < 0.001
健康項目 | セレン |  | mg/l | 晴れ: < 0.002
健康項目 | 硝酸性窒素 |  | mg/l | 晴れ: 0.15
健康項目 | 亜硝酸性窒素 |  | mg/l | 晴れ: < 0.005
健康項目 | 硝酸性窒素及び亜硝酸性窒素 |  | mg/l | 晴れ: 0.15
健康項目 | ふっ素 |  | mg/l | 晴れ: < 0.08
健康項目 | ほう素 |  | mg/l | 晴れ: < 0.02
健康項目 | 1,4-ジオキサン |  | mg/l | 晴れ: < 0.005
要監視項目 | クロロホルム（要監視） |  | mg/l | 晴れ: < 0.006
要監視項目 | トランス-1,2-ジクロロエチレン |  | mg/l | 晴れ: < 0.004
要監視項目 | 1,2-ジクロロプロパン |  | mg/l | 晴れ: < 0.006
要監視項目 | p-ジクロロベンゼン |  | mg/l | 晴れ: < 0.03
要監視項目 | イソキサチオン |  | mg/l | 晴れ: < 0.0008
要監視項目 | ダイアジノン |  | mg/l | 晴れ: < 0.0005
要監視項目 | フェニトロチオン |  | mg/l | 晴れ: < 0.0003
要監視項目 | イソプロチオラン |  | mg/l | 晴れ: < 0.004
要監視項目 | オキシン銅 |  | mg/l | 晴れ: < 0.004
要監視項目 | クロロタロニル |  | mg/l | 晴れ: < 0.005
要監視項目 | プロピザミド |  | mg/l | 晴れ: < 0.0008
要監視項目 | EPN |  | mg/l | 晴れ: < 0.0006
要監視項目 | ジクロルボス |  | mg/l | 晴れ: < 0.001
要監視項目 | フェノブカルブ |  | mg/l | 晴れ: < 0.003
要監視項目 | イプロベンホス |  | mg/l | 晴れ: < 0.0008
要監視項目 | クロルニトロフェン |  | mg/l | 晴れ: < 0.001
要監視項目 | トルエン |  | mg/l | 晴れ: < 0.06
要監視項目 | キシレン |  | mg/l | 晴れ: < 0.04
要監視項目 | フタル酸ジエチルヘキシル |  | mg/l
要監視項目 | ニッケル |  | mg/l
要監視項目 | モリブデン |  | mg/l
要監視項目 | アンチモン |  | mg/l
要監視項目 | 塩化ビニルモノマー |  | mg/l | 晴れ: < 0.0002
要監視項目 | エピクロロヒドリン |  | mg/l
要監視項目 | 全マンガン |  | mg/l
要監視項目 | ウラン |  | mg/l
要監視項目 | ペルフルオロオクタンスルホン酸(PFOS) |  | mg/l
要監視項目 | ペルフルオロオクタンスルホン酸（PFOS)(直鎖体) |  | mg/l
要監視項目 | ペルフルオロオクタン酸（PFOA） |  | mg/l
要監視項目 | ペルフルオロオクタン酸（PFOA）（直鎖体） |  | mg/l
要監視項目 | PFOS及びPFOAの合算値 |  | mg/l
トリハロメタン生成能 | トリハロメタン生成能 |  | mg/l
トリハロメタン生成能 | クロロホルム生成能 |  | mg/l
トリハロメタン生成能 | ブロモジクロロメタン生成能 |  | mg/l
トリハロメタン生成能 | ジブロモクロロメタン生成能 |  | mg/l
トリハロメタン生成能 | ブロモホルム生成能 |  | mg/l
特殊項目 | フェノール類 |  | mg/l
特殊項目 | 銅 |  | mg/l
特殊項目 | 亜鉛 |  | mg/l
特殊項目 | 鉄_溶解性 |  | mg/l
特殊項目 | マンガン_溶解性 |  | mg/l
特殊項目 | クロム |  | mg/l
水生生物保全項目（環境基準） | 全亜鉛 |  | mg/l | 晴れ: < 0.001
水生生物保全項目（環境基準） | 1904:ノニルフェノール |  | mg/l | 晴れ: < 0.00006
水生生物保全項目（環境基準） | 1905:ノニルフェノール異性体No.01 |  | mg/l
水生生物保全項目（環境基準） | 1906:ノニルフェノール異性体No.02 |  | mg/l
水生生物保全項目（環境基準） | 1907:ノニルフェノール異性体No.03 |  | mg/l
水生生物保全項目（環境基準） | 1908:ノニルフェノール異性体No.04 |  | mg/l
水生生物保全項目（環境基準） | 1909:ノニルフェノール異性体No.05 |  | mg/l
水生生物保全項目（環境基準） | 1910:ノニルフェノール異性体No.06 |  | mg/l
水生生物保全項目（環境基準） | 1911:ノニルフェノール異性体No.07 |  | mg/l
水生生物保全項目（環境基準） | 1912:ノニルフェノール異性体No.08 |  | mg/l
水生生物保全項目（環境基準） | 1913:ノニルフェノール異性体No.09 |  | mg/l
水生生物保全項目（環境基準） | 1914:ノニルフェノール異性体No.10 |  | mg/l
水生生物保全項目（環境基準） | 1915:ノニルフェノール異性体No.11 |  | mg/l
水生生物保全項目（環境基準） | 1916:ノニルフェノール異性体No.12 |  | mg/l
水生生物保全項目（環境基準） | 1917:ノニルフェノール異性体No.13 |  | mg/l
水生生物保全項目（環境基準） | 1940:LAS |  | mg/l | 晴れ: < 0.0006
水生生物保全項目（環境基準） | 1941:C10-LAS |  | mg/l
水生生物保全項目（環境基準） | 1942:C11-LAS |  | mg/l
水生生物保全項目（環境基準） | 1943:C12-LAS |  | mg/l
水生生物保全項目（環境基準） | 1944:C13-LAS |  | mg/l
水生生物保全項目（環境基準） | 1945:C14-LAS |  | mg/l
水生生物保全項目（要監視） | クロロホルム（水生生物保全） |  | mg/l
水生生物保全項目（要監視） | フェノール |  | mg/l
水生生物保全項目（要監視） | ホルムアルデヒド |  | mg/l
水生生物保全項目（要監視） | 1970:４-t-オクチルフェノール |  | mg/l
水生生物保全項目（要監視） | 1971:アニリン |  | mg/l
水生生物保全項目（要監視） | 1972:２，４-ジクロロフェノール |  | mg/l
その他項目 | 濁度 |  | 度 | 0.3 | 0.2 | 0.3 | 0.3 | 0.2 | 0.2 | 0.2 | 0.2 | 0.1 | 0.2 | 0.4 | 0.2
その他項目 | Clイオン |  | mg/l
その他項目 | アンモニア性窒素 |  | mg/l
その他項目 | リン酸イオン |  | mg/l
その他項目 | 陰イオン界面活性剤 |  | mg/l
その他項目 | LAS |  | mg/l
その他項目 | TOC |  | mg/l
その他項目 | 電気伝導度 |  | μS/㎝
その他項目 | クロロフィルa |  | μg/l
その他項目 | 透視度 |  | cm | > 30 | > 30 | > 30 | > 30 | > 30 | > 30 | > 30 | > 30 | > 30 | > 30 | > 30 | > 30
その他項目 | その他項目11
その他項目 | その他項目12
その他項目 | その他項目13
その他項目 | その他項目14
その他項目 | その他項目15
その他項目 | その他項目16
その他項目 | その他項目17
その他項目 | その他項目18
その他項目 | その他項目19
その他項目 | その他項目20
その他項目 | その他項目21
その他項目 | その他項目22
その他項目 | その他項目23
その他項目 | その他項目24
その他項目 | その他項目25
その他項目 | その他項目26
その他項目 | その他項目27
その他項目 | その他項目28
その他項目 | その他項目29
その他項目 | その他項目30
その他項目 | その他項目31
その他項目 | その他項目32
その他項目 | その他項目33
その他項目 | その他項目34
その他項目 | その他項目35
その他項目 | その他項目36
その他項目 | その他項目37
その他項目 | その他項目38
その他項目 | その他項目39
その他項目 | その他項目40
備考

## 020_01_山田堰
年度 |  | 調査区分 | 地点ｺｰﾄﾞ | 水系名 | 水域名 | 測定地点名 | 類型 | 基準点 | 調査機関名 | 分析機関名 | 地点統一番号
2023 |  | 年間調査 | 01 |  | 物部川下流 | 山田堰 | A | 基準地点 | 高知県 |  | 39-020-01
項目 |  |  | 単位 | 04月21日 | 05月23日 | 06月16日 | 07月11日 | 08月22日 | 09月13日 | 10月10日 | 11月13日 | 12月12日 | 01月12日 | 02月01日 | 03月01日
一般項目 | 採取時刻 |  |  | 10時29分 | 07時20分 | 12時10分 | 10時12分 | 07時50分 | 10時20分 | 14時00分 | 07時45分 | 10時00分 | 10時20分 | 07時30分 | 11時45分
| 採取位置 |  |  | 流心（中央） | 流心（中央） | 流心（中央） | 流心（中央） | 流心（中央） | 流心（中央） | 流心（中央） | 流心（中央） | 流心（中央） | 流心（中央） | 流心（中央） | 流心（中央）
| 採取水深 |  | m | 0.14 | 0.15 | 0.12 | 0.2 | 0.24 | 0.16 | 0.14 | 0.12 | 0.1 | 0.12 | 0.14 | 0.16
一般項目 | 天候コード |  |  | 晴れ | 曇り | 晴れ | 晴れ | 晴れ | 晴れ | 晴れ | 晴れ | 晴れ | 晴れ | 晴れ | 晴れ
一般項目 | 流況コード |  |  | 通常の状況 | 通常の状況 | 通常の状況 | 通常の状況 | 通常の状況 | 通常の状況 | 通常の状況 | 通常の状況 | 通常の状況 | 通常の状況 | 通常の状況 | 通常の状況
一般項目 | 臭気コード |  |  | 無臭 | 無臭 | 無臭 | 無臭 | 無臭 | 無臭 | 無臭 | 無臭 | 無臭 | 無臭 | 無臭 | 無臭
一般項目 | 色相コード
一般項目 | 気温 |  | ℃ | 25.4 | 19.7 | 30.2 | 34.0 | 28.2 | 31.6 | 25.6 | 14.5 | 18.8 | 10.8 | 12.2 | 14.2
一般項目 | 水温 |  | ℃ | 16.0 | 17.5 | 19.4 | 20.8 | 22.2 | 23.4 | 22.2 | 16.2 | 12.6 | 8.7 | 8.5 | 10.7
一般項目 | 流量 |  | m3/S
一般項目 | 全水深 |  | m | 0.70 | 0.75 | 0.6 | 1.00 | 1.20 | 0.80 | 0.70 | 0.60 | 0.50 | 0.60 | 0.70 | 0.80
一般項目 | 透明度 |  | m
生活環境項目 | pH |  |  | 7.9 | 8.0 | 8.2 | 8.2 | 7.9 | 8.1 | 8.0 | 8.0 | 8.0 | 8.0 | 7.6 | 8.0
生活環境項目 | DO |  | mg/l | 9.8 | 9.9 | 9.8 | 9.4 | 9.3 | 9.3 | 9.5 | 9.6 | 10.9 | 11.7 | 11.6 | 11.5
生活環境項目 | BOD |  | mg/l | < 0.5 | 0.8 | 0.6 | < 0.5 | < 0.5 | < 0.5 | 0.6 | < 0.5 | 0.9 | 0.8 | 0.9 | 0.7
生活環境項目 | COD |  | mg/l | 0.9 | 1.1 | 1.2 | 1.5 | 1.1 | 1.2 | 1.2 | 1.6 | 2.0 | 1.4 | 1.7 | 1.4
生活環境項目 | SS |  | mg/l | 6 | 4 | 4 | 3 | 10 | 2 | 2 | 1 | 5 | 2 | 2 | 3
生活環境項目 | 大腸菌群数 |  | MPN/100ml
生活環境項目 | n-ヘキサン抽出物質_油分等 |  | mg/l
生活環境項目 | 底層DO |  | mg/l
生活環境項目 | 大腸菌数 |  | CFU/100ml | 7 | 7 | 11 | 61 | 61 | 37 | 28 | 42 | 1100 | 4 | 27 | 10
全窒素全燐 | 全窒素 |  | mg/l | 0.26 |  |  | 0.23 |  |  | 0.23 |  |  | 0.22
全窒素全燐 | 全燐 |  | mg/l | 0.020 |  |  | 0.016 |  |  | 0.011 |  |  | 0.008
健康項目 | カドミウム |  | mg/l |  |  |  | < 0.0003 | [5 empty] | < 0.0003
健康項目 | 全シアン |  | mg/l |  |  |  | < 0.1 | [5 empty] | < 0.1
健康項目 | 鉛 |  | mg/l |  |  |  | < 0.002 | [5 empty] | < 0.002
健康項目 | 六価クロム |  | mg/l |  |  |  | < 0.02 | [5 empty] | < 0.02
健康項目 | 砒素 |  | mg/l |  |  |  | < 0.005 | [5 empty] | < 0.005
健康項目 | 総水銀 |  | mg/l |  |  |  | < 0.0005 | [5 empty] | < 0.0005
健康項目 | アルキル水銀 |  | mg/l
健康項目 | PCB |  | mg/l |  |  |  | < 0.0005 | [5 empty] | < 0.0005
健康項目 | ジクロロメタン |  | mg/l |  |  |  | < 0.002 | [5 empty] | < 0.002
健康項目 | 四塩化炭素 |  | mg/l |  |  |  | < 0.0002 | [5 empty] | < 0.0002
健康項目 | 1,2-ジクロロエタン |  | mg/l |  |  |  | < 0.0004 | [5 empty] | < 0.0004
健康項目 | 1,1-ジクロロエチレン |  | mg/l |  |  |  | < 0.01 | [5 empty] | < 0.01
健康項目 | シス-1,2-ジクロロエチレン |  | mg/l |  |  |  | < 0.004 | [5 empty] | < 0.004
健康項目 | 1,1,1-トリクロロエタン |  | mg/l |  |  |  | < 0.0005 | [5 empty] | < 0.0005
健康項目 | 1,1,2-トリクロロエタン |  | mg/l |  |  |  | < 0.0006 | [5 empty] | < 0.0006
健康項目 | トリクロロエチレン |  | mg/l |  |  |  | < 0.002 | [5 empty] | < 0.002
健康項目 | テトラクロロエチレン |  | mg/l |  |  |  | < 0.0005 | [5 empty] | < 0.0005
健康項目 | 1,3-ジクロロプロペン |  | mg/l |  |  |  | < 0.0002 | [5 empty] | < 0.0002
健康項目 | チウラム |  | mg/l |  |  |  | < 0.0006 | [5 empty] | < 0.0006
健康項目 | シマジン |  | mg/l |  |  |  | < 0.0003 | [5 empty] | < 0.0003
健康項目 | チオベンカルブ |  | mg/l |  |  |  | < 0.002 | [5 empty] | < 0.002
健康項目 | ベンゼン |  | mg/l |  |  |  | < 0.001 | [5 empty] | < 0.001
健康項目 | セレン |  | mg/l |  |  |  | < 0.002 | [5 empty] | < 0.002
健康項目 | 硝酸性窒素 |  | mg/l
健康項目 | 亜硝酸性窒素 |  | mg/l
健康項目 | 硝酸性窒素及び亜硝酸性窒素 |  | mg/l |  |  |  | 0.13 | [5 empty] | 0.10
健康項目 | ふっ素 |  | mg/l |  |  |  | < 0.08 | [5 empty] | < 0.08
健康項目 | ほう素 |  | mg/l |  |  |  | 0.04 | [5 empty] | 0.05
健康項目 | 1,4-ジオキサン |  | mg/l |  |  |  | < 0.005 | [5 empty] | < 0.005
要監視項目 | クロロホルム（要監視） |  | mg/l |  |  |  | < 0.006 | [5 empty] | < 0.006
要監視項目 | トランス-1,2-ジクロロエチレン |  | mg/l |  |  |  | < 0.004 | [5 empty] | < 0.004
要監視項目 | 1,2-ジクロロプロパン |  | mg/l |  |  |  | < 0.006 | [5 empty] | < 0.006
要監視項目 | p-ジクロロベンゼン |  | mg/l |  |  |  | < 0.02 | [5 empty] | < 0.02
要監視項目 | イソキサチオン |  | mg/l |  |  |  | < 0.0008 | [5 empty] | < 0.0008
要監視項目 | ダイアジノン |  | mg/l |  |  |  | < 0.0005 | [5 empty] | < 0.0005
要監視項目 | フェニトロチオン |  | mg/l |  |  |  | < 0.0003 | [5 empty] | < 0.0003
要監視項目 | イソプロチオラン |  | mg/l |  |  |  | < 0.004 | [5 empty] | < 0.004
要監視項目 | オキシン銅 |  | mg/l |  |  |  | < 0.004 | [5 empty] | < 0.004
要監視項目 | クロロタロニル |  | mg/l |  |  |  | < 0.005 | [5 empty] | < 0.005
要監視項目 | プロピザミド |  | mg/l |  |  |  | < 0.0008 | [5 empty] | < 0.0008
要監視項目 | EPN |  | mg/l |  |  |  | < 0.0006 | [5 empty] | < 0.0006
要監視項目 | ジクロルボス |  | mg/l |  |  |  | < 0.0008 | [5 empty] | < 0.0008
要監視項目 | フェノブカルブ |  | mg/l |  |  |  | < 0.003 | [5 empty] | < 0.003
要監視項目 | イプロベンホス |  | mg/l |  |  |  | < 0.0008 | [5 empty] | < 0.0008
要監視項目 | クロルニトロフェン |  | mg/l |  |  |  | < 0.001 | [5 empty] | < 0.001
要監視項目 | トルエン |  | mg/l |  |  |  | < 0.06 | [5 empty] | < 0.06
要監視項目 | キシレン |  | mg/l |  |  |  | < 0.04 | [5 empty] | < 0.04
要監視項目 | フタル酸ジエチルヘキシル |  | mg/l |  |  |  | < 0.006 | [5 empty] | < 0.006
要監視項目 | ニッケル |  | mg/l |  |  |  | < 0.001 | [5 empty] | < 0.001
要監視項目 | モリブデン |  | mg/l |  |  |  | < 0.04 | [5 empty] | < 0.04
要監視項目 | アンチモン |  | mg/l |  |  |  | < 0.002 | [5 empty] | < 0.002
要監視項目 | 塩化ビニルモノマー |  | mg/l
要監視項目 | エピクロロヒドリン |  | mg/l
要監視項目 | 全マンガン |  | mg/l
要監視項目 | ウラン |  | mg/l
要監視項目 | ペルフルオロオクタンスルホン酸(PFOS) |  | mg/l
要監視項目 | ペルフルオロオクタンスルホン酸（PFOS)(直鎖体) |  | mg/l
要監視項目 | ペルフルオロオクタン酸（PFOA） |  | mg/l
要監視項目 | ペルフルオロオクタン酸（PFOA）（直鎖体） |  | mg/l
要監視項目 | PFOS及びPFOAの合算値 |  | mg/l
トリハロメタン生成能 | トリハロメタン生成能 |  | mg/l
トリハロメタン生成能 | クロロホルム生成能 |  | mg/l
トリハロメタン生成能 | ブロモジクロロメタン生成能 |  | mg/l
トリハロメタン生成能 | ジブロモクロロメタン生成能 |  | mg/l
トリハロメタン生成能 | ブロモホルム生成能 |  | mg/l
特殊項目 | フェノール類 |  | mg/l
特殊項目 | 銅 |  | mg/l
特殊項目 | 亜鉛 |  | mg/l
特殊項目 | 鉄_溶解性 |  | mg/l
特殊項目 | マンガン_溶解性 |  | mg/l
特殊項目 | クロム |  | mg/l
水生生物保全項目（環境基準） | 全亜鉛 |  | mg/l |  | < 0.001 |  |  | 0.002 |  |  | 0.001 |  |  | < 0.001
水生生物保全項目（環境基準） | 1904:ノニルフェノール |  | mg/l |  | < 0.00006 |  |  | < 0.00006 |  |  | < 0.00006 |  |  | < 0.00006
水生生物保全項目（環境基準） | 1905:ノニルフェノール異性体No.01 |  | mg/l
水生生物保全項目（環境基準） | 1906:ノニルフェノール異性体No.02 |  | mg/l
水生生物保全項目（環境基準） | 1907:ノニルフェノール異性体No.03 |  | mg/l
水生生物保全項目（環境基準） | 1908:ノニルフェノール異性体No.04 |  | mg/l
水生生物保全項目（環境基準） | 1909:ノニルフェノール異性体No.05 |  | mg/l
水生生物保全項目（環境基準） | 1910:ノニルフェノール異性体No.06 |  | mg/l
水生生物保全項目（環境基準） | 1911:ノニルフェノール異性体No.07 |  | mg/l
水生生物保全項目（環境基準） | 1912:ノニルフェノール異性体No.08 |  | mg/l
水生生物保全項目（環境基準） | 1913:ノニルフェノール異性体No.09 |  | mg/l
水生生物保全項目（環境基準） | 1914:ノニルフェノール異性体No.10 |  | mg/l
水生生物保全項目（環境基準） | 1915:ノニルフェノール異性体No.11 |  | mg/l
水生生物保全項目（環境基準） | 1916:ノニルフェノール異性体No.12 |  | mg/l
水生生物保全項目（環境基準） | 1917:ノニルフェノール異性体No.13 |  | mg/l
水生生物保全項目（環境基準） | 1940:LAS |  | mg/l |  | < 0.0006 |  |  | < 0.0006 |  |  | < 0.0006 |  |  | < 0.0006
水生生物保全項目（環境基準） | 1941:C10-LAS |  | mg/l
水生生物保全項目（環境基準） | 1942:C11-LAS |  | mg/l
水生生物保全項目（環境基準） | 1943:C12-LAS |  | mg/l
水生生物保全項目（環境基準） | 1944:C13-LAS |  | mg/l
水生生物保全項目（環境基準） | 1945:C14-LAS |  | mg/l
水生生物保全項目（要監視） | クロロホルム（水生生物保全） |  | mg/l
水生生物保全項目（要監視） | フェノール |  | mg/l
水生生物保全項目（要監視） | ホルムアルデヒド |  | mg/l
水生生物保全項目（要監視） | 1970:４-t-オクチルフェノール |  | mg/l |  |  |  | < 0.00004 | [5 empty] | < 0.00004
水生生物保全項目（要監視） | 1971:アニリン |  | mg/l |  |  |  | < 0.002 | [5 empty] | < 0.002
水生生物保全項目（要監視） | 1972:２，４-ジクロロフェノール |  | mg/l |  |  |  | < 0.0003 | [5 empty] | < 0.0003
その他項目 | 濁度 |  | 度 | 6.0 |  |  | 2.3 |  |  | 1.8 |  |  | 2.0
その他項目 | Clイオン |  | mg/l
その他項目 | アンモニア性窒素 |  | mg/l | < 0.05 |  |  | < 0.05 |  |  | < 0.05 |  |  | < 0.05
その他項目 | リン酸イオン |  | mg/l
その他項目 | 陰イオン界面活性剤 |  | mg/l
その他項目 | LAS |  | mg/l
その他項目 | TOC |  | mg/l
その他項目 | 電気伝導度 |  | μS/㎝
その他項目 | クロロフィルa |  | μg/l
その他項目 | 透視度 |  | cm | 78 | > 100 | 93 | > 100 | 50 | > 100 | > 100 | > 100 | > 100 | > 100 | > 100 | > 100
その他項目 | その他項目11
その他項目 | その他項目12
その他項目 | その他項目13
その他項目 | その他項目14
その他項目 | その他項目15
その他項目 | その他項目16
その他項目 | その他項目17
その他項目 | その他項目18
その他項目 | その他項目19
その他項目 | その他項目20
その他項目 | その他項目21
その他項目 | その他項目22
その他項目 | その他項目23
その他項目 | その他項目24
その他項目 | その他項目25
その他項目 | その他項目26
その他項目 | その他項目27
その他項目 | その他項目28
その他項目 | その他項目29
その他項目 | その他項目30
その他項目 | その他項目31
その他項目 | その他項目32
その他項目 | その他項目33
その他項目 | その他項目34
その他項目 | その他項目35
その他項目 | その他項目36
その他項目 | その他項目37
その他項目 | その他項目38
その他項目 | その他項目39
その他項目 | その他項目40
備考

## 020_51_大栃橋
年度 |  | 調査区分 | 地点ｺｰﾄﾞ | 水系名 | 水域名 | 測定地点名 | 類型 | 基準点 | 調査機関名 | 分析機関名 | 地点統一番号
2023 |  | 年間調査 | 51 |  | 物部川下流 | 大栃橋 | A | 補助地点 | 高知県 |  | 39-020-51
項目 |  |  | 単位 | 04月17日 | 05月23日 | 06月16日 | 07月13日 | 08月03日 | 09月12日 | 10月12日 | 11月08日 | 12月14日 | 01月24日 | 02月21日 | 03月08日
一般項目 | 採取時刻 |  |  | 08時18分 | 11時08分 | 10時57分 | 13時30分 | 13時38分 | 10時25分 | 10時50分 | 11時08分 | 15時48分 | 13時14分 | 08時27分 | 10時50分
| 採取位置 |  |  | 流心（中央） | 流心（中央） | 流心（中央） | 流心（中央） | 流心（中央） | 流心（中央） | 流心（中央） | 流心（中央） | 流心（中央） | 流心（中央） | 流心（中央） | 流心（中央）
| 採取水深 |  | m | 0.5 | 0.5 | 0.5 | 0.5 | 0.5 | 0.1 | 0.5 | 0.5 | 0.5 | 0.5 | 0.5 | 0.5
一般項目 | 天候コード |  |  | 晴れ | 曇り | 晴れ | 曇り | 晴れ | 晴れ | 晴れ | 晴れ | 曇り | 晴れ | 雨 | 晴れ
一般項目 | 流況コード |  |  | 通常の状況 | 通常の状況 | 通常の状況 | 通常の状況 | 赤潮（またはアオコ等）が発生している | 通常の状況 | 通常の状況 | 通常の状況 | 通常の状況 | 通常の状況 | 通常の状況 | 通常の状況
一般項目 | 臭気コード |  |  | 無臭 | 無臭 | 無臭 | 無臭 | 無臭 | 無臭 | 無臭 | 無臭 | 無臭 | 無臭 | 無臭 | 無臭
一般項目 | 色相コード |  |  | 白色・乳白色・淡（明） | 無色 | 黄色・淡（明） | 無色 | 無色 | 無色 | 無色 | 無色 | 無色 | 無色 | 無色 | 無色
一般項目 | 気温 |  | ℃ | 11.5 | 21.0 | 26.8 | 28.9 | 33.1 | 26.0 | 21.5 | 20.2 | 13.2 | 4.2 | 14.9 | 10.4
一般項目 | 水温 |  | ℃ | 13.8 | 20.8 | 21.9 | 26.2 | 27.7 | 24.3 | 19.8 | 18.2 | 13.0 | 8.3 | 12.1 | 9.3
一般項目 | 流量 |  | m3/S
一般項目 | 全水深 |  | m
一般項目 | 透明度 |  | m
生活環境項目 | pH |  |  | 7.85 | 8.51 | 9.01 | 8.42 | 9.20 | 8.45 | 7.85 | 7.62 | 7.32 | 7.83 | 7.85 | 7.79
生活環境項目 | DO |  | mg/l | 10.3 | 10.2 | 11.5 | 10.4 | 10.0 | 9.2 | 8.1 | 7.5 | 9.9 | 11.7 | 10.9 | 12.1
生活環境項目 | BOD |  | mg/l | 0.7 | 0.9 | 0.7 | 1.8 | 1.8 | 0.5 | 0.5 | 0.7 | 0.6 | 0.8 | 0.7 | 0.9
生活環境項目 | COD |  | mg/l |  | 1.1 |  | 2.2 |  | 0.7 |  | 1.5 |  | 1.2 |  | 1.6
生活環境項目 | SS |  | mg/l | 9 | 4 | 2 | 2 | 3 | < 1 | < 1 | 5 | 2 | 2 | 1 | 3
生活環境項目 | 大腸菌群数 |  | MPN/100ml
生活環境項目 | n-ヘキサン抽出物質_油分等 |  | mg/l
生活環境項目 | 底層DO |  | mg/l
生活環境項目 | 大腸菌数 |  | CFU/100ml
全窒素全燐 | 全窒素 |  | mg/l |  | 0.16 |  | 0.23 |  | 0.13 |  | 0.24 |  | 0.18 |  | 0.23
全窒素全燐 | 全燐 |  | mg/l |  | 0.016 |  | 0.020 |  | 0.009 |  | 0.013 |  | 0.009 |  | 0.011
健康項目 | カドミウム |  | mg/l
健康項目 | 全シアン |  | mg/l
健康項目 | 鉛 |  | mg/l
健康項目 | 六価クロム |  | mg/l
健康項目 | 砒素 |  | mg/l
健康項目 | 総水銀 |  | mg/l
健康項目 | アルキル水銀 |  | mg/l
健康項目 | PCB |  | mg/l
健康項目 | ジクロロメタン |  | mg/l
健康項目 | 四塩化炭素 |  | mg/l
健康項目 | 1,2-ジクロロエタン |  | mg/l
健康項目 | 1,1-ジクロロエチレン |  | mg/l
健康項目 | シス-1,2-ジクロロエチレン |  | mg/l
健康項目 | 1,1,1-トリクロロエタン |  | mg/l
健康項目 | 1,1,2-トリクロロエタン |  | mg/l
健康項目 | トリクロロエチレン |  | mg/l
健康項目 | テトラクロロエチレン |  | mg/l
健康項目 | 1,3-ジクロロプロペン |  | mg/l
健康項目 | チウラム |  | mg/l
健康項目 | シマジン |  | mg/l
健康項目 | チオベンカルブ |  | mg/l
健康項目 | ベンゼン |  | mg/l
健康項目 | セレン |  | mg/l
健康項目 | 硝酸性窒素 |  | mg/l
健康項目 | 亜硝酸性窒素 |  | mg/l
健康項目 | 硝酸性窒素及び亜硝酸性窒素 |  | mg/l
健康項目 | ふっ素 |  | mg/l
健康項目 | ほう素 |  | mg/l
健康項目 | 1,4-ジオキサン |  | mg/l
要監視項目 | クロロホルム（要監視） |  | mg/l
要監視項目 | トランス-1,2-ジクロロエチレン |  | mg/l
要監視項目 | 1,2-ジクロロプロパン |  | mg/l
要監視項目 | p-ジクロロベンゼン |  | mg/l
要監視項目 | イソキサチオン |  | mg/l
要監視項目 | ダイアジノン |  | mg/l
要監視項目 | フェニトロチオン |  | mg/l
要監視項目 | イソプロチオラン |  | mg/l
要監視項目 | オキシン銅 |  | mg/l
要監視項目 | クロロタロニル |  | mg/l
要監視項目 | プロピザミド |  | mg/l
要監視項目 | EPN |  | mg/l
要監視項目 | ジクロルボス |  | mg/l
要監視項目 | フェノブカルブ |  | mg/l
要監視項目 | イプロベンホス |  | mg/l
要監視項目 | クロルニトロフェン |  | mg/l
要監視項目 | トルエン |  | mg/l
要監視項目 | キシレン |  | mg/l
要監視項目 | フタル酸ジエチルヘキシル |  | mg/l
要監視項目 | ニッケル |  | mg/l
要監視項目 | モリブデン |  | mg/l
要監視項目 | アンチモン |  | mg/l
要監視項目 | 塩化ビニルモノマー |  | mg/l
要監視項目 | エピクロロヒドリン |  | mg/l
要監視項目 | 全マンガン |  | mg/l
要監視項目 | ウラン |  | mg/l
要監視項目 | ペルフルオロオクタンスルホン酸(PFOS) |  | mg/l
要監視項目 | ペルフルオロオクタンスルホン酸（PFOS)(直鎖体) |  | mg/l
要監視項目 | ペルフルオロオクタン酸（PFOA） |  | mg/l
要監視項目 | ペルフルオロオクタン酸（PFOA）（直鎖体） |  | mg/l
要監視項目 | PFOS及びPFOAの合算値 |  | mg/l
トリハロメタン生成能 | トリハロメタン生成能 |  | mg/l
トリハロメタン生成能 | クロロホルム生成能 |  | mg/l
トリハロメタン生成能 | ブロモジクロロメタン生成能 |  | mg/l
トリハロメタン生成能 | ジブロモクロロメタン生成能 |  | mg/l
トリハロメタン生成能 | ブロモホルム生成能 |  | mg/l
特殊項目 | フェノール類 |  | mg/l
特殊項目 | 銅 |  | mg/l
特殊項目 | 亜鉛 |  | mg/l
特殊項目 | 鉄_溶解性 |  | mg/l
特殊項目 | マンガン_溶解性 |  | mg/l
特殊項目 | クロム |  | mg/l
水生生物保全項目（環境基準） | 全亜鉛 |  | mg/l
水生生物保全項目（環境基準） | 1904:ノニルフェノール |  | mg/l
水生生物保全項目（環境基準） | 1905:ノニルフェノール異性体No.01 |  | mg/l
水生生物保全項目（環境基準） | 1906:ノニルフェノール異性体No.02 |  | mg/l
水生生物保全項目（環境基準） | 1907:ノニルフェノール異性体No.03 |  | mg/l
水生生物保全項目（環境基準） | 1908:ノニルフェノール異性体No.04 |  | mg/l
水生生物保全項目（環境基準） | 1909:ノニルフェノール異性体No.05 |  | mg/l
水生生物保全項目（環境基準） | 1910:ノニルフェノール異性体No.06 |  | mg/l
水生生物保全項目（環境基準） | 1911:ノニルフェノール異性体No.07 |  | mg/l
水生生物保全項目（環境基準） | 1912:ノニルフェノール異性体No.08 |  | mg/l
水生生物保全項目（環境基準） | 1913:ノニルフェノール異性体No.09 |  | mg/l
水生生物保全項目（環境基準） | 1914:ノニルフェノール異性体No.10 |  | mg/l
水生生物保全項目（環境基準） | 1915:ノニルフェノール異性体No.11 |  | mg/l
水生生物保全項目（環境基準） | 1916:ノニルフェノール異性体No.12 |  | mg/l
水生生物保全項目（環境基準） | 1917:ノニルフェノール異性体No.13 |  | mg/l
水生生物保全項目（環境基準） | 1940:LAS |  | mg/l
水生生物保全項目（環境基準） | 1941:C10-LAS |  | mg/l
水生生物保全項目（環境基準） | 1942:C11-LAS |  | mg/l
水生生物保全項目（環境基準） | 1943:C12-LAS |  | mg/l
水生生物保全項目（環境基準） | 1944:C13-LAS |  | mg/l
水生生物保全項目（環境基準） | 1945:C14-LAS |  | mg/l
水生生物保全項目（要監視） | クロロホルム（水生生物保全） |  | mg/l
水生生物保全項目（要監視） | フェノール |  | mg/l
水生生物保全項目（要監視） | ホルムアルデヒド |  | mg/l
水生生物保全項目（要監視） | 1970:４-t-オクチルフェノール |  | mg/l
水生生物保全項目（要監視） | 1971:アニリン |  | mg/l
水生生物保全項目（要監視） | 1972:２，４-ジクロロフェノール |  | mg/l
その他項目 | 濁度 |  | 度 | 9.2 | 3.9 | 1.7 | 1.4 | 1.3 | 1.0 | 1.0 | 4.0 | 1.4 | 1.6 | 1.0 | 1.8
その他項目 | Clイオン |  | mg/l
その他項目 | アンモニア性窒素 |  | mg/l
その他項目 | リン酸イオン |  | mg/l
その他項目 | 陰イオン界面活性剤 |  | mg/l
その他項目 | LAS |  | mg/l
その他項目 | TOC |  | mg/l
その他項目 | 電気伝導度 |  | μS/㎝
その他項目 | クロロフィルa |  | μg/l
その他項目 | 透視度 |  | cm | > 30 | > 30 | > 30 | > 30 | > 30 | > 30 | > 30 | > 30 | > 30 | > 30 | > 30 | > 30
その他項目 | その他項目11
その他項目 | その他項目12
その他項目 | その他項目13
その他項目 | その他項目14
その他項目 | その他項目15
その他項目 | その他項目16
その他項目 | その他項目17
その他項目 | その他項目18
その他項目 | その他項目19
その他項目 | その他項目20
その他項目 | その他項目21
その他項目 | その他項目22
その他項目 | その他項目23
その他項目 | その他項目24
その他項目 | その他項目25
その他項目 | その他項目26
その他項目 | その他項目27
その他項目 | その他項目28
その他項目 | その他項目29
その他項目 | その他項目30
その他項目 | その他項目31
その他項目 | その他項目32
その他項目 | その他項目33
その他項目 | その他項目34
その他項目 | その他項目35
その他項目 | その他項目36
その他項目 | その他項目37
その他項目 | その他項目38
その他項目 | その他項目39
その他項目 | その他項目40
備考

## 020_53_戸板島
年度 |  | 調査区分 | 地点ｺｰﾄﾞ | 水系名 | 水域名 | 測定地点名 | 類型 | 基準点 | 調査機関名 | 分析機関名 | 地点統一番号
2023 |  | 年間調査 | 53 |  | 物部川下流 | 戸板島 | A | 補助地点 | 高知県 |  | 39-020-53
項目 |  |  | 単位 | 04月21日 | 05月23日 | 06月16日 | 07月11日 | 08月22日 | 09月13日 | 10月10日 | 11月13日 | 12月12日 | 01月12日 | 02月01日 | 03月01日
一般項目 | 採取時刻 |  |  | 10時10分 | 06時45分 | 11時45分 | 09時45分 | 07時00分 | 10時50分 | 13時40分 | 07時00分 | 10時30分 | 09時45分 | 07時00分 | 12時15分
| 採取位置 |  |  | 右岸 | 右岸 | 右岸 | 右岸 | 右岸 | 右岸 | 右岸 | 右岸 | 右岸 | 右岸 | 右岸 | 右岸
| 採取水深 |  | m | 0.1 | 0.12 | 0.12 | 0.1 | 0.14 | 0.08 | 0.07 | 0.08 | 0.06 | 0.04 | 0.06 | 0.13
一般項目 | 天候コード |  |  | 晴れ | 晴れ | 晴れ | 晴れ | 晴れ | 曇り | 晴れ | 晴れ | 曇り | 晴れ | 晴れ | 晴れ
一般項目 | 流況コード |  |  | 通常の状況 | 通常の状況 | 通常の状況 | 通常の状況 | 通常の状況 | 通常の状況 | 通常の状況 | 通常の状況 | 通常の状況 | 通常の状況 | 通常の状況 | 通常の状況
一般項目 | 臭気コード |  |  | 無臭 | 無臭 | 無臭 | 無臭 | 無臭 | 無臭 | 無臭 | 無臭 | 無臭 | 無臭 | 無臭 | 無臭
一般項目 | 色相コード
一般項目 | 気温 |  | ℃ | 24.6 | 19.9 | 30.0 | 31.4 | 27.2 | 29.6 | 25.5 | 12.0 | 19.3 | 10.1 | 12.4 | 13.3
一般項目 | 水温 |  | ℃ | 17.0 | 17.2 | 19.7 | 21.8 | 22.0 | 24.1 | 23.3 | 15.2 | 13.4 | 8.9 | 9.9 | 11.2
一般項目 | 流量 |  | m3/S
一般項目 | 全水深 |  | m | 0.50 | 0.60 | 0.60 | 0.50 | 0.70 | 0.40 | 0.35 | 0.40 | 0.30 | 0.20 | 0.30 | 0.65
一般項目 | 透明度 |  | m
生活環境項目 | pH |  |  | 8.1 | 7.9 | 8.2 | 7.9 | 7.7 | 8.4 | 8.2 | 7.9 | 8.2 | 8.0 | 7.7 | 8.0
生活環境項目 | DO |  | mg/l | 9.6 | 9.5 | 9.3 | 9.4 | 8.8 | 9.3 | 9.4 | 9.7 | 11.7 | 12.0 | 10.2 | 11.3
生活環境項目 | BOD |  | mg/l | < 0.5 | 0.7 | < 0.5 | 0.6 | < 0.5 | 0.7 | < 0.5 | < 0.5 | < 0.5 | 0.8 | 0.7 | 0.7
生活環境項目 | COD |  | mg/l | 1.2 | 1.0 | 1.2 | 1.4 | 1.1 | 1.3 | 1.3 | 1.2 | 1.7 | 1.4 | 1.4 | 1.5
生活環境項目 | SS |  | mg/l | 4 | 3 | 4 | 2 | 8 | 2 | 1 | < 1 | 3 | 2 | 2 | 3
生活環境項目 | 大腸菌群数 |  | MPN/100ml
生活環境項目 | n-ヘキサン抽出物質_油分等 |  | mg/l
生活環境項目 | 底層DO |  | mg/l
生活環境項目 | 大腸菌数 |  | CFU/100ml | 25 | 16 | 39 | 58 | 62 | 34 | 10 | 45 | 270 | 64 | 65 | 14
全窒素全燐 | 全窒素 |  | mg/l
全窒素全燐 | 全燐 |  | mg/l
健康項目 | カドミウム |  | mg/l
健康項目 | 全シアン |  | mg/l
健康項目 | 鉛 |  | mg/l
健康項目 | 六価クロム |  | mg/l
健康項目 | 砒素 |  | mg/l
健康項目 | 総水銀 |  | mg/l
健康項目 | アルキル水銀 |  | mg/l
健康項目 | PCB |  | mg/l
健康項目 | ジクロロメタン |  | mg/l
健康項目 | 四塩化炭素 |  | mg/l
健康項目 | 1,2-ジクロロエタン |  | mg/l
健康項目 | 1,1-ジクロロエチレン |  | mg/l
健康項目 | シス-1,2-ジクロロエチレン |  | mg/l
健康項目 | 1,1,1-トリクロロエタン |  | mg/l
健康項目 | 1,1,2-トリクロロエタン |  | mg/l
健康項目 | トリクロロエチレン |  | mg/l
健康項目 | テトラクロロエチレン |  | mg/l
健康項目 | 1,3-ジクロロプロペン |  | mg/l
健康項目 | チウラム |  | mg/l
健康項目 | シマジン |  | mg/l
健康項目 | チオベンカルブ |  | mg/l
健康項目 | ベンゼン |  | mg/l
健康項目 | セレン |  | mg/l
健康項目 | 硝酸性窒素 |  | mg/l
健康項目 | 亜硝酸性窒素 |  | mg/l
健康項目 | 硝酸性窒素及び亜硝酸性窒素 |  | mg/l
健康項目 | ふっ素 |  | mg/l
健康項目 | ほう素 |  | mg/l
健康項目 | 1,4-ジオキサン |  | mg/l
要監視項目 | クロロホルム（要監視） |  | mg/l
要監視項目 | トランス-1,2-ジクロロエチレン |  | mg/l
要監視項目 | 1,2-ジクロロプロパン |  | mg/l
要監視項目 | p-ジクロロベンゼン |  | mg/l
要監視項目 | イソキサチオン |  | mg/l
要監視項目 | ダイアジノン |  | mg/l
要監視項目 | フェニトロチオン |  | mg/l
要監視項目 | イソプロチオラン |  | mg/l
要監視項目 | オキシン銅 |  | mg/l
要監視項目 | クロロタロニル |  | mg/l
要監視項目 | プロピザミド |  | mg/l
要監視項目 | EPN |  | mg/l
要監視項目 | ジクロルボス |  | mg/l
要監視項目 | フェノブカルブ |  | mg/l
要監視項目 | イプロベンホス |  | mg/l
要監視項目 | クロルニトロフェン |  | mg/l
要監視項目 | トルエン |  | mg/l
要監視項目 | キシレン |  | mg/l
要監視項目 | フタル酸ジエチルヘキシル |  | mg/l
要監視項目 | ニッケル |  | mg/l
要監視項目 | モリブデン |  | mg/l
要監視項目 | アンチモン |  | mg/l
要監視項目 | 塩化ビニルモノマー |  | mg/l
要監視項目 | エピクロロヒドリン |  | mg/l
要監視項目 | 全マンガン |  | mg/l
要監視項目 | ウラン |  | mg/l
要監視項目 | ペルフルオロオクタンスルホン酸(PFOS) |  | mg/l
要監視項目 | ペルフルオロオクタンスルホン酸（PFOS)(直鎖体) |  | mg/l
要監視項目 | ペルフルオロオクタン酸（PFOA） |  | mg/l
要監視項目 | ペルフルオロオクタン酸（PFOA）（直鎖体） |  | mg/l
要監視項目 | PFOS及びPFOAの合算値 |  | mg/l
トリハロメタン生成能 | トリハロメタン生成能 |  | mg/l
トリハロメタン生成能 | クロロホルム生成能 |  | mg/l
トリハロメタン生成能 | ブロモジクロロメタン生成能 |  | mg/l
トリハロメタン生成能 | ジブロモクロロメタン生成能 |  | mg/l
トリハロメタン生成能 | ブロモホルム生成能 |  | mg/l
特殊項目 | フェノール類 |  | mg/l
特殊項目 | 銅 |  | mg/l
特殊項目 | 亜鉛 |  | mg/l
特殊項目 | 鉄_溶解性 |  | mg/l
特殊項目 | マンガン_溶解性 |  | mg/l
特殊項目 | クロム |  | mg/l
水生生物保全項目（環境基準） | 全亜鉛 |  | mg/l
水生生物保全項目（環境基準） | 1904:ノニルフェノール |  | mg/l
水生生物保全項目（環境基準） | 1905:ノニルフェノール異性体No.01 |  | mg/l
水生生物保全項目（環境基準） | 1906:ノニルフェノール異性体No.02 |  | mg/l
水生生物保全項目（環境基準） | 1907:ノニルフェノール異性体No.03 |  | mg/l
水生生物保全項目（環境基準） | 1908:ノニルフェノール異性体No.04 |  | mg/l
水生生物保全項目（環境基準） | 1909:ノニルフェノール異性体No.05 |  | mg/l
水生生物保全項目（環境基準） | 1910:ノニルフェノール異性体No.06 |  | mg/l
水生生物保全項目（環境基準） | 1911:ノニルフェノール異性体No.07 |  | mg/l
水生生物保全項目（環境基準） | 1912:ノニルフェノール異性体No.08 |  | mg/l
水生生物保全項目（環境基準） | 1913:ノニルフェノール異性体No.09 |  | mg/l
水生生物保全項目（環境基準） | 1914:ノニルフェノール異性体No.10 |  | mg/l
水生生物保全項目（環境基準） | 1915:ノニルフェノール異性体No.11 |  | mg/l
水生生物保全項目（環境基準） | 1916:ノニルフェノール異性体No.12 |  | mg/l
水生生物保全項目（環境基準） | 1917:ノニルフェノール異性体No.13 |  | mg/l
水生生物保全項目（環境基準） | 1940:LAS |  | mg/l
水生生物保全項目（環境基準） | 1941:C10-LAS |  | mg/l
水生生物保全項目（環境基準） | 1942:C11-LAS |  | mg/l
水生生物保全項目（環境基準） | 1943:C12-LAS |  | mg/l
水生生物保全項目（環境基準） | 1944:C13-LAS |  | mg/l
水生生物保全項目（環境基準） | 1945:C14-LAS |  | mg/l
水生生物保全項目（要監視） | クロロホルム（水生生物保全） |  | mg/l
水生生物保全項目（要監視） | フェノール |  | mg/l
水生生物保全項目（要監視） | ホルムアルデヒド |  | mg/l
水生生物保全項目（要監視） | 1970:４-t-オクチルフェノール |  | mg/l
水生生物保全項目（要監視） | 1971:アニリン |  | mg/l
水生生物保全項目（要監視） | 1972:２，４-ジクロロフェノール |  | mg/l
その他項目 | 濁度 |  | 度
その他項目 | Clイオン |  | mg/l
その他項目 | アンモニア性窒素 |  | mg/l
その他項目 | リン酸イオン |  | mg/l
その他項目 | 陰イオン界面活性剤 |  | mg/l
その他項目 | LAS |  | mg/l
その他項目 | TOC |  | mg/l
その他項目 | 電気伝導度 |  | μS/㎝
その他項目 | クロロフィルa |  | μg/l
その他項目 | 透視度 |  | cm | > 100 | > 100 | > 100 | > 100 | 51 | > 100 | > 100 | > 100 | > 100 | > 100 | > 100 | > 100
その他項目 | その他項目11
その他項目 | その他項目12
その他項目 | その他項目13
その他項目 | その他項目14
その他項目 | その他項目15
その他項目 | その他項目16
その他項目 | その他項目17
その他項目 | その他項目18
その他項目 | その他項目19
その他項目 | その他項目20
その他項目 | その他項目21
その他項目 | その他項目22
その他項目 | その他項目23
その他項目 | その他項目24
その他項目 | その他項目25
その他項目 | その他項目26
その他項目 | その他項目27
その他項目 | その他項目28
その他項目 | その他項目29
その他項目 | その他項目30
その他項目 | その他項目31
その他項目 | その他項目32
その他項目 | その他項目33
その他項目 | その他項目34
その他項目 | その他項目35
その他項目 | その他項目36
その他項目 | その他項目37
その他項目 | その他項目38
その他項目 | その他項目39
その他項目 | その他項目40
備考

## 020_54_深渕
年度 |  | 調査区分 | 地点ｺｰﾄﾞ | 水系名 | 水域名 | 測定地点名 | 類型 | 基準点 | 調査機関名 | 分析機関名 | 地点統一番号
2023 |  | 年間調査 | 54 |  | 物部川下流 | 深渕 | A | 補助地点 | 高知県 |  | 39-020-54
項目 |  |  | 単位 | 04月21日 | 05月23日 | 05月23日 | 05月23日 | 05月23日 | 06月16日 | 07月11日 | 08月22日 | 08月22日 | 08月22日 | 08月22日 | 09月13日 | 10月10日 | 11月13日 | 11月13日 | 11月13日 | 11月13日 | 12月12日 | 01月12日 | 02月01日 | 02月01日 | 02月01日 | 02月01日 | 03月01日
一般項目 | 採取時刻 |  |  | 09時40分 | 06時15分 | 12時05分 | 18時50分 | 23時50分 | 11時15分 | 09時05分 | 06時20分 | 11時40分 | 18時30分 | 23時30分 | 11時10分 | 13時00分 | 06時15分 | 12時00分 | 18時00分 | 23時00分 | 11時00分 | 09時05分 | 06時30分 | 12時00分 | 18時00分 | 23時10分 | 12時40分
| 採取位置 |  |  | 流心（中央） | 流心（中央） | 流心（中央） | 流心（中央） | 流心（中央） | 流心（中央） | 流心（中央） | 流心（中央） | 流心（中央） | 流心（中央） | 流心（中央） | 流心（中央） | 流心（中央） | 流心（中央） | 流心（中央） | 流心（中央） | 流心（中央） | 流心（中央） | 流心（中央） | 流心（中央） | 流心（中央） | 流心（中央） | 流心（中央） | 流心（中央）
| 採取水深 |  | m | 0.12 | 0.16 | 0.16 | 0.16 | 0.16 | 0.18 | 0.16 | 0.2 | 0.2 | 0.2 | 0.2 | 0.16 | 0.12 | 0.08 | 0.08 | 0.08 | 0.08 | 0.12 | 0.08 | 0.08 | 0.1 | 0.08 | 0.08 | 0.15
一般項目 | 天候コード |  |  | 晴れ | 曇り | 晴れ | 晴れ | 晴れ | 晴れ | 晴れ | 晴れ | 晴れ | 晴れ | 晴れ | 晴れ | 晴れ | 晴れ | 晴れ | 晴れ | 晴れ | 晴れ | 晴れ | 曇り | 曇り | 曇り | 雨 | 晴れ
一般項目 | 流況コード |  |  | 通常の状況 | 通常の状況 | 通常の状況 | 通常の状況 | 通常の状況 | 通常の状況 | 通常の状況 | 通常の状況 | 通常の状況 | 通常の状況 | 通常の状況 | 通常の状況 | 通常の状況 | 通常の状況 | 通常の状況 | 通常の状況 | 通常の状況 | 通常の状況 | 通常の状況 | 通常の状況 | 通常の状況 | 通常の状況 | 通常の状況 | 通常の状況
一般項目 | 臭気コード |  |  | 無臭 | 無臭 | 無臭 | 無臭 | 無臭 | 無臭 | 無臭 | 無臭 | 無臭 | 無臭 | 無臭 | 無臭 | 無臭 | 無臭 | 無臭 | 無臭 | 無臭 | 無臭 | 無臭 | 無臭 | 無臭 | 無臭 | 無臭 | 無臭
一般項目 | 色相コード
一般項目 | 気温 |  | ℃ | 24.8 | 19.6 | 23.5 | 19.9 | 15.2 | 30.2 | 30.9 | 26.6 | 30.5 | 26.3 | 24.1 | 31.0 | 25.6 | 9.5 | 17.6 | 10.4 | 8.4 | 20.3 | 10.5 | 13.2 | 13.9 | 11.3 | 10.1 | 15.2
一般項目 | 水温 |  | ℃ | 16.5 | 17.2 | 19.3 | 19.4 | 17.5 | 20.7 | 22.7 | 22.0 | 23.0 | 22.3 | 21.6 | 24.2 | 22.6 | 14.8 | 14.9 | 15.1 | 15.2 | 13.9 | 7.5 | 10.6 | 10.7 | 10.6 | 10.3 | 13.2
一般項目 | 流量 |  | m3/S | 6 | 13 | 13 | 13 | 13 | 23 | 38 | 51 | 51 | 43 | 43 | 11 | 5 | 2 | 2 | 1 | 1 | 4 | 1 | 1 | 1 | 1 | 1 | 11
一般項目 | 全水深 |  | m | 0.60 | 0.80 | 0.80 | 0.80 | 0.80 | 0.90 | 0.80 | 1.00 | 1.00 | 1.00 | 1.00 | 0.80 | 0.60 | 0.40 | 0.40 | 0.40 | 0.40 | 0.60 | 0.40 | 0.40 | 0.50 | 0.40 | 0.40 | 0.75
一般項目 | 透明度 |  | m
生活環境項目 | pH |  |  | 8.1 | 7.8 | 8.6 | 8.7 | 7.9 | 8.3 | 8.3 | 7.9 | 7.9 | 7.9 | 7.9 | 8.6 | 8.4 | 7.9 | 8.1 | 8.6 | 8.4 | 8.1 | 8.0 | 7.8 | 7.9 | 8.3 | 8.4 | 8.3
生活環境項目 | DO |  | mg/l | 9.8 | 9.1 | 10.3 | 9.4 | 8.7 | 9.9 | 9.4 | 8.9 | 9.0 | 8.5 | 8.5 | 10.1 | 10.3 | 8.8 | 10.5 | 10.7 | 10.4 | 11.2 | 11.5 | 9.9 | 11.8 | 11.5 | 11.1 | 12.1
生活環境項目 | BOD |  | mg/l | < 0.5 | 0.7 | 0.8 | 0.6 | < 0.5 | 0.6 | 0.5 | < 0.5 | < 0.5 | < 0.5 | < 0.5 | 0.6 | < 0.5 | < 0.5 | < 0.5 | < 0.5 | < 0.5 | < 0.5 | < 0.5 | 0.7 | 0.8 | 0.8 | 0.7 | 0.6
生活環境項目 | COD |  | mg/l | 0.9 | 0.9 | 0.9 | 1.0 | 1.0 | 0.9 | 1.3 | 1.1 | 1.1 | 1.2 | 1.0 | 1.2 | 1.2 | 0.9 | 0.9 | 1.1 | 1.0 | 1.4 | 1.0 | 1.3 | 1.1 | 1.5 | 1.3 | 1.5
生活環境項目 | SS |  | mg/l | 4 | 3 | 2 | 2 | 2 | 3 | 2 | 8 | 8 | 6 | 7 | < 1 | < 1 | < 1 | < 1 | < 1 | < 1 | 1 | < 1 | 1 | < 1 | 1 | < 1 | 3
生活環境項目 | 大腸菌群数 |  | MPN/100ml
生活環境項目 | n-ヘキサン抽出物質_油分等 |  | mg/l
生活環境項目 | 底層DO |  | mg/l
生活環境項目 | 大腸菌数 |  | CFU/100ml | 2 | 7 | 4 | 2 | 14 | 5 | 55 | 47 | 41 | 66 | 73 | 16 | 5 | 34 | 8 | 4 | 8 | 90 | 110 | 120 | 46 | 29 | 25 | 11
全窒素全燐 | 全窒素 |  | mg/l | 0.36 | [5 empty] | 0.23 | [5 empty] | 0.30 | [5 empty] | 0.26
全窒素全燐 | 全燐 |  | mg/l | 0.015 | [5 empty] | 0.014 | [5 empty] | 0.010 | [5 empty] | 0.006
健康項目 | カドミウム |  | mg/l | [6 empty] | < 0.0003 | [11 empty] | < 0.0003
健康項目 | 全シアン |  | mg/l | [6 empty] | < 0.1 | [11 empty] | < 0.1
健康項目 | 鉛 |  | mg/l | [6 empty] | < 0.002 | [11 empty] | < 0.002
健康項目 | 六価クロム |  | mg/l | [6 empty] | < 0.02 | [11 empty] | < 0.02
健康項目 | 砒素 |  | mg/l | [6 empty] | < 0.005 | [11 empty] | < 0.005
健康項目 | 総水銀 |  | mg/l | [6 empty] | < 0.0005 | [11 empty] | < 0.0005
健康項目 | アルキル水銀 |  | mg/l
健康項目 | PCB |  | mg/l | [6 empty] | < 0.0005 | [11 empty] | < 0.0005
健康項目 | ジクロロメタン |  | mg/l | [6 empty] | < 0.002 | [11 empty] | < 0.002
健康項目 | 四塩化炭素 |  | mg/l | [6 empty] | < 0.0002 | [11 empty] | < 0.0002
健康項目 | 1,2-ジクロロエタン |  | mg/l | [6 empty] | < 0.0004 | [11 empty] | < 0.0004
健康項目 | 1,1-ジクロロエチレン |  | mg/l | [6 empty] | < 0.01 | [11 empty] | < 0.01
健康項目 | シス-1,2-ジクロロエチレン |  | mg/l | [6 empty] | < 0.004 | [11 empty] | < 0.004
健康項目 | 1,1,1-トリクロロエタン |  | mg/l | [6 empty] | < 0.0005 | [11 empty] | < 0.0005
健康項目 | 1,1,2-トリクロロエタン |  | mg/l | [6 empty] | < 0.0006 | [11 empty] | < 0.0006
健康項目 | トリクロロエチレン |  | mg/l | [6 empty] | < 0.002 | [11 empty] | < 0.002
健康項目 | テトラクロロエチレン |  | mg/l | [6 empty] | < 0.0005 | [11 empty] | < 0.0005
健康項目 | 1,3-ジクロロプロペン |  | mg/l | [6 empty] | < 0.0002 | [11 empty] | < 0.0002
健康項目 | チウラム |  | mg/l | [6 empty] | < 0.0006 | [11 empty] | < 0.0006
健康項目 | シマジン |  | mg/l | [6 empty] | < 0.0003 | [11 empty] | < 0.0003
健康項目 | チオベンカルブ |  | mg/l | [6 empty] | < 0.002 | [11 empty] | < 0.002
健康項目 | ベンゼン |  | mg/l | [6 empty] | < 0.001 | [11 empty] | < 0.001
健康項目 | セレン |  | mg/l | [6 empty] | < 0.002 | [11 empty] | < 0.002
健康項目 | 硝酸性窒素 |  | mg/l
健康項目 | 亜硝酸性窒素 |  | mg/l
健康項目 | 硝酸性窒素及び亜硝酸性窒素 |  | mg/l | [6 empty] | 0.14 | [11 empty] | 0.17
健康項目 | ふっ素 |  | mg/l | [6 empty] | < 0.08 | [11 empty] | < 0.08
健康項目 | ほう素 |  | mg/l | [6 empty] | 0.05 | [11 empty] | 0.04
健康項目 | 1,4-ジオキサン |  | mg/l | [6 empty] | < 0.005 | [11 empty] | < 0.005
要監視項目 | クロロホルム（要監視） |  | mg/l | [6 empty] | < 0.006 | [11 empty] | < 0.006
要監視項目 | トランス-1,2-ジクロロエチレン |  | mg/l | [6 empty] | < 0.004 | [11 empty] | < 0.004
要監視項目 | 1,2-ジクロロプロパン |  | mg/l | [6 empty] | < 0.006 | [11 empty] | < 0.006
要監視項目 | p-ジクロロベンゼン |  | mg/l | [6 empty] | < 0.02 | [11 empty] | < 0.02
要監視項目 | イソキサチオン |  | mg/l | [6 empty] | < 0.0008 | [11 empty] | < 0.0008
要監視項目 | ダイアジノン |  | mg/l | [6 empty] | < 0.0005 | [11 empty] | < 0.0005
要監視項目 | フェニトロチオン |  | mg/l | [6 empty] | < 0.0003 | [11 empty] | < 0.0003
要監視項目 | イソプロチオラン |  | mg/l | [6 empty] | < 0.004 | [11 empty] | < 0.004
要監視項目 | オキシン銅 |  | mg/l | [6 empty] | < 0.004 | [11 empty] | < 0.004
要監視項目 | クロロタロニル |  | mg/l | [6 empty] | < 0.005 | [11 empty] | < 0.005
要監視項目 | プロピザミド |  | mg/l | [6 empty] | < 0.0008 | [11 empty] | < 0.0008
要監視項目 | EPN |  | mg/l | [6 empty] | < 0.0006 | [11 empty] | < 0.0006
要監視項目 | ジクロルボス |  | mg/l | [6 empty] | < 0.0008 | [11 empty] | < 0.0008
要監視項目 | フェノブカルブ |  | mg/l | [6 empty] | < 0.003 | [11 empty] | < 0.003
要監視項目 | イプロベンホス |  | mg/l | [6 empty] | < 0.0008 | [11 empty] | < 0.0008
要監視項目 | クロルニトロフェン |  | mg/l | [6 empty] | < 0.001 | [11 empty] | < 0.001
要監視項目 | トルエン |  | mg/l | [6 empty] | < 0.06 | [11 empty] | < 0.06
要監視項目 | キシレン |  | mg/l | [6 empty] | < 0.04 | [11 empty] | < 0.04
要監視項目 | フタル酸ジエチルヘキシル |  | mg/l | [6 empty] | < 0.006 | [11 empty] | < 0.006
要監視項目 | ニッケル |  | mg/l | [6 empty] | 0.001 | [11 empty] | < 0.001
要監視項目 | モリブデン |  | mg/l | [6 empty] | < 0.04 | [11 empty] | < 0.04
要監視項目 | アンチモン |  | mg/l | [6 empty] | < 0.002 | [11 empty] | < 0.002
要監視項目 | 塩化ビニルモノマー |  | mg/l
要監視項目 | エピクロロヒドリン |  | mg/l
要監視項目 | 全マンガン |  | mg/l
要監視項目 | ウラン |  | mg/l
要監視項目 | ペルフルオロオクタンスルホン酸(PFOS) |  | mg/l
要監視項目 | ペルフルオロオクタンスルホン酸（PFOS)(直鎖体) |  | mg/l
要監視項目 | ペルフルオロオクタン酸（PFOA） |  | mg/l
要監視項目 | ペルフルオロオクタン酸（PFOA）（直鎖体） |  | mg/l
要監視項目 | PFOS及びPFOAの合算値 |  | mg/l
トリハロメタン生成能 | トリハロメタン生成能 |  | mg/l
トリハロメタン生成能 | クロロホルム生成能 |  | mg/l
トリハロメタン生成能 | ブロモジクロロメタン生成能 |  | mg/l
トリハロメタン生成能 | ジブロモクロロメタン生成能 |  | mg/l
トリハロメタン生成能 | ブロモホルム生成能 |  | mg/l
特殊項目 | フェノール類 |  | mg/l
特殊項目 | 銅 |  | mg/l
特殊項目 | 亜鉛 |  | mg/l
特殊項目 | 鉄_溶解性 |  | mg/l
特殊項目 | マンガン_溶解性 |  | mg/l
特殊項目 | クロム |  | mg/l
水生生物保全項目（環境基準） | 全亜鉛 |  | mg/l
水生生物保全項目（環境基準） | 1904:ノニルフェノール |  | mg/l
水生生物保全項目（環境基準） | 1905:ノニルフェノール異性体No.01 |  | mg/l
水生生物保全項目（環境基準） | 1906:ノニルフェノール異性体No.02 |  | mg/l
水生生物保全項目（環境基準） | 1907:ノニルフェノール異性体No.03 |  | mg/l
水生生物保全項目（環境基準） | 1908:ノニルフェノール異性体No.04 |  | mg/l
水生生物保全項目（環境基準） | 1909:ノニルフェノール異性体No.05 |  | mg/l
水生生物保全項目（環境基準） | 1910:ノニルフェノール異性体No.06 |  | mg/l
水生生物保全項目（環境基準） | 1911:ノニルフェノール異性体No.07 |  | mg/l
水生生物保全項目（環境基準） | 1912:ノニルフェノール異性体No.08 |  | mg/l
水生生物保全項目（環境基準） | 1913:ノニルフェノール異性体No.09 |  | mg/l
水生生物保全項目（環境基準） | 1914:ノニルフェノール異性体No.10 |  | mg/l
水生生物保全項目（環境基準） | 1915:ノニルフェノール異性体No.11 |  | mg/l
水生生物保全項目（環境基準） | 1916:ノニルフェノール異性体No.12 |  | mg/l
水生生物保全項目（環境基準） | 1917:ノニルフェノール異性体No.13 |  | mg/l
水生生物保全項目（環境基準） | 1940:LAS |  | mg/l
水生生物保全項目（環境基準） | 1941:C10-LAS |  | mg/l
水生生物保全項目（環境基準） | 1942:C11-LAS |  | mg/l
水生生物保全項目（環境基準） | 1943:C12-LAS |  | mg/l
水生生物保全項目（環境基準） | 1944:C13-LAS |  | mg/l
水生生物保全項目（環境基準） | 1945:C14-LAS |  | mg/l
水生生物保全項目（要監視） | クロロホルム（水生生物保全） |  | mg/l
水生生物保全項目（要監視） | フェノール |  | mg/l
水生生物保全項目（要監視） | ホルムアルデヒド |  | mg/l
水生生物保全項目（要監視） | 1970:４-t-オクチルフェノール |  | mg/l | [6 empty] | < 0.00004 | [11 empty] | < 0.00004
水生生物保全項目（要監視） | 1971:アニリン |  | mg/l | [6 empty] | < 0.002 | [11 empty] | < 0.002
水生生物保全項目（要監視） | 1972:２，４-ジクロロフェノール |  | mg/l | [6 empty] | < 0.0003 | [11 empty] | < 0.0003
その他項目 | 濁度 |  | 度 | 3.0 | [5 empty] | 1.6 | [5 empty] | 0.8 | [5 empty] | 0.8
その他項目 | Clイオン |  | mg/l
その他項目 | アンモニア性窒素 |  | mg/l | < 0.05 | [5 empty] | < 0.05 | [5 empty] | < 0.05 | [5 empty] | < 0.05
その他項目 | リン酸イオン |  | mg/l
その他項目 | 陰イオン界面活性剤 |  | mg/l
その他項目 | LAS |  | mg/l
その他項目 | TOC |  | mg/l
その他項目 | 電気伝導度 |  | μS/㎝
その他項目 | クロロフィルa |  | μg/l
その他項目 | 透視度 |  | cm | > 100 | > 100 | > 100 | > 100 | > 100 | > 100 | > 100 | 51 | 52 | 53 | 56 | > 100 | > 100 | > 100 | > 100 | > 100 | > 100 | > 100 | > 100 | > 100 | > 100 | > 100 | > 100 | > 100
その他項目 | その他項目11
その他項目 | その他項目12
その他項目 | その他項目13
その他項目 | その他項目14
その他項目 | その他項目15
その他項目 | その他項目16
その他項目 | その他項目17
その他項目 | その他項目18
その他項目 | その他項目19
その他項目 | その他項目20
その他項目 | その他項目21
その他項目 | その他項目22
その他項目 | その他項目23
その他項目 | その他項目24
その他項目 | その他項目25
その他項目 | その他項目26
その他項目 | その他項目27
その他項目 | その他項目28
その他項目 | その他項目29
その他項目 | その他項目30
その他項目 | その他項目31
その他項目 | その他項目32
その他項目 | その他項目33
その他項目 | その他項目34
その他項目 | その他項目35
その他項目 | その他項目36
その他項目 | その他項目37
その他項目 | その他項目38
その他項目 | その他項目39
その他項目 | その他項目40
備考

## 020_56_暁美橋
年度 |  | 調査区分 | 地点ｺｰﾄﾞ | 水系名 | 水域名 | 測定地点名 | 類型 | 基準点 | 調査機関名 | 分析機関名 | 地点統一番号
2023 |  | 年間調査 | 56 |  | 物部川下流 | 暁美橋 | A | 補助地点 | 高知県 |  | 39-020-56
項目 |  |  | 単位 | 04月17日 | 05月23日 | 06月16日 | 07月13日 | 08月03日 | 09月12日 | 10月12日 | 11月22日 | 12月14日 | 01月24日 | 02月21日 | 03月08日
一般項目 | 採取時刻 |  |  | 08時40分 | 13時55分 | 11時34分 | 13時56分 | 14時46分 | 11時30分 | 11時15分 | 09時50分 | 16時13分 | 13時40分 | 08時54分 | 11時20分
| 採取位置 |  |  | 流心（中央） | 流心（中央） | 流心（中央） | 流心（中央） | 流心（中央） | 流心（中央） | 流心（中央） | 流心（中央） | 流心（中央） | 流心（中央） | 流心（中央） | 流心（中央）
| 採取水深 |  | m | 0.5 | 0.5 | 0.5 | 0.5 | 0.5 | 0.1 | 0.5 | 0.5 | 0.5 | 0.5 | 0.5 | 0.5
一般項目 | 天候コード |  |  | 晴れ | 晴れ | 晴れ | 曇り | 曇り | 晴れ | 晴れ | 晴れ | 曇り | 晴れ | 雨 | 晴れ
一般項目 | 流況コード |  |  | 通常の状況 | 通常の状況 | 通常の状況 | 赤潮（またはアオコ等）が発生している | 赤潮（またはアオコ等）が発生している | 通常の状況 | 通常の状況 | 通常の状況 | 通常の状況 | 通常の状況 | 通常の状況 | 通常の状況
一般項目 | 臭気コード |  |  | 無臭 | 無臭 | 無臭 | 無臭 | 無臭 | 無臭 | 無臭 | 無臭 | 無臭 | 無臭 | 無臭 | 無臭
一般項目 | 色相コード |  |  | 白色・乳白色・淡（明） | 黄色・淡（明） | 無色 | 緑色・淡（明） | 無色 | 無色 | 無色 | 無色 | 無色 | 無色 | 無色 | 無色
一般項目 | 気温 |  | ℃ | 13.8 | 22.8 | 29.8 | 29.1 | 28.9 | 26.5 | 23.2 | 16.8 | 15.5 | 5.5 | 14.5 | 12.0
一般項目 | 水温 |  | ℃ | 13.6 | 21.2 | 19.9 | 24.6 | 28.3 | 24.7 | 21.5 | 14.2 | 13.2 | 8.5 | 11.9 | 9.9
一般項目 | 流量 |  | m3/S
一般項目 | 全水深 |  | m
一般項目 | 透明度 |  | m
生活環境項目 | pH |  |  | 7.97 | 8.48 | 8.17 | 8.94 | 8.87 | 8.09 | 8.32 | 7.61 | 7.69 | 8.03 | 7.56 | 7.57
生活環境項目 | DO |  | mg/l | 10.0 | 10.2 | 10.0 | 10.9 | 10.4 | 8.9 | 10.2 | 10.0 | 10.9 | 12.0 | 10.7 | 11.5
生活環境項目 | BOD |  | mg/l | < 0.5 | 1.3 | < 0.5 | 5.5 | 4.3 | 1.3 | 1.1 | < 0.5 | < 0.5 | 0.7 | < 0.5 | < 0.5
生活環境項目 | COD |  | mg/l
生活環境項目 | SS |  | mg/l | 8 | 4 | 1 | 6 | 6 | 1 | 1 | 2 | 1 | 2 | < 1 | 2
生活環境項目 | 大腸菌群数 |  | MPN/100ml
生活環境項目 | n-ヘキサン抽出物質_油分等 |  | mg/l
生活環境項目 | 底層DO |  | mg/l
生活環境項目 | 大腸菌数 |  | CFU/100ml
全窒素全燐 | 全窒素 |  | mg/l
全窒素全燐 | 全燐 |  | mg/l
健康項目 | カドミウム |  | mg/l
健康項目 | 全シアン |  | mg/l
健康項目 | 鉛 |  | mg/l
健康項目 | 六価クロム |  | mg/l
健康項目 | 砒素 |  | mg/l
健康項目 | 総水銀 |  | mg/l
健康項目 | アルキル水銀 |  | mg/l
健康項目 | PCB |  | mg/l
健康項目 | ジクロロメタン |  | mg/l
健康項目 | 四塩化炭素 |  | mg/l
健康項目 | 1,2-ジクロロエタン |  | mg/l
健康項目 | 1,1-ジクロロエチレン |  | mg/l
健康項目 | シス-1,2-ジクロロエチレン |  | mg/l
健康項目 | 1,1,1-トリクロロエタン |  | mg/l
健康項目 | 1,1,2-トリクロロエタン |  | mg/l
健康項目 | トリクロロエチレン |  | mg/l
健康項目 | テトラクロロエチレン |  | mg/l
健康項目 | 1,3-ジクロロプロペン |  | mg/l
健康項目 | チウラム |  | mg/l
健康項目 | シマジン |  | mg/l
健康項目 | チオベンカルブ |  | mg/l
健康項目 | ベンゼン |  | mg/l
健康項目 | セレン |  | mg/l
健康項目 | 硝酸性窒素 |  | mg/l
健康項目 | 亜硝酸性窒素 |  | mg/l
健康項目 | 硝酸性窒素及び亜硝酸性窒素 |  | mg/l
健康項目 | ふっ素 |  | mg/l
健康項目 | ほう素 |  | mg/l
健康項目 | 1,4-ジオキサン |  | mg/l
要監視項目 | クロロホルム（要監視） |  | mg/l
要監視項目 | トランス-1,2-ジクロロエチレン |  | mg/l
要監視項目 | 1,2-ジクロロプロパン |  | mg/l
要監視項目 | p-ジクロロベンゼン |  | mg/l
要監視項目 | イソキサチオン |  | mg/l
要監視項目 | ダイアジノン |  | mg/l
要監視項目 | フェニトロチオン |  | mg/l
要監視項目 | イソプロチオラン |  | mg/l
要監視項目 | オキシン銅 |  | mg/l
要監視項目 | クロロタロニル |  | mg/l
要監視項目 | プロピザミド |  | mg/l
要監視項目 | EPN |  | mg/l
要監視項目 | ジクロルボス |  | mg/l
要監視項目 | フェノブカルブ |  | mg/l
要監視項目 | イプロベンホス |  | mg/l
要監視項目 | クロルニトロフェン |  | mg/l
要監視項目 | トルエン |  | mg/l
要監視項目 | キシレン |  | mg/l
要監視項目 | フタル酸ジエチルヘキシル |  | mg/l
要監視項目 | ニッケル |  | mg/l
要監視項目 | モリブデン |  | mg/l
要監視項目 | アンチモン |  | mg/l
要監視項目 | 塩化ビニルモノマー |  | mg/l
要監視項目 | エピクロロヒドリン |  | mg/l
要監視項目 | 全マンガン |  | mg/l
要監視項目 | ウラン |  | mg/l
要監視項目 | ペルフルオロオクタンスルホン酸(PFOS) |  | mg/l
要監視項目 | ペルフルオロオクタンスルホン酸（PFOS)(直鎖体) |  | mg/l
要監視項目 | ペルフルオロオクタン酸（PFOA） |  | mg/l
要監視項目 | ペルフルオロオクタン酸（PFOA）（直鎖体） |  | mg/l
要監視項目 | PFOS及びPFOAの合算値 |  | mg/l
トリハロメタン生成能 | トリハロメタン生成能 |  | mg/l
トリハロメタン生成能 | クロロホルム生成能 |  | mg/l
トリハロメタン生成能 | ブロモジクロロメタン生成能 |  | mg/l
トリハロメタン生成能 | ジブロモクロロメタン生成能 |  | mg/l
トリハロメタン生成能 | ブロモホルム生成能 |  | mg/l
特殊項目 | フェノール類 |  | mg/l
特殊項目 | 銅 |  | mg/l
特殊項目 | 亜鉛 |  | mg/l
特殊項目 | 鉄_溶解性 |  | mg/l
特殊項目 | マンガン_溶解性 |  | mg/l
特殊項目 | クロム |  | mg/l
水生生物保全項目（環境基準） | 全亜鉛 |  | mg/l
水生生物保全項目（環境基準） | 1904:ノニルフェノール |  | mg/l
水生生物保全項目（環境基準） | 1905:ノニルフェノール異性体No.01 |  | mg/l
水生生物保全項目（環境基準） | 1906:ノニルフェノール異性体No.02 |  | mg/l
水生生物保全項目（環境基準） | 1907:ノニルフェノール異性体No.03 |  | mg/l
水生生物保全項目（環境基準） | 1908:ノニルフェノール異性体No.04 |  | mg/l
水生生物保全項目（環境基準） | 1909:ノニルフェノール異性体No.05 |  | mg/l
水生生物保全項目（環境基準） | 1910:ノニルフェノール異性体No.06 |  | mg/l
水生生物保全項目（環境基準） | 1911:ノニルフェノール異性体No.07 |  | mg/l
水生生物保全項目（環境基準） | 1912:ノニルフェノール異性体No.08 |  | mg/l
水生生物保全項目（環境基準） | 1913:ノニルフェノール異性体No.09 |  | mg/l
水生生物保全項目（環境基準） | 1914:ノニルフェノール異性体No.10 |  | mg/l
水生生物保全項目（環境基準） | 1915:ノニルフェノール異性体No.11 |  | mg/l
水生生物保全項目（環境基準） | 1916:ノニルフェノール異性体No.12 |  | mg/l
水生生物保全項目（環境基準） | 1917:ノニルフェノール異性体No.13 |  | mg/l
水生生物保全項目（環境基準） | 1940:LAS |  | mg/l
水生生物保全項目（環境基準） | 1941:C10-LAS |  | mg/l
水生生物保全項目（環境基準） | 1942:C11-LAS |  | mg/l
水生生物保全項目（環境基準） | 1943:C12-LAS |  | mg/l
水生生物保全項目（環境基準） | 1944:C13-LAS |  | mg/l
水生生物保全項目（環境基準） | 1945:C14-LAS |  | mg/l
水生生物保全項目（要監視） | クロロホルム（水生生物保全） |  | mg/l
水生生物保全項目（要監視） | フェノール |  | mg/l
水生生物保全項目（要監視） | ホルムアルデヒド |  | mg/l
水生生物保全項目（要監視） | 1970:４-t-オクチルフェノール |  | mg/l
水生生物保全項目（要監視） | 1971:アニリン |  | mg/l
水生生物保全項目（要監視） | 1972:２，４-ジクロロフェノール |  | mg/l
その他項目 | 濁度 |  | 度 | 7.9 | 4.9 | 0.8 | 3.1 | 2.3 | 1.6 | 1.4 | 0.8 | 1.0 | 1.3 | 0.8 | 1.5
その他項目 | Clイオン |  | mg/l
その他項目 | アンモニア性窒素 |  | mg/l
その他項目 | リン酸イオン |  | mg/l
その他項目 | 陰イオン界面活性剤 |  | mg/l
その他項目 | LAS |  | mg/l
その他項目 | TOC |  | mg/l
その他項目 | 電気伝導度 |  | μS/㎝
その他項目 | クロロフィルa |  | μg/l
その他項目 | 透視度 |  | cm | > 30 | > 30 | > 30 | > 30 | > 30 | > 30 | > 30 | > 30 | > 30 | > 30 | > 30 | > 30
その他項目 | その他項目11
その他項目 | その他項目12
その他項目 | その他項目13
その他項目 | その他項目14
その他項目 | その他項目15
その他項目 | その他項目16
その他項目 | その他項目17
その他項目 | その他項目18
その他項目 | その他項目19
その他項目 | その他項目20
その他項目 | その他項目21
その他項目 | その他項目22
その他項目 | その他項目23
その他項目 | その他項目24
その他項目 | その他項目25
その他項目 | その他項目26
その他項目 | その他項目27
その他項目 | その他項目28
その他項目 | その他項目29
その他項目 | その他項目30
その他項目 | その他項目31
その他項目 | その他項目32
その他項目 | その他項目33
その他項目 | その他項目34
その他項目 | その他項目35
その他項目 | その他項目36
その他項目 | その他項目37
その他項目 | その他項目38
その他項目 | その他項目39
その他項目 | その他項目40
備考

## 021_01_安丸橋水位観測所
年度 |  | 調査区分 | 地点ｺｰﾄﾞ | 水系名 | 水域名 | 測定地点名 | 類型 | 基準点 | 調査機関名 | 分析機関名 | 地点統一番号
2023 |  | 年間調査 | 01 |  | 上韮生川 | 安丸橋水位観測所 | AA | 基準地点 | 高知県 |  | 39-021-01
項目 |  |  | 単位 | 04月17日 | 05月23日 | 06月16日 | 07月13日 | 08月03日 | 09月12日 | 10月12日 | 11月08日 | 12月14日 | 01月24日 | 02月21日 | 03月08日
一般項目 | 採取時刻 |  |  | 07時53分 | 12時25分 | 10時31分 | 13時14分 | 14時01分 | 10時50分 | 10時33分 | 12時20分 | 15時20分 | 12時52分 | 08時05分 | 10時28分
| 採取位置 |  |  | 流心（中央） | 流心（中央） | 流心（中央） | 流心（中央） | 流心（中央） | 左岸 | 流心（中央） | 流心（中央） | 流心（中央） | 流心（中央） | 流心（中央） | 流心（中央）
| 採取水深 |  | m | 0.1 | 0.1 | 0.5 | 0.5 | 0.5 | 0.1 | 0.5 | 0.5 | 0.5 | 0.5 | 0.5 | 0.5
一般項目 | 天候コード |  |  | 晴れ | 晴れ | 晴れ | 曇り | 曇り | 晴れ | 晴れ | 晴れ | 曇り | 雪 | 雨 | 晴れ
一般項目 | 流況コード |  |  | 通常の状況 | 通常の状況 | 通常の状況 | 通常の状況 | 通常の状況 | 通常の状況 | 通常の状況 | 通常の状況 | 通常の状況 | 通常の状況 | 通常の状況 | 通常の状況
一般項目 | 臭気コード | bar: 晴れ to 晴れ
一般項目 | 色相コード | bar: 晴れ to 晴れ
一般項目 | 気温 |  | ℃ | 11.0 | 20.0 | 25.8 | 26.2 | 30.1 | 26.0 | 19.2 | 18.8 | 13.9 | 2.2 | 13.1 | 9.1
一般項目 | 水温 |  | ℃ | 10.9 | 17.4 | 17.9 | 20.2 | 24.2 | 21.2 | 16.2 | 13.6 | 11.1 | 5.2 | 10.9 | 7.4
一般項目 | 流量 |  | m3/S
一般項目 | 全水深 |  | m
一般項目 | 透明度 |  | m
生活環境項目 | pH |  |  | 8.15 | 8.45 | 8.18 | 7.74 | 8.57 | 8.86 | 8.26 | 7.89 | 8.04 | 8.20 | 8.01 | 7.15
生活環境項目 | DO |  | mg/l | 10.8 | 10.0 | 10.8 | 9.2 | 8.9 | 10.3 | 10.1 | 10.5 | 11.4 | 13.2 | 10.7 | 11.8
生活環境項目 | BOD |  | mg/l | < 0.5 | < 0.5 | < 0.5 | < 0.5 | < 0.5 | < 0.5 | < 0.5 | < 0.5 | < 0.5 | < 0.5 | < 0.5 | < 0.5
生活環境項目 | COD |  | mg/l
生活環境項目 | SS |  | mg/l | < 1 | < 1 | < 1 | < 1 | < 1 | < 1 | < 1 | < 1 | < 1 | < 1 | < 1 | < 1
生活環境項目 | 大腸菌群数 |  | MPN/100ml
生活環境項目 | n-ヘキサン抽出物質_油分等 |  | mg/l
生活環境項目 | 底層DO |  | mg/l
生活環境項目 | 大腸菌数 |  | CFU/100ml | 20 | 6 | 8 | 24 | 130 | 120 | 37 | 30 | 2 | 4 | 12 | 4
全窒素全燐 | 全窒素 |  | mg/l
全窒素全燐 | 全燐 |  | mg/l
健康項目 | カドミウム |  | mg/l | 晴れ: < 0.0003
健康項目 | 全シアン |  | mg/l
健康項目 | 鉛 |  | mg/l | 晴れ: < 0.002
健康項目 | 六価クロム |  | mg/l | 晴れ: < 0.02
健康項目 | 砒素 |  | mg/l | 晴れ: < 0.005
健康項目 | 総水銀 |  | mg/l | 晴れ: < 0.0005
健康項目 | アルキル水銀 |  | mg/l
健康項目 | PCB |  | mg/l | 晴れ: < 0.0005
健康項目 | ジクロロメタン |  | mg/l | 晴れ: < 0.002
健康項目 | 四塩化炭素 |  | mg/l | 晴れ: < 0.0002
健康項目 | 1,2-ジクロロエタン |  | mg/l | 晴れ: < 0.0004
健康項目 | 1,1-ジクロロエチレン |  | mg/l | 晴れ: < 0.01
健康項目 | シス-1,2-ジクロロエチレン |  | mg/l | 晴れ: < 0.004
健康項目 | 1,1,1-トリクロロエタン |  | mg/l | 晴れ: < 0.0005
健康項目 | 1,1,2-トリクロロエタン |  | mg/l | 晴れ: < 0.0006
健康項目 | トリクロロエチレン |  | mg/l | 晴れ: < 0.002
健康項目 | テトラクロロエチレン |  | mg/l | 晴れ: < 0.0005
健康項目 | 1,3-ジクロロプロペン |  | mg/l | 晴れ: < 0.0002
健康項目 | チウラム |  | mg/l | 晴れ: < 0.0006
健康項目 | シマジン |  | mg/l | 晴れ: < 0.0003
健康項目 | チオベンカルブ |  | mg/l | 晴れ: < 0.002
健康項目 | ベンゼン |  | mg/l | 晴れ: < 0.001
健康項目 | セレン |  | mg/l | 晴れ: < 0.002
健康項目 | 硝酸性窒素 |  | mg/l | 晴れ: 0.13
健康項目 | 亜硝酸性窒素 |  | mg/l | 晴れ: < 0.005
健康項目 | 硝酸性窒素及び亜硝酸性窒素 |  | mg/l | 晴れ: 0.13
健康項目 | ふっ素 |  | mg/l | 晴れ: < 0.08
健康項目 | ほう素 |  | mg/l | 晴れ: < 0.02
健康項目 | 1,4-ジオキサン |  | mg/l | 晴れ: < 0.005
要監視項目 | クロロホルム（要監視） |  | mg/l | 晴れ: < 0.006
要監視項目 | トランス-1,2-ジクロロエチレン |  | mg/l | 晴れ: < 0.004
要監視項目 | 1,2-ジクロロプロパン |  | mg/l | 晴れ: < 0.006
要監視項目 | p-ジクロロベンゼン |  | mg/l | 晴れ: < 0.03
要監視項目 | イソキサチオン |  | mg/l | 晴れ: < 0.0008
要監視項目 | ダイアジノン |  | mg/l | 晴れ: < 0.0005
要監視項目 | フェニトロチオン |  | mg/l | 晴れ: < 0.0003
要監視項目 | イソプロチオラン |  | mg/l | 晴れ: < 0.004
要監視項目 | オキシン銅 |  | mg/l | 晴れ: < 0.004
要監視項目 | クロロタロニル |  | mg/l | 晴れ: < 0.005
要監視項目 | プロピザミド |  | mg/l | 晴れ: < 0.0008
要監視項目 | EPN |  | mg/l | 晴れ: < 0.0006
要監視項目 | ジクロルボス |  | mg/l | 晴れ: < 0.001
要監視項目 | フェノブカルブ |  | mg/l | 晴れ: < 0.003
要監視項目 | イプロベンホス |  | mg/l | 晴れ: < 0.0008
要監視項目 | クロルニトロフェン |  | mg/l | 晴れ: < 0.001
要監視項目 | トルエン |  | mg/l | 晴れ: < 0.06
要監視項目 | キシレン |  | mg/l | 晴れ: < 0.04
要監視項目 | フタル酸ジエチルヘキシル |  | mg/l
要監視項目 | ニッケル |  | mg/l
要監視項目 | モリブデン |  | mg/l
要監視項目 | アンチモン |  | mg/l
要監視項目 | 塩化ビニルモノマー |  | mg/l | 晴れ: < 0.0002
要監視項目 | エピクロロヒドリン |  | mg/l
要監視項目 | 全マンガン |  | mg/l
要監視項目 | ウラン |  | mg/l
要監視項目 | ペルフルオロオクタンスルホン酸(PFOS) |  | mg/l
要監視項目 | ペルフルオロオクタンスルホン酸（PFOS)(直鎖体) |  | mg/l
要監視項目 | ペルフルオロオクタン酸（PFOA） |  | mg/l
要監視項目 | ペルフルオロオクタン酸（PFOA）（直鎖体） |  | mg/l
要監視項目 | PFOS及びPFOAの合算値 |  | mg/l
トリハロメタン生成能 | トリハロメタン生成能 |  | mg/l
トリハロメタン生成能 | クロロホルム生成能 |  | mg/l
トリハロメタン生成能 | ブロモジクロロメタン生成能 |  | mg/l
トリハロメタン生成能 | ジブロモクロロメタン生成能 |  | mg/l
トリハロメタン生成能 | ブロモホルム生成能 |  | mg/l
特殊項目 | フェノール類 |  | mg/l
特殊項目 | 銅 |  | mg/l
特殊項目 | 亜鉛 |  | mg/l
特殊項目 | 鉄_溶解性 |  | mg/l
特殊項目 | マンガン_溶解性 |  | mg/l
特殊項目 | クロム |  | mg/l
水生生物保全項目（環境基準） | 全亜鉛 |  | mg/l
水生生物保全項目（環境基準） | 1904:ノニルフェノール |  | mg/l
水生生物保全項目（環境基準） | 1905:ノニルフェノール異性体No.01 |  | mg/l
水生生物保全項目（環境基準） | 1906:ノニルフェノール異性体No.02 |  | mg/l
水生生物保全項目（環境基準） | 1907:ノニルフェノール異性体No.03 |  | mg/l
水生生物保全項目（環境基準） | 1908:ノニルフェノール異性体No.04 |  | mg/l
水生生物保全項目（環境基準） | 1909:ノニルフェノール異性体No.05 |  | mg/l
水生生物保全項目（環境基準） | 1910:ノニルフェノール異性体No.06 |  | mg/l
水生生物保全項目（環境基準） | 1911:ノニルフェノール異性体No.07 |  | mg/l
水生生物保全項目（環境基準） | 1912:ノニルフェノール異性体No.08 |  | mg/l
水生生物保全項目（環境基準） | 1913:ノニルフェノール異性体No.09 |  | mg/l
水生生物保全項目（環境基準） | 1914:ノニルフェノール異性体No.10 |  | mg/l
水生生物保全項目（環境基準） | 1915:ノニルフェノール異性体No.11 |  | mg/l
水生生物保全項目（環境基準） | 1916:ノニルフェノール異性体No.12 |  | mg/l
水生生物保全項目（環境基準） | 1917:ノニルフェノール異性体No.13 |  | mg/l
水生生物保全項目（環境基準） | 1940:LAS |  | mg/l
水生生物保全項目（環境基準） | 1941:C10-LAS |  | mg/l
水生生物保全項目（環境基準） | 1942:C11-LAS |  | mg/l
水生生物保全項目（環境基準） | 1943:C12-LAS |  | mg/l
水生生物保全項目（環境基準） | 1944:C13-LAS |  | mg/l
水生生物保全項目（環境基準） | 1945:C14-LAS |  | mg/l
水生生物保全項目（要監視） | クロロホルム（水生生物保全） |  | mg/l
水生生物保全項目（要監視） | フェノール |  | mg/l
水生生物保全項目（要監視） | ホルムアルデヒド |  | mg/l
水生生物保全項目（要監視） | 1970:４-t-オクチルフェノール |  | mg/l
水生生物保全項目（要監視） | 1971:アニリン |  | mg/l
水生生物保全項目（要監視） | 1972:２，４-ジクロロフェノール |  | mg/l
その他項目 | 濁度 |  | 度 | 0.4 | 0.7 | 0.3 | 0.5 | 0.2 | 0.3 | 0.2 | 0.6 | 0.1 | 0.1 | 0.5 | 0.2
その他項目 | Clイオン |  | mg/l
その他項目 | アンモニア性窒素 |  | mg/l
その他項目 | リン酸イオン |  | mg/l
その他項目 | 陰イオン界面活性剤 |  | mg/l
その他項目 | LAS |  | mg/l
その他項目 | TOC |  | mg/l
その他項目 | 電気伝導度 |  | μS/㎝
その他項目 | クロロフィルa |  | μg/l
その他項目 | 透視度 |  | cm | > 30 | > 30 | > 30 | > 30 | > 30 | > 30 | > 30 | > 30 | > 30 | > 30 | > 30 | > 30
その他項目 | その他項目11
その他項目 | その他項目12
その他項目 | その他項目13
その他項目 | その他項目14
その他項目 | その他項目15
その他項目 | その他項目16
その他項目 | その他項目17
その他項目 | その他項目18
その他項目 | その他項目19
その他項目 | その他項目20
その他項目 | その他項目21
その他項目 | その他項目22
その他項目 | その他項目23
その他項目 | その他項目24
その他項目 | その他項目25
その他項目 | その他項目26
その他項目 | その他項目27
その他項目 | その他項目28
その他項目 | その他項目29
その他項目 | その他項目30
その他項目 | その他項目31
その他項目 | その他項目32
その他項目 | その他項目33
その他項目 | その他項目34
その他項目 | その他項目35
その他項目 | その他項目36
その他項目 | その他項目37
その他項目 | その他項目38
その他項目 | その他項目39
その他項目 | その他項目40
備考

## 022_01_鍛冶屋瀬橋
年度 |  | 調査区分 | 地点ｺｰﾄﾞ | 水系名 | 水域名 | 測定地点名 | 類型 | 基準点 | 調査機関名 | 分析機関名 | 地点統一番号
2023 |  | 年間調査 | 01 |  | 四万十川 | 鍛冶屋瀬橋 | AA | 基準地点 | 高知県 |  | 39-022-01
項目 |  |  | 単位 | 05月23日 | 07月19日 | 09月21日 | 11月09日 | 01月17日 | 03月08日
一般項目 | 採取時刻 |  |  | 09時20分 | 10時50分 | 13時22分 | 11時04分 | 12時25分 | 11時45分
| 採取位置 |  |  | 流心（中央） | 流心（中央） | 流心（中央） | 流心（中央） | 流心（中央） | 流心（中央）
| 採取水深 |  | m | 0.5 | 0.5 | 0.5 | 0.5 | 0.5 | 0.5
一般項目 | 天候コード |  |  | 晴れ | 曇り | 曇り | 晴れ | 快晴 | 晴れ
一般項目 | 流況コード |  |  | 通常の状況 | 通常の状況 | 通常の状況 | 通常の状況 | 通常の状況 | 通常の状況
一般項目 | 臭気コード |  |  | 無臭 | 無臭 | 無臭 | 無臭 | 無臭 | 無臭
一般項目 | 色相コード |  |  | 無色 | 無色 | 無色 | 無色 | 無色 | 無色
一般項目 | 気温 |  | ℃ | 24.0 | 28.8 | 28.0 | 19.5 | 12.5 | 12.0
一般項目 | 水温 |  | ℃ | 20.9 | 27.2 | 24.6 | 17.4 | 7.9 | 10.9
一般項目 | 流量 |  | m3/S
一般項目 | 全水深 |  | m
一般項目 | 透明度 |  | m
生活環境項目 | pH |  |  | 7.45 | 7.44 | 7.75 | 7.42 | 7.51 | 7.92
生活環境項目 | DO |  | mg/l | 9.0 | 8.7 | 9.6 | 10.5 | 12.9 | 11.2
生活環境項目 | BOD |  | mg/l | < 0.5 | < 0.5 | < 0.5 | < 0.5 | < 0.5 | < 0.5
生活環境項目 | COD |  | mg/l
生活環境項目 | SS |  | mg/l | 2 | < 1 | 1 | < 1 | < 1 | < 1
生活環境項目 | 大腸菌群数 |  | MPN/100ml
生活環境項目 | n-ヘキサン抽出物質_油分等 |  | mg/l
生活環境項目 | 底層DO |  | mg/l
生活環境項目 | 大腸菌数 |  | CFU/100ml | 22 | 24 | 20 | 57 | 1 | 10
全窒素全燐 | 全窒素 |  | mg/l | 0.26 | 0.23 | 0.14 | 0.28 | 0.12 | 0.19
全窒素全燐 | 全燐 |  | mg/l | 0.024 | 0.018 | 0.012 | 0.009 | 0.007 | 0.006
健康項目 | カドミウム |  | mg/l | < 0.0003
健康項目 | 全シアン |  | mg/l
健康項目 | 鉛 |  | mg/l | < 0.002
健康項目 | 六価クロム |  | mg/l | < 0.02
健康項目 | 砒素 |  | mg/l | < 0.005
健康項目 | 総水銀 |  | mg/l | < 0.0005
健康項目 | アルキル水銀 |  | mg/l
健康項目 | PCB |  | mg/l | < 0.0005
健康項目 | ジクロロメタン |  | mg/l | < 0.002
健康項目 | 四塩化炭素 |  | mg/l | < 0.0002
健康項目 | 1,2-ジクロロエタン |  | mg/l | < 0.0004
健康項目 | 1,1-ジクロロエチレン |  | mg/l | < 0.01
健康項目 | シス-1,2-ジクロロエチレン |  | mg/l | < 0.004
健康項目 | 1,1,1-トリクロロエタン |  | mg/l | < 0.0005
健康項目 | 1,1,2-トリクロロエタン |  | mg/l | < 0.0006
健康項目 | トリクロロエチレン |  | mg/l | < 0.002
健康項目 | テトラクロロエチレン |  | mg/l | < 0.0005
健康項目 | 1,3-ジクロロプロペン |  | mg/l | < 0.0002
健康項目 | チウラム |  | mg/l | < 0.0006
健康項目 | シマジン |  | mg/l | < 0.0003
健康項目 | チオベンカルブ |  | mg/l | < 0.002
健康項目 | ベンゼン |  | mg/l | < 0.001
健康項目 | セレン |  | mg/l | < 0.002
健康項目 | 硝酸性窒素 |  | mg/l | 0.14
健康項目 | 亜硝酸性窒素 |  | mg/l | < 0.005
健康項目 | 硝酸性窒素及び亜硝酸性窒素 |  | mg/l | 0.14
健康項目 | ふっ素 |  | mg/l | < 0.08
健康項目 | ほう素 |  | mg/l | < 0.02
健康項目 | 1,4-ジオキサン |  | mg/l | < 0.005
要監視項目 | クロロホルム（要監視） |  | mg/l | < 0.006
要監視項目 | トランス-1,2-ジクロロエチレン |  | mg/l | < 0.004
要監視項目 | 1,2-ジクロロプロパン |  | mg/l | < 0.006
要監視項目 | p-ジクロロベンゼン |  | mg/l | < 0.03
要監視項目 | イソキサチオン |  | mg/l | < 0.0008
要監視項目 | ダイアジノン |  | mg/l | < 0.0005
要監視項目 | フェニトロチオン |  | mg/l | < 0.0003
要監視項目 | イソプロチオラン |  | mg/l | < 0.004
要監視項目 | オキシン銅 |  | mg/l | < 0.004
要監視項目 | クロロタロニル |  | mg/l | < 0.005
要監視項目 | プロピザミド |  | mg/l | < 0.0008
要監視項目 | EPN |  | mg/l | < 0.0006
要監視項目 | ジクロルボス |  | mg/l | < 0.001
要監視項目 | フェノブカルブ |  | mg/l | < 0.003
要監視項目 | イプロベンホス |  | mg/l | < 0.0008
要監視項目 | クロルニトロフェン |  | mg/l | < 0.001
要監視項目 | トルエン |  | mg/l | < 0.06
要監視項目 | キシレン |  | mg/l | < 0.04
要監視項目 | フタル酸ジエチルヘキシル |  | mg/l
要監視項目 | ニッケル |  | mg/l
要監視項目 | モリブデン |  | mg/l
要監視項目 | アンチモン |  | mg/l
要監視項目 | 塩化ビニルモノマー |  | mg/l | < 0.0002
要監視項目 | エピクロロヒドリン |  | mg/l
要監視項目 | 全マンガン |  | mg/l
要監視項目 | ウラン |  | mg/l
要監視項目 | ペルフルオロオクタンスルホン酸(PFOS) |  | mg/l
要監視項目 | ペルフルオロオクタンスルホン酸（PFOS)(直鎖体) |  | mg/l
要監視項目 | ペルフルオロオクタン酸（PFOA） |  | mg/l
要監視項目 | ペルフルオロオクタン酸（PFOA）（直鎖体） |  | mg/l
要監視項目 | PFOS及びPFOAの合算値 |  | mg/l
トリハロメタン生成能 | トリハロメタン生成能 |  | mg/l
トリハロメタン生成能 | クロロホルム生成能 |  | mg/l
トリハロメタン生成能 | ブロモジクロロメタン生成能 |  | mg/l
トリハロメタン生成能 | ジブロモクロロメタン生成能 |  | mg/l
トリハロメタン生成能 | ブロモホルム生成能 |  | mg/l
特殊項目 | フェノール類 |  | mg/l
特殊項目 | 銅 |  | mg/l
特殊項目 | 亜鉛 |  | mg/l
特殊項目 | 鉄_溶解性 |  | mg/l
特殊項目 | マンガン_溶解性 |  | mg/l
特殊項目 | クロム |  | mg/l
水生生物保全項目（環境基準） | 全亜鉛 |  | mg/l | < 0.001
水生生物保全項目（環境基準） | 1904:ノニルフェノール |  | mg/l | < 0.00006
水生生物保全項目（環境基準） | 1905:ノニルフェノール異性体No.01 |  | mg/l
水生生物保全項目（環境基準） | 1906:ノニルフェノール異性体No.02 |  | mg/l
水生生物保全項目（環境基準） | 1907:ノニルフェノール異性体No.03 |  | mg/l
水生生物保全項目（環境基準） | 1908:ノニルフェノール異性体No.04 |  | mg/l
水生生物保全項目（環境基準） | 1909:ノニルフェノール異性体No.05 |  | mg/l
水生生物保全項目（環境基準） | 1910:ノニルフェノール異性体No.06 |  | mg/l
水生生物保全項目（環境基準） | 1911:ノニルフェノール異性体No.07 |  | mg/l
水生生物保全項目（環境基準） | 1912:ノニルフェノール異性体No.08 |  | mg/l
水生生物保全項目（環境基準） | 1913:ノニルフェノール異性体No.09 |  | mg/l
水生生物保全項目（環境基準） | 1914:ノニルフェノール異性体No.10 |  | mg/l
水生生物保全項目（環境基準） | 1915:ノニルフェノール異性体No.11 |  | mg/l
水生生物保全項目（環境基準） | 1916:ノニルフェノール異性体No.12 |  | mg/l
水生生物保全項目（環境基準） | 1917:ノニルフェノール異性体No.13 |  | mg/l
水生生物保全項目（環境基準） | 1940:LAS |  | mg/l | < 0.0006
水生生物保全項目（環境基準） | 1941:C10-LAS |  | mg/l
水生生物保全項目（環境基準） | 1942:C11-LAS |  | mg/l
水生生物保全項目（環境基準） | 1943:C12-LAS |  | mg/l
水生生物保全項目（環境基準） | 1944:C13-LAS |  | mg/l
水生生物保全項目（環境基準） | 1945:C14-LAS |  | mg/l
水生生物保全項目（要監視） | クロロホルム（水生生物保全） |  | mg/l
水生生物保全項目（要監視） | フェノール |  | mg/l
水生生物保全項目（要監視） | ホルムアルデヒド |  | mg/l
水生生物保全項目（要監視） | 1970:４-t-オクチルフェノール |  | mg/l
水生生物保全項目（要監視） | 1971:アニリン |  | mg/l
水生生物保全項目（要監視） | 1972:２，４-ジクロロフェノール |  | mg/l
その他項目 | 濁度 |  | 度 | 1.1 | 0.6 | 0.7 | 0.5 | 0.3 | 0.6
その他項目 | Clイオン |  | mg/l
その他項目 | アンモニア性窒素 |  | mg/l
その他項目 | リン酸イオン |  | mg/l
その他項目 | 陰イオン界面活性剤 |  | mg/l
その他項目 | LAS |  | mg/l
その他項目 | TOC |  | mg/l
その他項目 | 電気伝導度 |  | μS/㎝
その他項目 | クロロフィルa |  | μg/l
その他項目 | 透視度 |  | cm | > 30 | > 30 | > 30 | > 30 | > 30 | > 30
その他項目 | その他項目11
その他項目 | その他項目12
その他項目 | その他項目13
その他項目 | その他項目14
その他項目 | その他項目15
その他項目 | その他項目16
その他項目 | その他項目17
その他項目 | その他項目18
その他項目 | その他項目19
その他項目 | その他項目20
その他項目 | その他項目21
その他項目 | その他項目22
その他項目 | その他項目23
その他項目 | その他項目24
その他項目 | その他項目25
その他項目 | その他項目26
その他項目 | その他項目27
その他項目 | その他項目28
その他項目 | その他項目29
その他項目 | その他項目30
その他項目 | その他項目31
その他項目 | その他項目32
その他項目 | その他項目33
その他項目 | その他項目34
その他項目 | その他項目35
その他項目 | その他項目36
その他項目 | その他項目37
その他項目 | その他項目38
その他項目 | その他項目39
その他項目 | その他項目40
備考

## 022_02_大正流量観測所
年度 |  | 調査区分 | 地点ｺｰﾄﾞ | 水系名 | 水域名 | 測定地点名 | 類型 | 基準点 | 調査機関名 | 分析機関名 | 地点統一番号
2023 |  | 年間調査 | 02 |  | 四万十川 | 大正流量観測所 | AA | 基準地点 | 高知県 |  | 39-022-02
項目 |  |  | 単位 | 05月23日 | 07月13日 | 09月20日 | 11月09日 | 01月17日 | 03月08日
一般項目 | 採取時刻 |  |  | 13時20分 | 11時05分 | 11時26分 | 08時49分 | 11時24分 | 09時10分
| 採取位置 |  |  | 流心（中央） | 流心（中央） | 流心（中央） | 流心（中央） | 流心（中央） | 流心（中央）
| 採取水深 |  | m | 0.5 | 0.5 | 0.5 | 0.5 | 0.5 | 0.5
一般項目 | 天候コード |  |  | 晴れ | 曇り | 晴れ | 曇り | 晴れ | 晴れ
一般項目 | 流況コード |  |  | 通常の状況 | 通常の状況 | 通常の状況 | 通常の状況 | 通常の状況 | 通常の状況
一般項目 | 臭気コード |  |  | 無臭 | 無臭 | 無臭 | 無臭 | 無臭 | 無臭
一般項目 | 色相コード |  |  | 無色 | 無色 | 無色 | 無色 | 無色 | 無色
一般項目 | 気温 |  | ℃ | 24.8 | 31.4 | 28.5 | 16.2 | 8.4 | 10.0
一般項目 | 水温 |  | ℃ | 22.5 | 26.2 | 24.5 | 16.7 | 7.4 | 10.3
一般項目 | 流量 |  | m3/S
一般項目 | 全水深 |  | m
一般項目 | 透明度 |  | m
生活環境項目 | pH |  |  | 8.29 | 8.39 | 8.24 | 7.31 | 8.24 | 8.20
生活環境項目 | DO |  | mg/l | 9.2 | 9.8 | 9.3 | 9.4 | 12.3 | 10.8
生活環境項目 | BOD |  | mg/l | < 0.5 | < 0.5 | < 0.5 | < 0.5 | < 0.5 | 0.8
生活環境項目 | COD |  | mg/l
生活環境項目 | SS |  | mg/l | < 1 | < 1 | 1 | < 1 | < 1 | < 1
生活環境項目 | 大腸菌群数 |  | MPN/100ml
生活環境項目 | n-ヘキサン抽出物質_油分等 |  | mg/l
生活環境項目 | 底層DO |  | mg/l
生活環境項目 | 大腸菌数 |  | CFU/100ml | 15 | 30 | 14 | 35 | 3 | 10
全窒素全燐 | 全窒素 |  | mg/l | 0.21 | 0.20 | 0.16 | 0.22 | 0.15 | 0.26
全窒素全燐 | 全燐 |  | mg/l | 0.019 | 0.014 | 0.011 | 0.008 | 0.004 | 0.007
健康項目 | カドミウム |  | mg/l | < 0.0003
健康項目 | 全シアン |  | mg/l
健康項目 | 鉛 |  | mg/l | < 0.002
健康項目 | 六価クロム |  | mg/l | < 0.02
健康項目 | 砒素 |  | mg/l | < 0.005
健康項目 | 総水銀 |  | mg/l | < 0.0005
健康項目 | アルキル水銀 |  | mg/l
健康項目 | PCB |  | mg/l | < 0.0005
健康項目 | ジクロロメタン |  | mg/l | < 0.002
健康項目 | 四塩化炭素 |  | mg/l | < 0.0002
健康項目 | 1,2-ジクロロエタン |  | mg/l | < 0.0004
健康項目 | 1,1-ジクロロエチレン |  | mg/l | < 0.01
健康項目 | シス-1,2-ジクロロエチレン |  | mg/l | < 0.004
健康項目 | 1,1,1-トリクロロエタン |  | mg/l | < 0.0005
健康項目 | 1,1,2-トリクロロエタン |  | mg/l | < 0.0006
健康項目 | トリクロロエチレン |  | mg/l | < 0.002
健康項目 | テトラクロロエチレン |  | mg/l | < 0.0005
健康項目 | 1,3-ジクロロプロペン |  | mg/l | < 0.0002
健康項目 | チウラム |  | mg/l | < 0.0006
健康項目 | シマジン |  | mg/l | < 0.0003
健康項目 | チオベンカルブ |  | mg/l | < 0.002
健康項目 | ベンゼン |  | mg/l | < 0.001
健康項目 | セレン |  | mg/l | < 0.002
健康項目 | 硝酸性窒素 |  | mg/l | 0.10
健康項目 | 亜硝酸性窒素 |  | mg/l | < 0.005
健康項目 | 硝酸性窒素及び亜硝酸性窒素 |  | mg/l | 0.10
健康項目 | ふっ素 |  | mg/l | < 0.08
健康項目 | ほう素 |  | mg/l | < 0.02
健康項目 | 1,4-ジオキサン |  | mg/l | < 0.005
要監視項目 | クロロホルム（要監視） |  | mg/l | < 0.006
要監視項目 | トランス-1,2-ジクロロエチレン |  | mg/l | < 0.004
要監視項目 | 1,2-ジクロロプロパン |  | mg/l | < 0.006
要監視項目 | p-ジクロロベンゼン |  | mg/l | < 0.03
要監視項目 | イソキサチオン |  | mg/l | < 0.0008
要監視項目 | ダイアジノン |  | mg/l | < 0.0005
要監視項目 | フェニトロチオン |  | mg/l | < 0.0003
要監視項目 | イソプロチオラン |  | mg/l | < 0.004
要監視項目 | オキシン銅 |  | mg/l | < 0.004
要監視項目 | クロロタロニル |  | mg/l | < 0.005
要監視項目 | プロピザミド |  | mg/l | < 0.0008
要監視項目 | EPN |  | mg/l | < 0.0006
要監視項目 | ジクロルボス |  | mg/l | < 0.001
要監視項目 | フェノブカルブ |  | mg/l | < 0.003
要監視項目 | イプロベンホス |  | mg/l | < 0.0008
要監視項目 | クロルニトロフェン |  | mg/l | < 0.001
要監視項目 | トルエン |  | mg/l | < 0.06
要監視項目 | キシレン |  | mg/l | < 0.04
要監視項目 | フタル酸ジエチルヘキシル |  | mg/l
要監視項目 | ニッケル |  | mg/l
要監視項目 | モリブデン |  | mg/l
要監視項目 | アンチモン |  | mg/l
要監視項目 | 塩化ビニルモノマー |  | mg/l | < 0.0002
要監視項目 | エピクロロヒドリン |  | mg/l
要監視項目 | 全マンガン |  | mg/l
要監視項目 | ウラン |  | mg/l
要監視項目 | ペルフルオロオクタンスルホン酸(PFOS) |  | mg/l
要監視項目 | ペルフルオロオクタンスルホン酸（PFOS)(直鎖体) |  | mg/l
要監視項目 | ペルフルオロオクタン酸（PFOA） |  | mg/l
要監視項目 | ペルフルオロオクタン酸（PFOA）（直鎖体） |  | mg/l
要監視項目 | PFOS及びPFOAの合算値 |  | mg/l | < 0.0000003
トリハロメタン生成能 | トリハロメタン生成能 |  | mg/l
トリハロメタン生成能 | クロロホルム生成能 |  | mg/l
トリハロメタン生成能 | ブロモジクロロメタン生成能 |  | mg/l
トリハロメタン生成能 | ジブロモクロロメタン生成能 |  | mg/l
トリハロメタン生成能 | ブロモホルム生成能 |  | mg/l
特殊項目 | フェノール類 |  | mg/l
特殊項目 | 銅 |  | mg/l
特殊項目 | 亜鉛 |  | mg/l
特殊項目 | 鉄_溶解性 |  | mg/l
特殊項目 | マンガン_溶解性 |  | mg/l
特殊項目 | クロム |  | mg/l
水生生物保全項目（環境基準） | 全亜鉛 |  | mg/l | < 0.001
水生生物保全項目（環境基準） | 1904:ノニルフェノール |  | mg/l | < 0.00006
水生生物保全項目（環境基準） | 1905:ノニルフェノール異性体No.01 |  | mg/l
水生生物保全項目（環境基準） | 1906:ノニルフェノール異性体No.02 |  | mg/l
水生生物保全項目（環境基準） | 1907:ノニルフェノール異性体No.03 |  | mg/l
水生生物保全項目（環境基準） | 1908:ノニルフェノール異性体No.04 |  | mg/l
水生生物保全項目（環境基準） | 1909:ノニルフェノール異性体No.05 |  | mg/l
水生生物保全項目（環境基準） | 1910:ノニルフェノール異性体No.06 |  | mg/l
水生生物保全項目（環境基準） | 1911:ノニルフェノール異性体No.07 |  | mg/l
水生生物保全項目（環境基準） | 1912:ノニルフェノール異性体No.08 |  | mg/l
水生生物保全項目（環境基準） | 1913:ノニルフェノール異性体No.09 |  | mg/l
水生生物保全項目（環境基準） | 1914:ノニルフェノール異性体No.10 |  | mg/l
水生生物保全項目（環境基準） | 1915:ノニルフェノール異性体No.11 |  | mg/l
水生生物保全項目（環境基準） | 1916:ノニルフェノール異性体No.12 |  | mg/l
水生生物保全項目（環境基準） | 1917:ノニルフェノール異性体No.13 |  | mg/l
水生生物保全項目（環境基準） | 1940:LAS |  | mg/l | < 0.0006
水生生物保全項目（環境基準） | 1941:C10-LAS |  | mg/l
水生生物保全項目（環境基準） | 1942:C11-LAS |  | mg/l
水生生物保全項目（環境基準） | 1943:C12-LAS |  | mg/l
水生生物保全項目（環境基準） | 1944:C13-LAS |  | mg/l
水生生物保全項目（環境基準） | 1945:C14-LAS |  | mg/l
水生生物保全項目（要監視） | クロロホルム（水生生物保全） |  | mg/l
水生生物保全項目（要監視） | フェノール |  | mg/l
水生生物保全項目（要監視） | ホルムアルデヒド |  | mg/l
水生生物保全項目（要監視） | 1970:４-t-オクチルフェノール |  | mg/l
水生生物保全項目（要監視） | 1971:アニリン |  | mg/l
水生生物保全項目（要監視） | 1972:２，４-ジクロロフェノール |  | mg/l
その他項目 | 濁度 |  | 度 | 0.7 | 0.9 | 0.6 | 0.6 | 0.3 | 0.6
その他項目 | Clイオン |  | mg/l
その他項目 | アンモニア性窒素 |  | mg/l
その他項目 | リン酸イオン |  | mg/l
その他項目 | 陰イオン界面活性剤 |  | mg/l
その他項目 | LAS |  | mg/l
その他項目 | TOC |  | mg/l
その他項目 | 電気伝導度 |  | μS/㎝
その他項目 | クロロフィルa |  | μg/l
その他項目 | 透視度 |  | cm | > 30 | > 30 | > 30 | > 30 | > 30 | > 30
その他項目 | その他項目11
その他項目 | その他項目12
その他項目 | その他項目13
その他項目 | その他項目14
その他項目 | その他項目15
その他項目 | その他項目16
その他項目 | その他項目17
その他項目 | その他項目18
その他項目 | その他項目19
その他項目 | その他項目20
その他項目 | その他項目21
その他項目 | その他項目22
その他項目 | その他項目23
その他項目 | その他項目24
その他項目 | その他項目25
その他項目 | その他項目26
その他項目 | その他項目27
その他項目 | その他項目28
その他項目 | その他項目29
その他項目 | その他項目30
その他項目 | その他項目31
その他項目 | その他項目32
その他項目 | その他項目33
その他項目 | その他項目34
その他項目 | その他項目35
その他項目 | その他項目36
その他項目 | その他項目37
その他項目 | その他項目38
その他項目 | その他項目39
その他項目 | その他項目40
備考

## 022_03_西土佐大橋
年度 |  | 調査区分 | 地点ｺｰﾄﾞ | 水系名 | 水域名 | 測定地点名 | 類型 | 基準点 | 調査機関名 | 分析機関名 | 地点統一番号
2023 |  | 年間調査 | 03 |  | 四万十川 | 西土佐大橋 | AA | 基準地点 | 高知県 |  | 39-022-03
項目 |  |  | 単位 | 04月19日 | 06月14日 | 08月02日 | 10月11日 | 12月06日 | 02月14日
一般項目 | 採取時刻 |  |  | 07時28分 | 08時25分 | 08時28分 | 11時10分 | 12時23分 | 10時45分
| 採取位置 |  |  | 流心（中央） | 流心（中央） | 流心（中央） | 流心（中央） | 流心（中央） | 流心（中央）
| 採取水深 |  | m | 0.5 | 0.5 | 0.5 | 0.5 | 0.5 | 0.5
一般項目 | 天候コード |  |  | 曇り | 曇り | 曇り | 晴れ | 曇り | 晴れ
一般項目 | 流況コード |  |  | 通常の状況 | 通常の状況 | 通常の状況 | 通常の状況 | 通常の状況 | 通常の状況
一般項目 | 臭気コード |  |  | 無臭 | 無臭 | 無臭 | 無臭 | 無臭 | 無臭
一般項目 | 色相コード |  |  | 無色 | 無色 | 無色 | 無色 | 無色 | 無色
一般項目 | 気温 |  | ℃ | 13.7 | 22.1 | 27.2 | 22.3 | 17.2 | 16.0
一般項目 | 水温 |  | ℃ | 17.0 | 19.8 | 28.9 | 21.5 | 10.5 | 11.2
一般項目 | 流量 |  | m3/S
一般項目 | 全水深 |  | m
一般項目 | 透明度 |  | m
生活環境項目 | pH |  |  | 8.26 | 7.66 | 7.33 | 7.73 | 7.32 | 8.07
生活環境項目 | DO |  | mg/l | 9.1 | 9.0 | 7.3 | 9.4 | 11.3 | 11.7
生活環境項目 | BOD |  | mg/l | < 0.5 | < 0.5 | < 0.5 | < 0.5 | < 0.5 | < 0.5
生活環境項目 | COD |  | mg/l
生活環境項目 | SS |  | mg/l | < 1 | < 1 | < 1 | < 1 | < 1 | < 1
生活環境項目 | 大腸菌群数 |  | MPN/100ml
生活環境項目 | n-ヘキサン抽出物質_油分等 |  | mg/l
生活環境項目 | 底層DO |  | mg/l
生活環境項目 | 大腸菌数 |  | CFU/100ml | 6 | 28 | 10 | 5 | 16 | 2
全窒素全燐 | 全窒素 |  | mg/l | 0.14 | 0.21 | 0.14 | 0.19 | 0.13 | 0.32
全窒素全燐 | 全燐 |  | mg/l | 0.006 | 0.015 | 0.009 | 0.008 | 0.005 | 0.005
健康項目 | カドミウム |  | mg/l |  | < 0.0003
健康項目 | 全シアン |  | mg/l
健康項目 | 鉛 |  | mg/l |  | < 0.002
健康項目 | 六価クロム |  | mg/l |  | < 0.02
健康項目 | 砒素 |  | mg/l |  | < 0.005
健康項目 | 総水銀 |  | mg/l |  | < 0.0005
健康項目 | アルキル水銀 |  | mg/l
健康項目 | PCB |  | mg/l |  | < 0.0005
健康項目 | ジクロロメタン |  | mg/l |  | < 0.002
健康項目 | 四塩化炭素 |  | mg/l |  | < 0.0002
健康項目 | 1,2-ジクロロエタン |  | mg/l |  | < 0.0004
健康項目 | 1,1-ジクロロエチレン |  | mg/l |  | < 0.01
健康項目 | シス-1,2-ジクロロエチレン |  | mg/l |  | < 0.004
健康項目 | 1,1,1-トリクロロエタン |  | mg/l |  | < 0.0005
健康項目 | 1,1,2-トリクロロエタン |  | mg/l |  | < 0.0006
健康項目 | トリクロロエチレン |  | mg/l |  | < 0.002
健康項目 | テトラクロロエチレン |  | mg/l |  | < 0.0005
健康項目 | 1,3-ジクロロプロペン |  | mg/l |  | < 0.0002
健康項目 | チウラム |  | mg/l |  | < 0.0006
健康項目 | シマジン |  | mg/l |  | < 0.0003
健康項目 | チオベンカルブ |  | mg/l |  | < 0.002
健康項目 | ベンゼン |  | mg/l |  | < 0.001
健康項目 | セレン |  | mg/l |  | < 0.002
健康項目 | 硝酸性窒素 |  | mg/l |  | 0.14
健康項目 | 亜硝酸性窒素 |  | mg/l |  | < 0.005
健康項目 | 硝酸性窒素及び亜硝酸性窒素 |  | mg/l |  | 0.14
健康項目 | ふっ素 |  | mg/l |  | < 0.08
健康項目 | ほう素 |  | mg/l |  | < 0.02
健康項目 | 1,4-ジオキサン |  | mg/l |  | < 0.005
要監視項目 | クロロホルム（要監視） |  | mg/l |  | < 0.006
要監視項目 | トランス-1,2-ジクロロエチレン |  | mg/l |  | < 0.004
要監視項目 | 1,2-ジクロロプロパン |  | mg/l |  | < 0.006
要監視項目 | p-ジクロロベンゼン |  | mg/l |  | < 0.03
要監視項目 | イソキサチオン |  | mg/l |  | < 0.0008
要監視項目 | ダイアジノン |  | mg/l |  | < 0.0005
要監視項目 | フェニトロチオン |  | mg/l |  | < 0.0003
要監視項目 | イソプロチオラン |  | mg/l |  | < 0.004
要監視項目 | オキシン銅 |  | mg/l |  | < 0.004
要監視項目 | クロロタロニル |  | mg/l |  | < 0.005
要監視項目 | プロピザミド |  | mg/l |  | < 0.0008
要監視項目 | EPN |  | mg/l |  | < 0.0006
要監視項目 | ジクロルボス |  | mg/l |  | < 0.001
要監視項目 | フェノブカルブ |  | mg/l |  | < 0.003
要監視項目 | イプロベンホス |  | mg/l |  | < 0.0008
要監視項目 | クロルニトロフェン |  | mg/l |  | < 0.001
要監視項目 | トルエン |  | mg/l |  | < 0.06
要監視項目 | キシレン |  | mg/l |  | < 0.04
要監視項目 | フタル酸ジエチルヘキシル |  | mg/l
要監視項目 | ニッケル |  | mg/l
要監視項目 | モリブデン |  | mg/l
要監視項目 | アンチモン |  | mg/l
要監視項目 | 塩化ビニルモノマー |  | mg/l |  | < 0.0002
要監視項目 | エピクロロヒドリン |  | mg/l
要監視項目 | 全マンガン |  | mg/l
要監視項目 | ウラン |  | mg/l
要監視項目 | ペルフルオロオクタンスルホン酸(PFOS) |  | mg/l
要監視項目 | ペルフルオロオクタンスルホン酸（PFOS)(直鎖体) |  | mg/l
要監視項目 | ペルフルオロオクタン酸（PFOA） |  | mg/l
要監視項目 | ペルフルオロオクタン酸（PFOA）（直鎖体） |  | mg/l
要監視項目 | PFOS及びPFOAの合算値 |  | mg/l
トリハロメタン生成能 | トリハロメタン生成能 |  | mg/l
トリハロメタン生成能 | クロロホルム生成能 |  | mg/l
トリハロメタン生成能 | ブロモジクロロメタン生成能 |  | mg/l
トリハロメタン生成能 | ジブロモクロロメタン生成能 |  | mg/l
トリハロメタン生成能 | ブロモホルム生成能 |  | mg/l
特殊項目 | フェノール類 |  | mg/l
特殊項目 | 銅 |  | mg/l
特殊項目 | 亜鉛 |  | mg/l
特殊項目 | 鉄_溶解性 |  | mg/l
特殊項目 | マンガン_溶解性 |  | mg/l
特殊項目 | クロム |  | mg/l
水生生物保全項目（環境基準） | 全亜鉛 |  | mg/l |  | < 0.001
水生生物保全項目（環境基準） | 1904:ノニルフェノール |  | mg/l |  | < 0.00006
水生生物保全項目（環境基準） | 1905:ノニルフェノール異性体No.01 |  | mg/l
水生生物保全項目（環境基準） | 1906:ノニルフェノール異性体No.02 |  | mg/l
水生生物保全項目（環境基準） | 1907:ノニルフェノール異性体No.03 |  | mg/l
水生生物保全項目（環境基準） | 1908:ノニルフェノール異性体No.04 |  | mg/l
水生生物保全項目（環境基準） | 1909:ノニルフェノール異性体No.05 |  | mg/l
水生生物保全項目（環境基準） | 1910:ノニルフェノール異性体No.06 |  | mg/l
水生生物保全項目（環境基準） | 1911:ノニルフェノール異性体No.07 |  | mg/l
水生生物保全項目（環境基準） | 1912:ノニルフェノール異性体No.08 |  | mg/l
水生生物保全項目（環境基準） | 1913:ノニルフェノール異性体No.09 |  | mg/l
水生生物保全項目（環境基準） | 1914:ノニルフェノール異性体No.10 |  | mg/l
水生生物保全項目（環境基準） | 1915:ノニルフェノール異性体No.11 |  | mg/l
水生生物保全項目（環境基準） | 1916:ノニルフェノール異性体No.12 |  | mg/l
水生生物保全項目（環境基準） | 1917:ノニルフェノール異性体No.13 |  | mg/l
水生生物保全項目（環境基準） | 1940:LAS |  | mg/l |  | < 0.0006
水生生物保全項目（環境基準） | 1941:C10-LAS |  | mg/l
水生生物保全項目（環境基準） | 1942:C11-LAS |  | mg/l
水生生物保全項目（環境基準） | 1943:C12-LAS |  | mg/l
水生生物保全項目（環境基準） | 1944:C13-LAS |  | mg/l
水生生物保全項目（環境基準） | 1945:C14-LAS |  | mg/l
水生生物保全項目（要監視） | クロロホルム（水生生物保全） |  | mg/l
水生生物保全項目（要監視） | フェノール |  | mg/l
水生生物保全項目（要監視） | ホルムアルデヒド |  | mg/l
水生生物保全項目（要監視） | 1970:４-t-オクチルフェノール |  | mg/l
水生生物保全項目（要監視） | 1971:アニリン |  | mg/l
水生生物保全項目（要監視） | 1972:２，４-ジクロロフェノール |  | mg/l
その他項目 | 濁度 |  | 度 | 0.5 | 0.8 | 0.7 | 0.6 | 0.3 | 0.5
その他項目 | Clイオン |  | mg/l
その他項目 | アンモニア性窒素 |  | mg/l
その他項目 | リン酸イオン |  | mg/l
その他項目 | 陰イオン界面活性剤 |  | mg/l
その他項目 | LAS |  | mg/l
その他項目 | TOC |  | mg/l
その他項目 | 電気伝導度 |  | μS/㎝
その他項目 | クロロフィルa |  | μg/l
その他項目 | 透視度 |  | cm | > 30 | > 30 | > 30 | > 30 | > 30 | > 30
その他項目 | その他項目11
その他項目 | その他項目12
その他項目 | その他項目13
その他項目 | その他項目14
その他項目 | その他項目15
その他項目 | その他項目16
その他項目 | その他項目17
その他項目 | その他項目18
その他項目 | その他項目19
その他項目 | その他項目20
その他項目 | その他項目21
その他項目 | その他項目22
その他項目 | その他項目23
その他項目 | その他項目24
その他項目 | その他項目25
その他項目 | その他項目26
その他項目 | その他項目27
その他項目 | その他項目28
その他項目 | その他項目29
その他項目 | その他項目30
その他項目 | その他項目31
その他項目 | その他項目32
その他項目 | その他項目33
その他項目 | その他項目34
その他項目 | その他項目35
その他項目 | その他項目36
その他項目 | その他項目37
その他項目 | その他項目38
その他項目 | その他項目39
その他項目 | その他項目40
備考

## 022_04_具同
年度 |  | 調査区分 | 地点ｺｰﾄﾞ | 水系名 | 水域名 | 測定地点名 | 類型 | 基準点 | 調査機関名 | 分析機関名 | 地点統一番号
2023 |  | 年間調査 | 04 |  | 四万十川 | 具同 | AA | 基準地点 | 高知県 |  | 39-022-04
項目 |  |  | 単位 | 04月05日 | 05月17日 | 05月17日 | 05月17日 | 05月17日 | 06月16日 | 07月13日 | 08月28日 | 08月28日 | 08月28日 | 08月28日 | 09月14日 | 10月12日 | 11月16日 | 11月16日 | 11月16日 | 11月16日 | 12月14日 | 01月11日 | 02月07日 | 02月07日 | 02月07日 | 02月07日 | 03月11日
一般項目 | 採取時刻 |  |  | 11時59分 | 01時08分 | 07時05分 | 13時10分 | 18時23分 | 07時13分 | 09時35分 | 00時46分 | 07時00分 | 12時45分 | 18時37分 | 12時12分 | 08時38分 | 00時44分 | 06時50分 | 12時00分 | 18時42分 | 10時20分 | 09時08分 | 00時59分 | 06時58分 | 12時14分 | 18時26分 | 13時30分
| 採取位置 |  |  | 流心（中央） | 流心（中央） | 流心（中央） | 流心（中央） | 流心（中央） | 流心（中央） | 流心（中央） | 流心（中央） | 流心（中央） | 流心（中央） | 流心（中央） | 流心（中央） | 流心（中央） | 流心（中央） | 流心（中央） | 流心（中央） | 流心（中央） | 流心（中央） | 流心（中央） | 右岸 | 右岸 | 右岸 | 右岸 | 右岸
| 採取水深 |  | m | 1.1 | 1.3 | 1.3 | 1.2 | 1.4 | 1.2 | 1.2 | 1.3 | 1.2 | 1.3 | 1.5 | 1.2 | 1.1 | 1.1 | 1.4 | 1.2 | 1.3 | 1.3 | 1.3 | 0.2 | 0.2 | 0.2 | 0.2 | 0.3
一般項目 | 天候コード |  |  | 曇り | 晴れ | 快晴 | 快晴 | 晴れ | 快晴 | 晴れ | 晴れ | 晴れ | 晴れ | 晴れ | 曇り | 快晴 | 晴れ | 晴れ | 曇り | 曇り | 晴れ | 快晴 | 晴れ | 晴れ | 曇り | 曇り | 曇り
一般項目 | 流況コード |  |  | 通常の状況 | 通常の状況 | 通常の状況 | 通常の状況 | 通常の状況 | 通常の状況 | 通常の状況 | 通常の状況 | 通常の状況 | 通常の状況 | 通常の状況 | 通常の状況 | 通常の状況 | 通常の状況 | 通常の状況 | 通常の状況 | 通常の状況 | 通常の状況 | 通常の状況 | 通常の状況 | 通常の状況 | 通常の状況 | 通常の状況 | 通常の状況
一般項目 | 臭気コード |  |  | 無臭 | 無臭 | 無臭 | 無臭 | 無臭 | 無臭 | 無臭 | 無臭 | 無臭 | 無臭 | 無臭 | 無臭 | 無臭 | 無臭 | 無臭 | 無臭 | 無臭 | 無臭 | 無臭 | 無臭 | 無臭 | 無臭 | 無臭 | 無臭
一般項目 | 色相コード |  |  | 無色 | 無色 | 無色 | 無色 | 無色 | 無色 | 無色 | 無色 | 無色 | 無色 | 無色 | 無色 | 無色 | 無色 | 無色 | 無色 | 無色 | 無色 | 無色 | 無色 | 無色 | 無色 | 無色 | 無色
一般項目 | 気温 |  | ℃ | 16.9 | 15.9 | 18.0 | 23.5 | 25.0 | 19.1 | 32.0 | 24.0 | 23.5 | 30.1 | 28.0 | 28.4 | 20.0 | 9.0 | 6.3 | 18.2 | 13.0 | 17.8 | 9.3 | 7.5 | 2.8 | 11.5 | 10.5 | 17.0
一般項目 | 水温 |  | ℃ | 17.0 | 19.0 | 19.4 | 21.6 | 21.2 | 20.0 | 26.8 | 23.5 | 23.8 | 25.2 | 25.0 | 25.0 | 20.6 | 14.3 | 13.6 | 14.9 | 14.0 | 13.9 | 8.5 | 9.1 | 9.1 | 9.8 | 9.3 | 12.0
一般項目 | 流量 |  | m3/S
一般項目 | 全水深 |  | m | 5.8 | 6.5 | 6.5 | 6.2 | 7.4 | 6.2 | 6.0 | 6.5 | 6.4 | 6.8 | 7.5 | 6.2 | 5.7 | 5.6 | 7.2 | 6.0 | 6.8 | 6.8 | 6.6 | 1.3 | 1.0 | 1.3 | 1.3 | 1.5
一般項目 | 透明度 |  | m
生活環境項目 | pH |  |  | 7.7 | 7.6 | 7.7 | 7.8 | 7.8 | 7.8 | 8.0 | 7.6 | 7.4 | 7.5 | 7.7 | 7.6 | 7.5 | 7.5 | 7.7 | 7.8 | 7.7 | 7.5 | 7.6 | 7.6 | 7.4 | 7.5 | 7.6 | 8.0
生活環境項目 | DO |  | mg/l | 9.8 | 8.4 | 8.7 | 9.3 | 9.0 | 8.8 | 8.6 | 8.6 | 8.2 | 8.5 | 8.5 | 8.5 | 8.6 | 9.1 | 9.0 | 10.1 | 9.2 | 10.9 | 10.8 | 11.0 | 10.8 | 11.4 | 11.2 | 12.0
生活環境項目 | BOD |  | mg/l | < 0.5 | < 0.5 | < 0.5 | < 0.5 | < 0.5 | < 0.5 | < 0.5 | < 0.5 | < 0.5 | < 0.5 | < 0.5 | < 0.5 | < 0.5 | < 0.5 | < 0.5 | < 0.5 | < 0.5 | < 0.5 | < 0.5 | < 0.5 | < 0.5 | < 0.5 | < 0.5 | 0.6
生活環境項目 | COD |  | mg/l | 1.0 | 1.1 | 1.3 | 1.2 | 1.2 | 0.9 | 1.4 | 1.5 | 1.1 | 1.2 | 0.9 | 1.0 | 1.2 | 1.0 | 1.0 | 1.2 | 0.8 | 1.1 | 1.0 | 1.6 | 1.6 | 1.6 | 2.1 | 1.2
生活環境項目 | SS |  | mg/l | < 1 | < 1 | < 1 | < 1 | < 1 | < 1 | 2 | 2 | 2 | 2 | 1 | < 1 | < 1 | < 1 | < 1 | < 1 | < 1 | < 1 | 1 | 1 | 1 | 1 | 2 | 1
生活環境項目 | 大腸菌群数 |  | MPN/100ml
生活環境項目 | n-ヘキサン抽出物質_油分等 |  | mg/l
生活環境項目 | 底層DO |  | mg/l
生活環境項目 | 大腸菌数 |  | CFU/100ml | 2 | 4 | 6 | 2 | 3 | 20 | 10 | 28 | 21 | 16 | 13 | 18 | 3 | 27 | 28 | 13 | 4 | 8 | 17 | 24 | 20 | 10 | 8 | < 1
全窒素全燐 | 全窒素 |  | mg/l |  |  |  | 0.17 |  |  |  |  | 0.22 | [6 empty] | 0.21 | [5 empty] | 0.40
全窒素全燐 | 全燐 |  | mg/l |  |  |  | 0.010 |  |  |  |  | 0.016 | [6 empty] | 0.009 | [5 empty] | 0.010
健康項目 | カドミウム |  | mg/l |  |  |  | < 0.0003 | [11 empty] | < 0.0003
健康項目 | 全シアン |  | mg/l |  |  |  | < 0.1 | [11 empty] | < 0.1
健康項目 | 鉛 |  | mg/l |  |  |  | < 0.002 | [11 empty] | < 0.002
健康項目 | 六価クロム |  | mg/l |  |  |  | < 0.02 | [11 empty] | < 0.02
健康項目 | 砒素 |  | mg/l |  |  |  | < 0.005 | [11 empty] | < 0.005
健康項目 | 総水銀 |  | mg/l |  |  |  | < 0.0005 | [11 empty] | < 0.0005
健康項目 | アルキル水銀 |  | mg/l
健康項目 | PCB |  | mg/l |  |  |  | < 0.0005 | [11 empty] | < 0.0005
健康項目 | ジクロロメタン |  | mg/l |  |  |  | < 0.002 | [11 empty] | < 0.002
健康項目 | 四塩化炭素 |  | mg/l |  |  |  | < 0.0002 | [11 empty] | < 0.0002
健康項目 | 1,2-ジクロロエタン |  | mg/l |  |  |  | < 0.0004 | [11 empty] | < 0.0004
健康項目 | 1,1-ジクロロエチレン |  | mg/l |  |  |  | < 0.01 | [11 empty] | < 0.01
健康項目 | シス-1,2-ジクロロエチレン |  | mg/l |  |  |  | < 0.004 | [11 empty] | < 0.004
健康項目 | 1,1,1-トリクロロエタン |  | mg/l |  |  |  | < 0.0005 | [11 empty] | < 0.0005
健康項目 | 1,1,2-トリクロロエタン |  | mg/l |  |  |  | < 0.0006 | [11 empty] | < 0.0006
健康項目 | トリクロロエチレン |  | mg/l |  |  |  | < 0.002 | [11 empty] | < 0.002
健康項目 | テトラクロロエチレン |  | mg/l |  |  |  | < 0.0005 | [11 empty] | < 0.0005
健康項目 | 1,3-ジクロロプロペン |  | mg/l |  |  |  | < 0.0002 | [11 empty] | < 0.0002
健康項目 | チウラム |  | mg/l |  |  |  | < 0.0006 | [11 empty] | < 0.0006
健康項目 | シマジン |  | mg/l |  |  |  | < 0.0003 | [11 empty] | < 0.0003
健康項目 | チオベンカルブ |  | mg/l |  |  |  | < 0.002 | [11 empty] | < 0.002
健康項目 | ベンゼン |  | mg/l |  |  |  | < 0.001 | [11 empty] | < 0.001
健康項目 | セレン |  | mg/l |  |  |  | < 0.002 | [11 empty] | < 0.002
健康項目 | 硝酸性窒素 |  | mg/l |  |  |  | 0.10 | [11 empty] | 0.12
健康項目 | 亜硝酸性窒素 |  | mg/l |  |  |  | < 0.005 | [11 empty] | < 0.005
健康項目 | 硝酸性窒素及び亜硝酸性窒素 |  | mg/l |  |  |  | 0.10 | [11 empty] | 0.12
健康項目 | ふっ素 |  | mg/l |  |  |  | < 0.08 | [11 empty] | < 0.08
健康項目 | ほう素 |  | mg/l |  |  |  | < 0.02 | [11 empty] | 0.02
健康項目 | 1,4-ジオキサン |  | mg/l |  |  |  | < 0.005 | [11 empty] | < 0.005
要監視項目 | クロロホルム（要監視） |  | mg/l |  |  |  | < 0.006 | [11 empty] | < 0.006
要監視項目 | トランス-1,2-ジクロロエチレン |  | mg/l |  |  |  | < 0.004 | [11 empty] | < 0.004
要監視項目 | 1,2-ジクロロプロパン |  | mg/l |  |  |  | < 0.006 | [11 empty] | < 0.006
要監視項目 | p-ジクロロベンゼン |  | mg/l |  |  |  | < 0.03 | [11 empty] | < 0.03
要監視項目 | イソキサチオン |  | mg/l |  |  |  | < 0.0008 | [11 empty] | < 0.0008
要監視項目 | ダイアジノン |  | mg/l |  |  |  | < 0.0005 | [11 empty] | < 0.0005
要監視項目 | フェニトロチオン |  | mg/l |  |  |  | < 0.0003 | [11 empty] | < 0.0003
要監視項目 | イソプロチオラン |  | mg/l |  |  |  | < 0.004 | [11 empty] | < 0.004
要監視項目 | オキシン銅 |  | mg/l |  |  |  | < 0.004 | [11 empty] | < 0.004
要監視項目 | クロロタロニル |  | mg/l |  |  |  | < 0.005 | [11 empty] | < 0.005
要監視項目 | プロピザミド |  | mg/l |  |  |  | < 0.0008 | [11 empty] | < 0.0008
要監視項目 | EPN |  | mg/l |  |  |  | < 0.0006 | [11 empty] | < 0.0006
要監視項目 | ジクロルボス |  | mg/l |  |  |  | < 0.001 | [11 empty] | < 0.001
要監視項目 | フェノブカルブ |  | mg/l |  |  |  | < 0.003 | [11 empty] | < 0.003
要監視項目 | イプロベンホス |  | mg/l |  |  |  | < 0.0008 | [11 empty] | < 0.0008
要監視項目 | クロルニトロフェン |  | mg/l |  |  |  | < 0.001 | [11 empty] | < 0.001
要監視項目 | トルエン |  | mg/l |  |  |  | < 0.06 | [11 empty] | < 0.06
要監視項目 | キシレン |  | mg/l |  |  |  | < 0.04 | [11 empty] | < 0.04
要監視項目 | フタル酸ジエチルヘキシル |  | mg/l |  |  |  | < 0.006 | [11 empty] | < 0.006
要監視項目 | ニッケル |  | mg/l |  |  |  | < 0.008 | [11 empty] | < 0.008
要監視項目 | モリブデン |  | mg/l |  |  |  | < 0.04 | [11 empty] | < 0.04
要監視項目 | アンチモン |  | mg/l |  |  |  | < 0.002 | [11 empty] | < 0.002
要監視項目 | 塩化ビニルモノマー |  | mg/l
要監視項目 | エピクロロヒドリン |  | mg/l
要監視項目 | 全マンガン |  | mg/l
要監視項目 | ウラン |  | mg/l
要監視項目 | ペルフルオロオクタンスルホン酸(PFOS) |  | mg/l
要監視項目 | ペルフルオロオクタンスルホン酸（PFOS)(直鎖体) |  | mg/l
要監視項目 | ペルフルオロオクタン酸（PFOA） |  | mg/l
要監視項目 | ペルフルオロオクタン酸（PFOA）（直鎖体） |  | mg/l
要監視項目 | PFOS及びPFOAの合算値 |  | mg/l
トリハロメタン生成能 | トリハロメタン生成能 |  | mg/l
トリハロメタン生成能 | クロロホルム生成能 |  | mg/l
トリハロメタン生成能 | ブロモジクロロメタン生成能 |  | mg/l
トリハロメタン生成能 | ジブロモクロロメタン生成能 |  | mg/l
トリハロメタン生成能 | ブロモホルム生成能 |  | mg/l
特殊項目 | フェノール類 |  | mg/l
特殊項目 | 銅 |  | mg/l
特殊項目 | 亜鉛 |  | mg/l
特殊項目 | 鉄_溶解性 |  | mg/l
特殊項目 | マンガン_溶解性 |  | mg/l
特殊項目 | クロム |  | mg/l
水生生物保全項目（環境基準） | 全亜鉛 |  | mg/l |  |  |  | < 0.001 |  |  |  |  | < 0.001 | [6 empty] | < 0.001 | [5 empty] | < 0.001
水生生物保全項目（環境基準） | 1904:ノニルフェノール |  | mg/l |  |  |  | < 0.00006 |  |  |  |  | < 0.00006 | [6 empty] | < 0.00006 | [5 empty] | < 0.00006
水生生物保全項目（環境基準） | 1905:ノニルフェノール異性体No.01 |  | mg/l
水生生物保全項目（環境基準） | 1906:ノニルフェノール異性体No.02 |  | mg/l
水生生物保全項目（環境基準） | 1907:ノニルフェノール異性体No.03 |  | mg/l
水生生物保全項目（環境基準） | 1908:ノニルフェノール異性体No.04 |  | mg/l
水生生物保全項目（環境基準） | 1909:ノニルフェノール異性体No.05 |  | mg/l
水生生物保全項目（環境基準） | 1910:ノニルフェノール異性体No.06 |  | mg/l
水生生物保全項目（環境基準） | 1911:ノニルフェノール異性体No.07 |  | mg/l
水生生物保全項目（環境基準） | 1912:ノニルフェノール異性体No.08 |  | mg/l
水生生物保全項目（環境基準） | 1913:ノニルフェノール異性体No.09 |  | mg/l
水生生物保全項目（環境基準） | 1914:ノニルフェノール異性体No.10 |  | mg/l
水生生物保全項目（環境基準） | 1915:ノニルフェノール異性体No.11 |  | mg/l
水生生物保全項目（環境基準） | 1916:ノニルフェノール異性体No.12 |  | mg/l
水生生物保全項目（環境基準） | 1917:ノニルフェノール異性体No.13 |  | mg/l
水生生物保全項目（環境基準） | 1940:LAS |  | mg/l |  |  |  | < 0.0006 |  |  |  |  | < 0.0006 | [6 empty] | < 0.0006 | [5 empty] | < 0.0006
水生生物保全項目（環境基準） | 1941:C10-LAS |  | mg/l
水生生物保全項目（環境基準） | 1942:C11-LAS |  | mg/l
水生生物保全項目（環境基準） | 1943:C12-LAS |  | mg/l
水生生物保全項目（環境基準） | 1944:C13-LAS |  | mg/l
水生生物保全項目（環境基準） | 1945:C14-LAS |  | mg/l
水生生物保全項目（要監視） | クロロホルム（水生生物保全） |  | mg/l
水生生物保全項目（要監視） | フェノール |  | mg/l
水生生物保全項目（要監視） | ホルムアルデヒド |  | mg/l
水生生物保全項目（要監視） | 1970:４-t-オクチルフェノール |  | mg/l |  |  |  | < 0.00004 | [11 empty] | < 0.00004
水生生物保全項目（要監視） | 1971:アニリン |  | mg/l |  |  |  | < 0.002 | [11 empty] | < 0.002
水生生物保全項目（要監視） | 1972:２，４-ジクロロフェノール |  | mg/l |  |  |  | < 0.0003 | [11 empty] | < 0.0003
その他項目 | 濁度 |  | 度
その他項目 | Clイオン |  | mg/l | 3.6 |  |  | 3.3 |  | 3.0 | 3.5 |  | 2.7 |  |  | 2.8 | 3.1 |  |  | 5.4 |  | 3.9 | 260 |  |  | 4.7 |  | 3.5
その他項目 | アンモニア性窒素 |  | mg/l
その他項目 | リン酸イオン |  | mg/l
その他項目 | 陰イオン界面活性剤 |  | mg/l
その他項目 | LAS |  | mg/l
その他項目 | TOC |  | mg/l
その他項目 | 電気伝導度 |  | μS/㎝
その他項目 | クロロフィルa |  | μg/l
その他項目 | 透視度 |  | cm | > 100 | > 100 | > 100 | > 100 | > 100 | > 100 | > 100 | > 100 | > 100 | > 100 | > 100 | > 100 | > 100 | > 100 | > 100 | > 100 | > 100 | > 100 | > 100 | > 100 | > 100 | > 100 | > 100 | > 100
その他項目 | その他項目11
その他項目 | その他項目12
その他項目 | その他項目13
その他項目 | その他項目14
その他項目 | その他項目15
その他項目 | その他項目16
その他項目 | その他項目17
その他項目 | その他項目18
その他項目 | その他項目19
その他項目 | その他項目20
その他項目 | その他項目21
その他項目 | その他項目22
その他項目 | その他項目23
その他項目 | その他項目24
その他項目 | その他項目25
その他項目 | その他項目26
その他項目 | その他項目27
その他項目 | その他項目28
その他項目 | その他項目29
その他項目 | その他項目30
その他項目 | その他項目31
その他項目 | その他項目32
その他項目 | その他項目33
その他項目 | その他項目34
その他項目 | その他項目35
その他項目 | その他項目36
その他項目 | その他項目37
その他項目 | その他項目38
その他項目 | その他項目39
その他項目 | その他項目40
備考

## 022_55_下田
年度 |  | 調査区分 | 地点ｺｰﾄﾞ | 水系名 | 水域名 | 測定地点名 | 類型 | 基準点 | 調査機関名 | 分析機関名 | 地点統一番号
2023 |  | 年間調査 | 55 |  | 四万十川 | 下田 | AA | 補助地点 | 高知県 |  | 39-022-55
項目 |  |  | 単位 | 04月05日 | 05月17日 | 06月16日 | 07月13日 | 08月28日 | 09月14日 | 10月12日 | 11月16日 | 12月14日 | 01月11日 | 02月07日 | 03月11日
一般項目 | 採取時刻 |  |  | 11時25分 | 10時24分 | 10時10分 | 08時44分 | 09時50分 | 11時37分 | 10時28分 | 13時15分 | 12時00分 | 11時45分 | 10時15分 | 12時35分
| 採取位置 |  |  | 流心（中央） | 流心（中央） | 流心（中央） | 流心（中央） | 流心（中央） | 流心（中央） | 流心（中央） | 流心（中央） | 流心（中央） | 流心（中央） | 流心（中央） | 流心（中央）
| 採取水深 |  | m | 2.5 | 2.7 | 2.5 | 2.6 | 2.6 | 2.6 | 2.6 | 2.7 | 2.7 | 2.6 | 2.7 | 2.6
一般項目 | 天候コード |  |  | 曇り | 快晴 | 快晴 | 晴れ | 晴れ | 曇り | 晴れ | 曇り | 晴れ | 快晴 | 晴れ | 晴れ
一般項目 | 流況コード |  |  | 通常の状況 | 通常の状況 | 通常の状況 | 通常の状況 | 通常の状況 | 通常の状況 | 通常の状況 | 通常の状況 | 通常の状況 | 通常の状況 | 通常の状況 | 通常の状況
一般項目 | 臭気コード |  |  | 無臭 | 無臭 | 無臭 | 無臭 | 無臭 | 無臭 | 無臭 | 無臭 | 無臭 | 無臭 | 無臭 | 無臭
一般項目 | 色相コード |  |  | 無色 | 無色 | 無色 | 無色 | 無色 | 無色 | 無色 | 無色 | 無色 | 無色 | 無色 | 無色
一般項目 | 気温 |  | ℃ | 17.7 | 23.5 | 26.9 | 29.5 | 27.9 | 29.2 | 24.9 | 16.8 | 16.0 | 13.1 | 12.1 | 15.6
一般項目 | 水温 |  | ℃ | 18.7 | 20.5 | 21.7 | 25.4 | 27.0 | 27.0 | 25.1 | 19.1 | 17.9 | 14.7 | 13.9 | 15.9
一般項目 | 流量 |  | m3/S
一般項目 | 全水深 |  | m | 12 | 13 | 12 | 13 | 13 | 13 | 13 | 13 | 13 | 13 | 13 | 13
一般項目 | 透明度 |  | m
生活環境項目 | pH |  |  | 8.1 | 8.1 | 8.1 | 8.1 | 8.0 | 8.1 | 8.2 | 8.2 | 8.1 | 8.1 | 8.2 | 8.3
生活環境項目 | DO |  | mg/l | 8.6 | 8.7 | 7.7 | 7.9 | 7.6 | 7.0 | 7.4 | 7.6 | 8.0 | 8.7 | 8.9 | 8.5
生活環境項目 | BOD |  | mg/l | < 0.5 | < 0.5 | < 0.5 | < 0.5 | < 0.5 | < 0.5 | < 0.5 | < 0.5 | 0.5 | < 0.5 | < 0.5 | 0.6
生活環境項目 | COD |  | mg/l | 1.8 | 1.6 | 1.6 | 1.7 | 1.9 | 1.8 | 1.8 | 2.3 | 1.2 | 1.2 | 1.7 | 1.6
生活環境項目 | SS |  | mg/l | 3 | 2 | 1 | 2 | 3 | 2 | < 1 | < 1 | 1 | 1 | 1 | 1
生活環境項目 | 大腸菌群数 |  | MPN/100ml
生活環境項目 | n-ヘキサン抽出物質_油分等 |  | mg/l
生活環境項目 | 底層DO |  | mg/l
生活環境項目 | 大腸菌数 |  | CFU/100ml | 2 | 2 | 3 | 6 | 34 | 20 | 2 | 2 | 1 | < 1 | 2 | < 1
全窒素全燐 | 全窒素 |  | mg/l |  | 0.12 |  | 0.13 |  | 0.16 |  | 0.12 |  | 0.12 |  | 0.15
全窒素全燐 | 全燐 |  | mg/l |  | 0.016 |  | 0.013 |  | 0.017 |  | 0.013 |  | 0.014 |  | 0.017
健康項目 | カドミウム |  | mg/l
健康項目 | 全シアン |  | mg/l
健康項目 | 鉛 |  | mg/l
健康項目 | 六価クロム |  | mg/l
健康項目 | 砒素 |  | mg/l
健康項目 | 総水銀 |  | mg/l
健康項目 | アルキル水銀 |  | mg/l
健康項目 | PCB |  | mg/l
健康項目 | ジクロロメタン |  | mg/l
健康項目 | 四塩化炭素 |  | mg/l
健康項目 | 1,2-ジクロロエタン |  | mg/l
健康項目 | 1,1-ジクロロエチレン |  | mg/l
健康項目 | シス-1,2-ジクロロエチレン |  | mg/l
健康項目 | 1,1,1-トリクロロエタン |  | mg/l
健康項目 | 1,1,2-トリクロロエタン |  | mg/l
健康項目 | トリクロロエチレン |  | mg/l
健康項目 | テトラクロロエチレン |  | mg/l
健康項目 | 1,3-ジクロロプロペン |  | mg/l
健康項目 | チウラム |  | mg/l
健康項目 | シマジン |  | mg/l
健康項目 | チオベンカルブ |  | mg/l
健康項目 | ベンゼン |  | mg/l
健康項目 | セレン |  | mg/l
健康項目 | 硝酸性窒素 |  | mg/l
健康項目 | 亜硝酸性窒素 |  | mg/l
健康項目 | 硝酸性窒素及び亜硝酸性窒素 |  | mg/l
健康項目 | ふっ素 |  | mg/l
健康項目 | ほう素 |  | mg/l
健康項目 | 1,4-ジオキサン |  | mg/l
要監視項目 | クロロホルム（要監視） |  | mg/l
要監視項目 | トランス-1,2-ジクロロエチレン |  | mg/l
要監視項目 | 1,2-ジクロロプロパン |  | mg/l
要監視項目 | p-ジクロロベンゼン |  | mg/l
要監視項目 | イソキサチオン |  | mg/l
要監視項目 | ダイアジノン |  | mg/l
要監視項目 | フェニトロチオン |  | mg/l
要監視項目 | イソプロチオラン |  | mg/l
要監視項目 | オキシン銅 |  | mg/l
要監視項目 | クロロタロニル |  | mg/l
要監視項目 | プロピザミド |  | mg/l
要監視項目 | EPN |  | mg/l
要監視項目 | ジクロルボス |  | mg/l
要監視項目 | フェノブカルブ |  | mg/l
要監視項目 | イプロベンホス |  | mg/l
要監視項目 | クロルニトロフェン |  | mg/l
要監視項目 | トルエン |  | mg/l
要監視項目 | キシレン |  | mg/l
要監視項目 | フタル酸ジエチルヘキシル |  | mg/l
要監視項目 | ニッケル |  | mg/l
要監視項目 | モリブデン |  | mg/l
要監視項目 | アンチモン |  | mg/l
要監視項目 | 塩化ビニルモノマー |  | mg/l
要監視項目 | エピクロロヒドリン |  | mg/l
要監視項目 | 全マンガン |  | mg/l
要監視項目 | ウラン |  | mg/l
要監視項目 | ペルフルオロオクタンスルホン酸(PFOS) |  | mg/l
要監視項目 | ペルフルオロオクタンスルホン酸（PFOS)(直鎖体) |  | mg/l
要監視項目 | ペルフルオロオクタン酸（PFOA） |  | mg/l
要監視項目 | ペルフルオロオクタン酸（PFOA）（直鎖体） |  | mg/l
要監視項目 | PFOS及びPFOAの合算値 |  | mg/l
トリハロメタン生成能 | トリハロメタン生成能 |  | mg/l
トリハロメタン生成能 | クロロホルム生成能 |  | mg/l
トリハロメタン生成能 | ブロモジクロロメタン生成能 |  | mg/l
トリハロメタン生成能 | ジブロモクロロメタン生成能 |  | mg/l
トリハロメタン生成能 | ブロモホルム生成能 |  | mg/l
特殊項目 | フェノール類 |  | mg/l
特殊項目 | 銅 |  | mg/l
特殊項目 | 亜鉛 |  | mg/l
特殊項目 | 鉄_溶解性 |  | mg/l
特殊項目 | マンガン_溶解性 |  | mg/l
特殊項目 | クロム |  | mg/l
水生生物保全項目（環境基準） | 全亜鉛 |  | mg/l
水生生物保全項目（環境基準） | 1904:ノニルフェノール |  | mg/l
水生生物保全項目（環境基準） | 1905:ノニルフェノール異性体No.01 |  | mg/l
水生生物保全項目（環境基準） | 1906:ノニルフェノール異性体No.02 |  | mg/l
水生生物保全項目（環境基準） | 1907:ノニルフェノール異性体No.03 |  | mg/l
水生生物保全項目（環境基準） | 1908:ノニルフェノール異性体No.04 |  | mg/l
水生生物保全項目（環境基準） | 1909:ノニルフェノール異性体No.05 |  | mg/l
水生生物保全項目（環境基準） | 1910:ノニルフェノール異性体No.06 |  | mg/l
水生生物保全項目（環境基準） | 1911:ノニルフェノール異性体No.07 |  | mg/l
水生生物保全項目（環境基準） | 1912:ノニルフェノール異性体No.08 |  | mg/l
水生生物保全項目（環境基準） | 1913:ノニルフェノール異性体No.09 |  | mg/l
水生生物保全項目（環境基準） | 1914:ノニルフェノール異性体No.10 |  | mg/l
水生生物保全項目（環境基準） | 1915:ノニルフェノール異性体No.11 |  | mg/l
水生生物保全項目（環境基準） | 1916:ノニルフェノール異性体No.12 |  | mg/l
水生生物保全項目（環境基準） | 1917:ノニルフェノール異性体No.13 |  | mg/l
水生生物保全項目（環境基準） | 1940:LAS |  | mg/l
水生生物保全項目（環境基準） | 1941:C10-LAS |  | mg/l
水生生物保全項目（環境基準） | 1942:C11-LAS |  | mg/l
水生生物保全項目（環境基準） | 1943:C12-LAS |  | mg/l
水生生物保全項目（環境基準） | 1944:C13-LAS |  | mg/l
水生生物保全項目（環境基準） | 1945:C14-LAS |  | mg/l
水生生物保全項目（要監視） | クロロホルム（水生生物保全） |  | mg/l
水生生物保全項目（要監視） | フェノール |  | mg/l
水生生物保全項目（要監視） | ホルムアルデヒド |  | mg/l
水生生物保全項目（要監視） | 1970:４-t-オクチルフェノール |  | mg/l
水生生物保全項目（要監視） | 1971:アニリン |  | mg/l
水生生物保全項目（要監視） | 1972:２，４-ジクロロフェノール |  | mg/l
その他項目 | 濁度 |  | 度 |  | 1.3 |  | 1.0 |  | 1.2 |  | 0.7 |  | 0.6 |  | 1.1
その他項目 | Clイオン |  | mg/l |  | 18000 |  | 19000 |  | 15000 |  | 19000 |  | 20000 |  | 19000
その他項目 | アンモニア性窒素 |  | mg/l
その他項目 | リン酸イオン |  | mg/l
その他項目 | 陰イオン界面活性剤 |  | mg/l
その他項目 | LAS |  | mg/l
その他項目 | TOC |  | mg/l
その他項目 | 電気伝導度 |  | μS/㎝
その他項目 | クロロフィルa |  | μg/l
その他項目 | 透視度 |  | cm | > 100 | > 100 | > 100 | > 100 | > 100 | > 100 | > 100 | > 100 | > 100 | > 100 | > 100 | > 100
その他項目 | その他項目11
その他項目 | その他項目12
その他項目 | その他項目13
その他項目 | その他項目14
その他項目 | その他項目15
その他項目 | その他項目16
その他項目 | その他項目17
その他項目 | その他項目18
その他項目 | その他項目19
その他項目 | その他項目20
その他項目 | その他項目21
その他項目 | その他項目22
その他項目 | その他項目23
その他項目 | その他項目24
その他項目 | その他項目25
その他項目 | その他項目26
その他項目 | その他項目27
その他項目 | その他項目28
その他項目 | その他項目29
その他項目 | その他項目30
その他項目 | その他項目31
その他項目 | その他項目32
その他項目 | その他項目33
その他項目 | その他項目34
その他項目 | その他項目35
その他項目 | その他項目36
その他項目 | その他項目37
その他項目 | その他項目38
その他項目 | その他項目39
その他項目 | その他項目40
備考

## 022_56_昭和大橋
年度 |  | 調査区分 | 地点ｺｰﾄﾞ | 水系名 | 水域名 | 測定地点名 | 類型 | 基準点 | 調査機関名 | 分析機関名 | 地点統一番号
2023 |  | 年間調査 | 56 |  | 四万十川 | 昭和大橋 | AA | 補助地点 | 高知県 |  | 39-022-56
項目 |  |  | 単位 | 05月23日 | 07月13日 | 09月20日 | 11月09日 | 01月17日 | 03月08日
一般項目 | 採取時刻 |  |  | 12時40分 | 12時07分 | 12時24分 | 07時47分 | 12時22分 | 08時00分
| 採取位置 |  |  | 流心（中央） | 流心（中央） | 流心（中央） | 流心（中央） | 流心（中央） | 流心（中央）
| 採取水深 |  | m | 0.5 | 0.5 | 0.5 | 0.5 | 0.5 | 0.5
一般項目 | 天候コード |  |  | 晴れ | 曇り | 晴れ | 曇り | 晴れ | 晴れ
一般項目 | 流況コード |  |  | 通常の状況 | 通常の状況 | 通常の状況 | 通常の状況 | 通常の状況 | 通常の状況
一般項目 | 臭気コード |  |  | 無臭 | 無臭 | 無臭 | 無臭 | 無臭 | 無臭
一般項目 | 色相コード |  |  | 無色 | 無色 | 無色 | 無色 | 無色 | 無色
一般項目 | 気温 |  | ℃ | 24.2 | 33.5 | 30.2 | 15.7 | 12.6 | 8.5
一般項目 | 水温 |  | ℃ | 22.5 | 25.6 | 26.2 | 16.1 | 9.1 | 8.5
一般項目 | 流量 |  | m3/S
一般項目 | 全水深 |  | m
一般項目 | 透明度 |  | m
生活環境項目 | pH |  |  | 8.48 | 8.45 | 7.69 | 8.04 | 8.09 | 8.38
生活環境項目 | DO |  | mg/l | 9.1 | 9.4 | 9.6 | 9.8 | 12.4 | 11.3
生活環境項目 | BOD |  | mg/l | 0.5 | < 0.5 | < 0.5 | < 0.5 | < 0.5 | < 0.5
生活環境項目 | COD |  | mg/l
生活環境項目 | SS |  | mg/l | < 1 | 1 | 2 | < 1 | < 1 | < 1
生活環境項目 | 大腸菌群数 |  | MPN/100ml
生活環境項目 | n-ヘキサン抽出物質_油分等 |  | mg/l
生活環境項目 | 底層DO |  | mg/l
生活環境項目 | 大腸菌数 |  | CFU/100ml | 2 |  | 5 | 23 | < 1
全窒素全燐 | 全窒素 |  | mg/l | 0.17 | 0.21 | 0.15 | 0.16 | 0.17 | 0.24
全窒素全燐 | 全燐 |  | mg/l | 0.014 | 0.012 | 0.009 | 0.005 | 0.005 | 0.007
健康項目 | カドミウム |  | mg/l
健康項目 | 全シアン |  | mg/l
健康項目 | 鉛 |  | mg/l
健康項目 | 六価クロム |  | mg/l
健康項目 | 砒素 |  | mg/l
健康項目 | 総水銀 |  | mg/l
健康項目 | アルキル水銀 |  | mg/l
健康項目 | PCB |  | mg/l
健康項目 | ジクロロメタン |  | mg/l
健康項目 | 四塩化炭素 |  | mg/l
健康項目 | 1,2-ジクロロエタン |  | mg/l
健康項目 | 1,1-ジクロロエチレン |  | mg/l
健康項目 | シス-1,2-ジクロロエチレン |  | mg/l
健康項目 | 1,1,1-トリクロロエタン |  | mg/l
健康項目 | 1,1,2-トリクロロエタン |  | mg/l
健康項目 | トリクロロエチレン |  | mg/l
健康項目 | テトラクロロエチレン |  | mg/l
健康項目 | 1,3-ジクロロプロペン |  | mg/l
健康項目 | チウラム |  | mg/l
健康項目 | シマジン |  | mg/l
健康項目 | チオベンカルブ |  | mg/l
健康項目 | ベンゼン |  | mg/l
健康項目 | セレン |  | mg/l
健康項目 | 硝酸性窒素 |  | mg/l
健康項目 | 亜硝酸性窒素 |  | mg/l
健康項目 | 硝酸性窒素及び亜硝酸性窒素 |  | mg/l
健康項目 | ふっ素 |  | mg/l
健康項目 | ほう素 |  | mg/l
健康項目 | 1,4-ジオキサン |  | mg/l
要監視項目 | クロロホルム（要監視） |  | mg/l
要監視項目 | トランス-1,2-ジクロロエチレン |  | mg/l
要監視項目 | 1,2-ジクロロプロパン |  | mg/l
要監視項目 | p-ジクロロベンゼン |  | mg/l
要監視項目 | イソキサチオン |  | mg/l
要監視項目 | ダイアジノン |  | mg/l
要監視項目 | フェニトロチオン |  | mg/l
要監視項目 | イソプロチオラン |  | mg/l
要監視項目 | オキシン銅 |  | mg/l
要監視項目 | クロロタロニル |  | mg/l
要監視項目 | プロピザミド |  | mg/l
要監視項目 | EPN |  | mg/l
要監視項目 | ジクロルボス |  | mg/l
要監視項目 | フェノブカルブ |  | mg/l
要監視項目 | イプロベンホス |  | mg/l
要監視項目 | クロルニトロフェン |  | mg/l
要監視項目 | トルエン |  | mg/l
要監視項目 | キシレン |  | mg/l
要監視項目 | フタル酸ジエチルヘキシル |  | mg/l
要監視項目 | ニッケル |  | mg/l
要監視項目 | モリブデン |  | mg/l
要監視項目 | アンチモン |  | mg/l
要監視項目 | 塩化ビニルモノマー |  | mg/l
要監視項目 | エピクロロヒドリン |  | mg/l
要監視項目 | 全マンガン |  | mg/l
要監視項目 | ウラン |  | mg/l
要監視項目 | ペルフルオロオクタンスルホン酸(PFOS) |  | mg/l
要監視項目 | ペルフルオロオクタンスルホン酸（PFOS)(直鎖体) |  | mg/l
要監視項目 | ペルフルオロオクタン酸（PFOA） |  | mg/l
要監視項目 | ペルフルオロオクタン酸（PFOA）（直鎖体） |  | mg/l
要監視項目 | PFOS及びPFOAの合算値 |  | mg/l
トリハロメタン生成能 | トリハロメタン生成能 |  | mg/l
トリハロメタン生成能 | クロロホルム生成能 |  | mg/l
トリハロメタン生成能 | ブロモジクロロメタン生成能 |  | mg/l
トリハロメタン生成能 | ジブロモクロロメタン生成能 |  | mg/l
トリハロメタン生成能 | ブロモホルム生成能 |  | mg/l
特殊項目 | フェノール類 |  | mg/l
特殊項目 | 銅 |  | mg/l
特殊項目 | 亜鉛 |  | mg/l
特殊項目 | 鉄_溶解性 |  | mg/l
特殊項目 | マンガン_溶解性 |  | mg/l
特殊項目 | クロム |  | mg/l
水生生物保全項目（環境基準） | 全亜鉛 |  | mg/l
水生生物保全項目（環境基準） | 1904:ノニルフェノール |  | mg/l
水生生物保全項目（環境基準） | 1905:ノニルフェノール異性体No.01 |  | mg/l
水生生物保全項目（環境基準） | 1906:ノニルフェノール異性体No.02 |  | mg/l
水生生物保全項目（環境基準） | 1907:ノニルフェノール異性体No.03 |  | mg/l
水生生物保全項目（環境基準） | 1908:ノニルフェノール異性体No.04 |  | mg/l
水生生物保全項目（環境基準） | 1909:ノニルフェノール異性体No.05 |  | mg/l
水生生物保全項目（環境基準） | 1910:ノニルフェノール異性体No.06 |  | mg/l
水生生物保全項目（環境基準） | 1911:ノニルフェノール異性体No.07 |  | mg/l
水生生物保全項目（環境基準） | 1912:ノニルフェノール異性体No.08 |  | mg/l
水生生物保全項目（環境基準） | 1913:ノニルフェノール異性体No.09 |  | mg/l
水生生物保全項目（環境基準） | 1914:ノニルフェノール異性体No.10 |  | mg/l
水生生物保全項目（環境基準） | 1915:ノニルフェノール異性体No.11 |  | mg/l
水生生物保全項目（環境基準） | 1916:ノニルフェノール異性体No.12 |  | mg/l
水生生物保全項目（環境基準） | 1917:ノニルフェノール異性体No.13 |  | mg/l
水生生物保全項目（環境基準） | 1940:LAS |  | mg/l
水生生物保全項目（環境基準） | 1941:C10-LAS |  | mg/l
水生生物保全項目（環境基準） | 1942:C11-LAS |  | mg/l
水生生物保全項目（環境基準） | 1943:C12-LAS |  | mg/l
水生生物保全項目（環境基準） | 1944:C13-LAS |  | mg/l
水生生物保全項目（環境基準） | 1945:C14-LAS |  | mg/l
水生生物保全項目（要監視） | クロロホルム（水生生物保全） |  | mg/l
水生生物保全項目（要監視） | フェノール |  | mg/l
水生生物保全項目（要監視） | ホルムアルデヒド |  | mg/l
水生生物保全項目（要監視） | 1970:４-t-オクチルフェノール |  | mg/l
水生生物保全項目（要監視） | 1971:アニリン |  | mg/l
水生生物保全項目（要監視） | 1972:２，４-ジクロロフェノール |  | mg/l
その他項目 | 濁度 |  | 度
その他項目 | Clイオン |  | mg/l
その他項目 | アンモニア性窒素 |  | mg/l
その他項目 | リン酸イオン |  | mg/l
その他項目 | 陰イオン界面活性剤 |  | mg/l
その他項目 | LAS |  | mg/l
その他項目 | TOC |  | mg/l
その他項目 | 電気伝導度 |  | μS/㎝
その他項目 | クロロフィルa |  | μg/l
その他項目 | 透視度 |  | cm | > 30 | > 30 | > 30 | > 30 | > 30 | > 30
その他項目 | その他項目11
その他項目 | その他項目12
その他項目 | その他項目13
その他項目 | その他項目14
その他項目 | その他項目15
その他項目 | その他項目16
その他項目 | その他項目17
その他項目 | その他項目18
その他項目 | その他項目19
その他項目 | その他項目20
その他項目 | その他項目21
その他項目 | その他項目22
その他項目 | その他項目23
その他項目 | その他項目24
その他項目 | その他項目25
その他項目 | その他項目26
その他項目 | その他項目27
その他項目 | その他項目28
その他項目 | その他項目29
その他項目 | その他項目30
その他項目 | その他項目31
その他項目 | その他項目32
その他項目 | その他項目33
その他項目 | その他項目34
その他項目 | その他項目35
その他項目 | その他項目36
その他項目 | その他項目37
その他項目 | その他項目38
その他項目 | その他項目39
その他項目 | その他項目40
備考

## 022_58_家地川堰提
年度 |  | 調査区分 | 地点ｺｰﾄﾞ | 水系名 | 水域名 | 測定地点名 | 類型 | 基準点 | 調査機関名 | 分析機関名 | 地点統一番号
2023 |  | 年間調査 | 58 |  | 四万十川 | 家地川堰提 | AA | 補助地点 | 高知県 |  | 39-022-58
項目 |  |  | 単位 | 05月23日 | 07月13日 | 09月20日 | 11月09日 | 01月17日 | 03月08日
一般項目 | 採取時刻 |  |  | 15時03分 | 09時32分 | 10時15分 | 09時42分 | 09時45分 | 10時20分
| 採取位置 |  |  | 流心（中央） | 流心（中央） | 流心（中央） | 流心（中央） | 流心（中央） | 流心（中央）
| 採取水深 |  | m | 0.5 | 0.5 | 0.5 | 0.5 | 0.5 | 0.5
一般項目 | 天候コード |  |  | 晴れ | 晴れ | 晴れ | 曇り | 晴れ | 晴れ
一般項目 | 流況コード |  |  | 通常の状況 | 通常の状況 | 通常の状況 | 通常の状況 | 通常の状況 | 通常の状況
一般項目 | 臭気コード |  |  | 無臭 | 無臭 | 無臭 | 無臭 | 無臭 | 無臭
一般項目 | 色相コード |  |  | 無色 | 無色 | 無色 | 無色 | 無色 | 無色
一般項目 | 気温 |  | ℃ | 21.8 | 29.2 | 28.5 | 17.1 | 2.8 | 11.0
一般項目 | 水温 |  | ℃ | 21.9 | 28.0 | 25.0 | 17.8 | 7.0 | 11.4
一般項目 | 流量 |  | m3/S
一般項目 | 全水深 |  | m
一般項目 | 透明度 |  | m
生活環境項目 | pH |  |  | 7.57 | 7.52 | 7.61 | 7.45 | 8.42 | 8.28
生活環境項目 | DO |  | mg/l | 7.9 | 9.5 | 10.1 | 8.8 | 12.2 | 11.1
生活環境項目 | BOD |  | mg/l | 0.5 | < 0.5 | < 0.5 | < 0.5 | < 0.5 | 0.5
生活環境項目 | COD |  | mg/l | 1.5 | 1.2 | 1.4 | 1.8 | 1.2 | 1.7
生活環境項目 | SS |  | mg/l | 2 | 1 | 2 | 1 | < 1 | 2
生活環境項目 | 大腸菌群数 |  | MPN/100ml
生活環境項目 | n-ヘキサン抽出物質_油分等 |  | mg/l
生活環境項目 | 底層DO |  | mg/l
生活環境項目 | 大腸菌数 |  | CFU/100ml | 18 |  | 120 | 18 | < 1
全窒素全燐 | 全窒素 |  | mg/l | 0.38 | 0.28 | 0.25 | 0.36 | 0.17 | 0.35
全窒素全燐 | 全燐 |  | mg/l | 0.037 | 0.026 | 0.020 | 0.025 | 0.008 | 0.018
健康項目 | カドミウム |  | mg/l
健康項目 | 全シアン |  | mg/l
健康項目 | 鉛 |  | mg/l
健康項目 | 六価クロム |  | mg/l
健康項目 | 砒素 |  | mg/l
健康項目 | 総水銀 |  | mg/l
健康項目 | アルキル水銀 |  | mg/l
健康項目 | PCB |  | mg/l
健康項目 | ジクロロメタン |  | mg/l
健康項目 | 四塩化炭素 |  | mg/l
健康項目 | 1,2-ジクロロエタン |  | mg/l
健康項目 | 1,1-ジクロロエチレン |  | mg/l
健康項目 | シス-1,2-ジクロロエチレン |  | mg/l
健康項目 | 1,1,1-トリクロロエタン |  | mg/l
健康項目 | 1,1,2-トリクロロエタン |  | mg/l
健康項目 | トリクロロエチレン |  | mg/l
健康項目 | テトラクロロエチレン |  | mg/l
健康項目 | 1,3-ジクロロプロペン |  | mg/l
健康項目 | チウラム |  | mg/l
健康項目 | シマジン |  | mg/l
健康項目 | チオベンカルブ |  | mg/l
健康項目 | ベンゼン |  | mg/l
健康項目 | セレン |  | mg/l
健康項目 | 硝酸性窒素 |  | mg/l
健康項目 | 亜硝酸性窒素 |  | mg/l
健康項目 | 硝酸性窒素及び亜硝酸性窒素 |  | mg/l
健康項目 | ふっ素 |  | mg/l
健康項目 | ほう素 |  | mg/l
健康項目 | 1,4-ジオキサン |  | mg/l
要監視項目 | クロロホルム（要監視） |  | mg/l
要監視項目 | トランス-1,2-ジクロロエチレン |  | mg/l
要監視項目 | 1,2-ジクロロプロパン |  | mg/l
要監視項目 | p-ジクロロベンゼン |  | mg/l
要監視項目 | イソキサチオン |  | mg/l
要監視項目 | ダイアジノン |  | mg/l
要監視項目 | フェニトロチオン |  | mg/l
要監視項目 | イソプロチオラン |  | mg/l
要監視項目 | オキシン銅 |  | mg/l
要監視項目 | クロロタロニル |  | mg/l
要監視項目 | プロピザミド |  | mg/l
要監視項目 | EPN |  | mg/l
要監視項目 | ジクロルボス |  | mg/l
要監視項目 | フェノブカルブ |  | mg/l
要監視項目 | イプロベンホス |  | mg/l
要監視項目 | クロルニトロフェン |  | mg/l
要監視項目 | トルエン |  | mg/l
要監視項目 | キシレン |  | mg/l
要監視項目 | フタル酸ジエチルヘキシル |  | mg/l
要監視項目 | ニッケル |  | mg/l
要監視項目 | モリブデン |  | mg/l
要監視項目 | アンチモン |  | mg/l
要監視項目 | 塩化ビニルモノマー |  | mg/l
要監視項目 | エピクロロヒドリン |  | mg/l
要監視項目 | 全マンガン |  | mg/l
要監視項目 | ウラン |  | mg/l
要監視項目 | ペルフルオロオクタンスルホン酸(PFOS) |  | mg/l
要監視項目 | ペルフルオロオクタンスルホン酸（PFOS)(直鎖体) |  | mg/l
要監視項目 | ペルフルオロオクタン酸（PFOA） |  | mg/l
要監視項目 | ペルフルオロオクタン酸（PFOA）（直鎖体） |  | mg/l
要監視項目 | PFOS及びPFOAの合算値 |  | mg/l
トリハロメタン生成能 | トリハロメタン生成能 |  | mg/l
トリハロメタン生成能 | クロロホルム生成能 |  | mg/l
トリハロメタン生成能 | ブロモジクロロメタン生成能 |  | mg/l
トリハロメタン生成能 | ジブロモクロロメタン生成能 |  | mg/l
トリハロメタン生成能 | ブロモホルム生成能 |  | mg/l
特殊項目 | フェノール類 |  | mg/l
特殊項目 | 銅 |  | mg/l
特殊項目 | 亜鉛 |  | mg/l
特殊項目 | 鉄_溶解性 |  | mg/l
特殊項目 | マンガン_溶解性 |  | mg/l
特殊項目 | クロム |  | mg/l
水生生物保全項目（環境基準） | 全亜鉛 |  | mg/l
水生生物保全項目（環境基準） | 1904:ノニルフェノール |  | mg/l
水生生物保全項目（環境基準） | 1905:ノニルフェノール異性体No.01 |  | mg/l
水生生物保全項目（環境基準） | 1906:ノニルフェノール異性体No.02 |  | mg/l
水生生物保全項目（環境基準） | 1907:ノニルフェノール異性体No.03 |  | mg/l
水生生物保全項目（環境基準） | 1908:ノニルフェノール異性体No.04 |  | mg/l
水生生物保全項目（環境基準） | 1909:ノニルフェノール異性体No.05 |  | mg/l
水生生物保全項目（環境基準） | 1910:ノニルフェノール異性体No.06 |  | mg/l
水生生物保全項目（環境基準） | 1911:ノニルフェノール異性体No.07 |  | mg/l
水生生物保全項目（環境基準） | 1912:ノニルフェノール異性体No.08 |  | mg/l
水生生物保全項目（環境基準） | 1913:ノニルフェノール異性体No.09 |  | mg/l
水生生物保全項目（環境基準） | 1914:ノニルフェノール異性体No.10 |  | mg/l
水生生物保全項目（環境基準） | 1915:ノニルフェノール異性体No.11 |  | mg/l
水生生物保全項目（環境基準） | 1916:ノニルフェノール異性体No.12 |  | mg/l
水生生物保全項目（環境基準） | 1917:ノニルフェノール異性体No.13 |  | mg/l
水生生物保全項目（環境基準） | 1940:LAS |  | mg/l
水生生物保全項目（環境基準） | 1941:C10-LAS |  | mg/l
水生生物保全項目（環境基準） | 1942:C11-LAS |  | mg/l
水生生物保全項目（環境基準） | 1943:C12-LAS |  | mg/l
水生生物保全項目（環境基準） | 1944:C13-LAS |  | mg/l
水生生物保全項目（環境基準） | 1945:C14-LAS |  | mg/l
水生生物保全項目（要監視） | クロロホルム（水生生物保全） |  | mg/l
水生生物保全項目（要監視） | フェノール |  | mg/l
水生生物保全項目（要監視） | ホルムアルデヒド |  | mg/l
水生生物保全項目（要監視） | 1970:４-t-オクチルフェノール |  | mg/l
水生生物保全項目（要監視） | 1971:アニリン |  | mg/l
水生生物保全項目（要監視） | 1972:２，４-ジクロロフェノール |  | mg/l
その他項目 | 濁度 |  | 度
その他項目 | Clイオン |  | mg/l
その他項目 | アンモニア性窒素 |  | mg/l
その他項目 | リン酸イオン |  | mg/l
その他項目 | 陰イオン界面活性剤 |  | mg/l
その他項目 | LAS |  | mg/l
その他項目 | TOC |  | mg/l
その他項目 | 電気伝導度 |  | μS/㎝
その他項目 | クロロフィルa |  | μg/l
その他項目 | 透視度 |  | cm | > 30 | > 30 | > 30 | > 30 | > 30 | > 30
その他項目 | その他項目11
その他項目 | その他項目12
その他項目 | その他項目13
その他項目 | その他項目14
その他項目 | その他項目15
その他項目 | その他項目16
その他項目 | その他項目17
その他項目 | その他項目18
その他項目 | その他項目19
その他項目 | その他項目20
その他項目 | その他項目21
その他項目 | その他項目22
その他項目 | その他項目23
その他項目 | その他項目24
その他項目 | その他項目25
その他項目 | その他項目26
その他項目 | その他項目27
その他項目 | その他項目28
その他項目 | その他項目29
その他項目 | その他項目30
その他項目 | その他項目31
その他項目 | その他項目32
その他項目 | その他項目33
その他項目 | その他項目34
その他項目 | その他項目35
その他項目 | その他項目36
その他項目 | その他項目37
その他項目 | その他項目38
その他項目 | その他項目39
その他項目 | その他項目40
備考

## 023_01_後川橋
年度 |  | 調査区分 | 地点ｺｰﾄﾞ | 水系名 | 水域名 | 測定地点名 | 類型 | 基準点 | 調査機関名 | 分析機関名 | 地点統一番号
2023 |  | 年間調査 | 01 |  | 後川 | 後川橋 | A | 基準地点 | 高知県 |  | 39-023-01
項目 |  |  | 単位 | 04月05日 | 05月17日 | 05月17日 | 05月17日 | 05月17日 | 06月16日 | 07月13日 | 08月28日 | 08月28日 | 08月28日 | 08月28日 | 09月14日 | 10月12日 | 11月16日 | 11月16日 | 11月16日 | 11月16日 | 12月14日 | 01月11日 | 02月07日 | 02月07日 | 02月07日 | 02月07日 | 03月11日
一般項目 | 採取時刻 |  |  | 12時38分 | 00時23分 | 06時31分 | 12時34分 | 18時04分 | 06時45分 | 10時07分 | 00時28分 | 06時39分 | 12時27分 | 18時20分 | 12時45分 | 08時08分 | 00時25分 | 06時28分 | 12時15分 | 18時22分 | 09時55分 | 08時45分 | 00時26分 | 06時30分 | 12時45分 | 18時08分 | 13時58分
| 採取位置 |  |  | 流心（中央） | 流心（中央） | 流心（中央） | 流心（中央） | 流心（中央） | 流心（中央） | 流心（中央） | 右岸 | 右岸 | 右岸 | 右岸 | 右岸 | 流心（中央） | 流心（中央） | 流心（中央） | 流心（中央） | 流心（中央） | 流心（中央） | 流心（中央） | 流心（中央） | 流心（中央） | 流心（中央） | 流心（中央） | 流心（中央）
| 採取水深 |  | m | 0.1 | 0.1 | 0.1 | 0.1 | 0.1 | 0.1 | 0.1 | 0.1 | 0.1 | 0.1 | 0.1 | 0.1 | 0.1 | 0.1 | 0.1 | 0.1 | 0.1 | 0.1 | 0.1 | 0.1 | 0.1 | 0.1 | 0.1 | 0.1
一般項目 | 天候コード |  |  | 曇り | 晴れ | 快晴 | 快晴 | 晴れ | 快晴 | 晴れ | 晴れ | 晴れ | 晴れ | 晴れ | 曇り | 快晴 | 晴れ | 晴れ | 曇り | 曇り | 晴れ | 快晴 | 晴れ | 晴れ | 曇り | 曇り | 曇り
一般項目 | 流況コード |  |  | 通常の状況 | 通常の状況 | 通常の状況 | 通常の状況 | 通常の状況 | 通常の状況 | 通常の状況 | 通常の状況 | 通常の状況 | 通常の状況 | 通常の状況 | 通常の状況 | 通常の状況 | 通常の状況 | 通常の状況 | 通常の状況 | 通常の状況 | 通常の状況 | 通常の状況 | 通常の状況 | 通常の状況 | 通常の状況 | 通常の状況 | 通常の状況
一般項目 | 臭気コード |  |  | 無臭 | 無臭 | 無臭 | 無臭 | 無臭 | 無臭 | 無臭 | 無臭 | 無臭 | 無臭 | 無臭 | 無臭 | 無臭 | 無臭 | 無臭 | 無臭 | 無臭 | 無臭 | 無臭 | 無臭 | 無臭 | 無臭 | 無臭 | 無臭
一般項目 | 色相コード |  |  | 白色・乳白色・淡（明） | 無色 | 無色 | 無色 | 無色 | 無色 | 無色 | 無色 | 無色 | 無色 | 無色 | 無色 | 無色 | 無色 | 無色 | 無色 | 無色 | 無色 | 無色 | 無色 | 無色 | 無色 | 無色 | 白色・乳白色・淡（明）
一般項目 | 気温 |  | ℃ | 18.3 | 15.8 | 15.8 | 26.0 | 24.9 | 18.8 | 31.3 | 24.0 | 23.0 | 31.5 | 28.0 | 29.0 | 17.3 | 8.9 | 6.0 | 16.0 | 13.0 | 13.0 | 7.1 | 7.5 | 4.5 | 12.0 | 10.3 | 17.5
一般項目 | 水温 |  | ℃ | 16.4 | 18.2 | 17.2 | 22.0 | 22.6 | 18.2 | 24.1 | 22.3 | 21.9 | 23.8 | 24.6 | 23.0 | 18.7 | 14.9 | 14.1 | 15.7 | 16.2 | 13.9 | 8.6 | 11.8 | 11.0 | 12.2 | 13.4 | 14.7
一般項目 | 流量 |  | m3/S
一般項目 | 全水深 |  | m | 0.4 | 0.5 | 0.6 | 0.5 | 0.5 | 0.6 | 0.4 | 0.4 | 0.4 | 0.3 | 0.3 | 0.5 | 0.2 | 0.4 | 0.4 | 0.4 | 0.4 | 0.4 | 0.3 | 0.5 | 0.5 | 0.5 | 0.5 | 0.4
一般項目 | 透明度 |  | m
生活環境項目 | pH |  |  | 7.5 | 7.5 | 7.4 | 7.7 | 7.7 | 7.6 | 7.5 | 7.3 | 7.3 | 7.4 | 7.5 | 7.3 | 7.4 | 7.3 | 7.4 | 7.6 | 7.5 | 7.3 | 7.4 | 7.1 | 7.2 | 7.4 | 7.5 | 8.0
生活環境項目 | DO |  | mg/l | 10.3 | 7.9 | 8.4 | 9.8 | 9.2 | 8.9 | 9.0 | 7.8 | 8.0 | 8.8 | 8.3 | 8.8 | 8.2 | 8.6 | 8.6 | 10.6 | 9.1 | 10.2 | 10.0 | 9.5 | 9.4 | 11.1 | 10.6 | 11.9
生活環境項目 | BOD |  | mg/l | < 0.5 | < 0.5 | < 0.5 | < 0.5 | < 0.5 | < 0.5 | < 0.5 | < 0.5 | < 0.5 | < 0.5 | < 0.5 | < 0.5 | < 0.5 | < 0.5 | < 0.5 | < 0.5 | < 0.5 | < 0.5 | 0.5 | 0.7 | < 0.5 | < 0.5 | < 0.5 | 0.6
生活環境項目 | COD |  | mg/l | 1.0 | 1.3 | 1.5 | 1.3 | 1.3 | 1.0 | 1.0 | 1.3 | 0.8 | 1.0 | 0.9 | 1.4 | 1.0 | 0.6 | 0.5 | 0.8 | 0.6 | 0.8 | 0.6 | 1.4 | 1.1 | 1.0 | 0.9 | 1.4
生活環境項目 | SS |  | mg/l | 5 | 3 | 3 | 3 | 3 | 2 | 3 | 2 | 2 | 3 | 3 | 3 | 3 | 2 | 2 | 3 | 2 | 2 | 4 | 5 | 6 | 4 | 4 | 12
生活環境項目 | 大腸菌群数 |  | MPN/100ml
生活環境項目 | n-ヘキサン抽出物質_油分等 |  | mg/l
生活環境項目 | 底層DO |  | mg/l
生活環境項目 | 大腸菌数 |  | CFU/100ml | 52 | 43 | 34 | 12 | 34 | 53 | 30 | 110 | 64 | 54 | 34 | 78 | 41 | 38 | 32 | 36 | 20 | 44 | 30 | 47 | 46 | 24 | 18 | 24
全窒素全燐 | 全窒素 |  | mg/l |  |  |  | 0.18 |  |  |  |  | 0.19 | [6 empty] | 0.23 | [5 empty] | 0.34
全窒素全燐 | 全燐 |  | mg/l |  |  |  | 0.026 |  |  |  |  | 0.019 | [6 empty] | 0.024 | [5 empty] | 0.023
健康項目 | カドミウム |  | mg/l |  |  |  | < 0.0003 | [11 empty] | < 0.0003
健康項目 | 全シアン |  | mg/l |  |  |  | < 0.1 | [11 empty] | < 0.1
健康項目 | 鉛 |  | mg/l |  |  |  | < 0.002 | [11 empty] | < 0.002
健康項目 | 六価クロム |  | mg/l |  |  |  | < 0.02 | [11 empty] | < 0.02
健康項目 | 砒素 |  | mg/l |  |  |  | < 0.005 | [11 empty] | < 0.005
健康項目 | 総水銀 |  | mg/l |  |  |  | < 0.0005 | [11 empty] | < 0.0005
健康項目 | アルキル水銀 |  | mg/l
健康項目 | PCB |  | mg/l |  |  |  | < 0.0005 | [11 empty] | < 0.0005
健康項目 | ジクロロメタン |  | mg/l |  |  |  | < 0.002 | [11 empty] | < 0.002
健康項目 | 四塩化炭素 |  | mg/l |  |  |  | < 0.0002 | [11 empty] | < 0.0002
健康項目 | 1,2-ジクロロエタン |  | mg/l |  |  |  | < 0.0004 | [11 empty] | < 0.0004
健康項目 | 1,1-ジクロロエチレン |  | mg/l |  |  |  | < 0.01 | [11 empty] | < 0.01
健康項目 | シス-1,2-ジクロロエチレン |  | mg/l |  |  |  | < 0.004 | [11 empty] | < 0.004
健康項目 | 1,1,1-トリクロロエタン |  | mg/l |  |  |  | < 0.0005 | [11 empty] | < 0.0005
健康項目 | 1,1,2-トリクロロエタン |  | mg/l |  |  |  | < 0.0006 | [11 empty] | < 0.0006
健康項目 | トリクロロエチレン |  | mg/l |  |  |  | < 0.002 | [11 empty] | < 0.002
健康項目 | テトラクロロエチレン |  | mg/l |  |  |  | < 0.0005 | [11 empty] | < 0.0005
健康項目 | 1,3-ジクロロプロペン |  | mg/l |  |  |  | < 0.0002 | [11 empty] | < 0.0002
健康項目 | チウラム |  | mg/l |  |  |  | < 0.0006 | [11 empty] | < 0.0006
健康項目 | シマジン |  | mg/l |  |  |  | < 0.0003 | [11 empty] | < 0.0003
健康項目 | チオベンカルブ |  | mg/l |  |  |  | < 0.002 | [11 empty] | < 0.002
健康項目 | ベンゼン |  | mg/l |  |  |  | < 0.001 | [11 empty] | < 0.001
健康項目 | セレン |  | mg/l |  |  |  | < 0.002 | [11 empty] | < 0.002
健康項目 | 硝酸性窒素 |  | mg/l |  |  |  | 0.090 | [11 empty] | 0.15
健康項目 | 亜硝酸性窒素 |  | mg/l |  |  |  | < 0.005 | [11 empty] | < 0.005
健康項目 | 硝酸性窒素及び亜硝酸性窒素 |  | mg/l |  |  |  | 0.095 | [11 empty] | 0.15
健康項目 | ふっ素 |  | mg/l |  |  |  | < 0.08 | [11 empty] | < 0.08
健康項目 | ほう素 |  | mg/l |  |  |  | < 0.02 | [11 empty] | 0.02
健康項目 | 1,4-ジオキサン |  | mg/l |  |  |  | < 0.005 | [11 empty] | < 0.005
要監視項目 | クロロホルム（要監視） |  | mg/l |  |  |  | < 0.006 | [11 empty] | < 0.006
要監視項目 | トランス-1,2-ジクロロエチレン |  | mg/l |  |  |  | < 0.004 | [11 empty] | < 0.004
要監視項目 | 1,2-ジクロロプロパン |  | mg/l |  |  |  | < 0.006 | [11 empty] | < 0.006
要監視項目 | p-ジクロロベンゼン |  | mg/l |  |  |  | < 0.03 | [11 empty] | < 0.03
要監視項目 | イソキサチオン |  | mg/l |  |  |  | < 0.0008 | [11 empty] | < 0.0008
要監視項目 | ダイアジノン |  | mg/l |  |  |  | < 0.0005 | [11 empty] | < 0.0005
要監視項目 | フェニトロチオン |  | mg/l |  |  |  | < 0.0003 | [11 empty] | < 0.0003
要監視項目 | イソプロチオラン |  | mg/l |  |  |  | < 0.004 | [11 empty] | < 0.004
要監視項目 | オキシン銅 |  | mg/l |  |  |  | < 0.004 | [11 empty] | < 0.004
要監視項目 | クロロタロニル |  | mg/l |  |  |  | < 0.005 | [11 empty] | < 0.005
要監視項目 | プロピザミド |  | mg/l |  |  |  | < 0.0008 | [11 empty] | < 0.0008
要監視項目 | EPN |  | mg/l |  |  |  | < 0.0006 | [11 empty] | < 0.0006
要監視項目 | ジクロルボス |  | mg/l |  |  |  | < 0.001 | [11 empty] | < 0.001
要監視項目 | フェノブカルブ |  | mg/l |  |  |  | < 0.003 | [11 empty] | < 0.003
要監視項目 | イプロベンホス |  | mg/l |  |  |  | < 0.0008 | [11 empty] | < 0.0008
要監視項目 | クロルニトロフェン |  | mg/l |  |  |  | < 0.001 | [11 empty] | < 0.001
要監視項目 | トルエン |  | mg/l |  |  |  | < 0.06 | [11 empty] | < 0.06
要監視項目 | キシレン |  | mg/l |  |  |  | < 0.04 | [11 empty] | < 0.04
要監視項目 | フタル酸ジエチルヘキシル |  | mg/l |  |  |  | < 0.006 | [11 empty] | < 0.006
要監視項目 | ニッケル |  | mg/l |  |  |  | < 0.008 | [11 empty] | < 0.008
要監視項目 | モリブデン |  | mg/l |  |  |  | < 0.04 | [11 empty] | < 0.04
要監視項目 | アンチモン |  | mg/l |  |  |  | < 0.002 | [11 empty] | < 0.002
要監視項目 | 塩化ビニルモノマー |  | mg/l
要監視項目 | エピクロロヒドリン |  | mg/l
要監視項目 | 全マンガン |  | mg/l
要監視項目 | ウラン |  | mg/l
要監視項目 | ペルフルオロオクタンスルホン酸(PFOS) |  | mg/l
要監視項目 | ペルフルオロオクタンスルホン酸（PFOS)(直鎖体) |  | mg/l
要監視項目 | ペルフルオロオクタン酸（PFOA） |  | mg/l
要監視項目 | ペルフルオロオクタン酸（PFOA）（直鎖体） |  | mg/l
要監視項目 | PFOS及びPFOAの合算値 |  | mg/l
トリハロメタン生成能 | トリハロメタン生成能 |  | mg/l
トリハロメタン生成能 | クロロホルム生成能 |  | mg/l
トリハロメタン生成能 | ブロモジクロロメタン生成能 |  | mg/l
トリハロメタン生成能 | ジブロモクロロメタン生成能 |  | mg/l
トリハロメタン生成能 | ブロモホルム生成能 |  | mg/l
特殊項目 | フェノール類 |  | mg/l
特殊項目 | 銅 |  | mg/l
特殊項目 | 亜鉛 |  | mg/l
特殊項目 | 鉄_溶解性 |  | mg/l
特殊項目 | マンガン_溶解性 |  | mg/l
特殊項目 | クロム |  | mg/l
水生生物保全項目（環境基準） | 全亜鉛 |  | mg/l |  |  |  | < 0.001 |  |  |  |  | < 0.001 | [6 empty] | < 0.001 | [5 empty] | < 0.001
水生生物保全項目（環境基準） | 1904:ノニルフェノール |  | mg/l |  |  |  | < 0.00006 |  |  |  |  | < 0.00006 | [6 empty] | < 0.00006 | [5 empty] | < 0.00006
水生生物保全項目（環境基準） | 1905:ノニルフェノール異性体No.01 |  | mg/l
水生生物保全項目（環境基準） | 1906:ノニルフェノール異性体No.02 |  | mg/l
水生生物保全項目（環境基準） | 1907:ノニルフェノール異性体No.03 |  | mg/l
水生生物保全項目（環境基準） | 1908:ノニルフェノール異性体No.04 |  | mg/l
水生生物保全項目（環境基準） | 1909:ノニルフェノール異性体No.05 |  | mg/l
水生生物保全項目（環境基準） | 1910:ノニルフェノール異性体No.06 |  | mg/l
水生生物保全項目（環境基準） | 1911:ノニルフェノール異性体No.07 |  | mg/l
水生生物保全項目（環境基準） | 1912:ノニルフェノール異性体No.08 |  | mg/l
水生生物保全項目（環境基準） | 1913:ノニルフェノール異性体No.09 |  | mg/l
水生生物保全項目（環境基準） | 1914:ノニルフェノール異性体No.10 |  | mg/l
水生生物保全項目（環境基準） | 1915:ノニルフェノール異性体No.11 |  | mg/l
水生生物保全項目（環境基準） | 1916:ノニルフェノール異性体No.12 |  | mg/l
水生生物保全項目（環境基準） | 1917:ノニルフェノール異性体No.13 |  | mg/l
水生生物保全項目（環境基準） | 1940:LAS |  | mg/l |  |  |  | < 0.0006 |  |  |  |  | < 0.0006 | [6 empty] | 0.0014 | [5 empty] | < 0.0006
水生生物保全項目（環境基準） | 1941:C10-LAS |  | mg/l
水生生物保全項目（環境基準） | 1942:C11-LAS |  | mg/l
水生生物保全項目（環境基準） | 1943:C12-LAS |  | mg/l
水生生物保全項目（環境基準） | 1944:C13-LAS |  | mg/l
水生生物保全項目（環境基準） | 1945:C14-LAS |  | mg/l
水生生物保全項目（要監視） | クロロホルム（水生生物保全） |  | mg/l
水生生物保全項目（要監視） | フェノール |  | mg/l
水生生物保全項目（要監視） | ホルムアルデヒド |  | mg/l
水生生物保全項目（要監視） | 1970:４-t-オクチルフェノール |  | mg/l |  |  |  | < 0.00004 | [11 empty] | < 0.00004
水生生物保全項目（要監視） | 1971:アニリン |  | mg/l |  |  |  | < 0.002 | [11 empty] | < 0.002
水生生物保全項目（要監視） | 1972:２，４-ジクロロフェノール |  | mg/l |  |  |  | < 0.0003 | [11 empty] | < 0.0003
その他項目 | 濁度 |  | 度
その他項目 | Clイオン |  | mg/l | 4.6 |  |  | 4.0 |  | 3.5 | 3.8 |  | 3.5 |  |  | 3.7 | 3.9 |  |  | 4.4 |  | 4.3 | 4.8 |  |  | 4.5 |  | 4.2
その他項目 | アンモニア性窒素 |  | mg/l
その他項目 | リン酸イオン |  | mg/l
その他項目 | 陰イオン界面活性剤 |  | mg/l
その他項目 | LAS |  | mg/l
その他項目 | TOC |  | mg/l
その他項目 | 電気伝導度 |  | μS/㎝
その他項目 | クロロフィルa |  | μg/l
その他項目 | 透視度 |  | cm | > 100 | > 100 | > 100 | > 100 | > 100 | > 100 | > 100 | > 100 | > 100 | > 100 | > 100 | > 100 | > 100 | > 100 | > 100 | > 100 | > 100 | > 100 | > 100 | > 100 | > 100 | > 100 | > 100 | 38
その他項目 | その他項目11
その他項目 | その他項目12
その他項目 | その他項目13
その他項目 | その他項目14
その他項目 | その他項目15
その他項目 | その他項目16
その他項目 | その他項目17
その他項目 | その他項目18
その他項目 | その他項目19
その他項目 | その他項目20
その他項目 | その他項目21
その他項目 | その他項目22
その他項目 | その他項目23
その他項目 | その他項目24
その他項目 | その他項目25
その他項目 | その他項目26
その他項目 | その他項目27
その他項目 | その他項目28
その他項目 | その他項目29
その他項目 | その他項目30
その他項目 | その他項目31
その他項目 | その他項目32
その他項目 | その他項目33
その他項目 | その他項目34
その他項目 | その他項目35
その他項目 | その他項目36
その他項目 | その他項目37
その他項目 | その他項目38
その他項目 | その他項目39
その他項目 | その他項目40
備考

## 024_01_山路橋
年度 |  | 調査区分 | 地点ｺｰﾄﾞ | 水系名 | 水域名 | 測定地点名 | 類型 | 基準点 | 調査機関名 | 分析機関名 | 地点統一番号
2023 |  | 年間調査 | 01 |  | 中筋川 | 山路橋 | B | 基準地点 | 高知県 |  | 39-024-01
項目 |  |  | 単位 | 04月05日 | 05月17日 | 05月17日 | 05月17日 | 05月17日 | 06月16日 | 07月13日 | 08月28日 | 08月28日 | 08月28日 | 08月28日 | 09月14日 | 10月12日 | 11月16日 | 11月16日 | 11月16日 | 11月16日 | 12月14日 | 01月11日 | 02月07日 | 02月07日 | 02月07日 | 02月07日 | 03月11日
一般項目 | 採取時刻 |  |  | 10時48分 | 01時29分 | 07時40分 | 11時50分 | 18時55分 | 08時48分 | 08時05分 | 01時11分 | 07時27分 | 13時03分 | 19時03分 | 10時51分 | 09時16分 | 01時14分 | 07時18分 | 12時58分 | 19時07分 | 12時00分 | 10時30分 | 01時19分 | 07時27分 | 11時47分 | 18時50分 | 11時41分
| 採取位置 |  |  | 流心（中央） | 流心（中央） | 流心（中央） | 流心（中央） | 流心（中央） | 流心（中央） | 流心（中央） | 流心（中央） | 流心（中央） | 流心（中央） | 流心（中央） | 流心（中央） | 流心（中央） | 流心（中央） | 流心（中央） | 流心（中央） | 流心（中央） | 流心（中央） | 流心（中央） | 流心（中央） | 流心（中央） | 流心（中央） | 流心（中央） | 流心（中央）
| 採取水深 |  | m | 0.6 | 0.8 | 0.8 | 0.6 | 0.8 | 0.7 | 0.6 | 0.9 | 0.7 | 0.6 | 0.8 | 0.7 | 0.7 | 0.6 | 0.8 | 0.7 | 0.9 | 0.7 | 0.4 | 0.7 | 0.9 | 0.8 | 0.8 | 0.7
一般項目 | 天候コード |  |  | 曇り | 晴れ | 快晴 | 快晴 | 晴れ | 快晴 | 晴れ | 霧 | 晴れ | 晴れ | 晴れ | 曇り | 快晴 | 晴れ | 晴れ | 曇り | 曇り | 晴れ | 快晴 | 晴れ | 晴れ | 曇り | 曇り | 晴れ
一般項目 | 流況コード |  |  | 通常の状況 | 通常の状況 | 通常の状況 | 通常の状況 | 通常の状況 | 通常の状況 | 通常の状況 | 通常の状況 | 通常の状況 | 通常の状況 | 通常の状況 | 通常の状況 | 通常の状況 | 通常の状況 | 通常の状況 | 通常の状況 | 通常の状況 | 通常の状況 | 通常の状況 | 通常の状況 | 通常の状況 | 通常の状況 | 通常の状況 | 通常の状況
一般項目 | 臭気コード | bar: 曇り to 晴れ
一般項目 | 色相コード |  |  | 黄色・淡（明） | 白色・乳白色・淡（明） | 400 | 400 | 白色・乳白色・淡（明） | 白色・乳白色・淡（明） | 400 | 白色・乳白色・淡（明） | 白色・乳白色・淡（明） | 白色・乳白色・淡（明） | 白色・乳白色・淡（明） | 黄色・淡（明） | 白色・乳白色・淡（明） | 白色・乳白色・淡（明） | 無色 | 無色 | 無色 | 白色・乳白色・淡（明） | 白色・乳白色・淡（明） | 黄色・淡（明） | 白色・乳白色・淡（明） | 400 | 400 | 白色・乳白色・淡（明）
一般項目 | 気温 |  | ℃ | 18.8 | 16.1 | 18.2 | 24.0 | 21.6 | 25.1 | 28.6 | 24.0 | 23.8 | 31.2 | 27.0 | 30.5 | 20.9 | 10.0 | 8.3 | 17.0 | 13.0 | 17.0 | 10.0 | 7.0 | 5.0 | 13.2 | 10.1 | 14.5
一般項目 | 水温 |  | ℃ | 18.1 | 21.0 | 20.5 | 22.8 | 21.8 | 21.0 | 27.5 | 25.5 | 25.2 | 27.5 | 27.0 | 25.1 | 21.3 | 14.9 | 16.8 | 16.6 | 16.9 | 14.6 | 11.0 | 10.2 | 9.6 | 11.0 | 10.6 | 12.5
一般項目 | 流量 |  | m3/S
一般項目 | 全水深 |  | m | 3.4 | 4.4 | 4.2 | 3.2 | 4.2 | 3.8 | 3.2 | 4.7 | 3.4 | 3.4 | 4.3 | 3.5 | 3.8 | 3.4 | 4.3 | 3.6 | 4.7 | 3.6 | 2.2 | 3.7 | 4.5 | 4.2 | 4.1 | 3.6
一般項目 | 透明度 |  | m
生活環境項目 | pH |  |  | 7.2 | 7.3 | 7.3 | 7.4 | 7.4 | 7.3 | 7.3 | 7.2 | 7.2 | 7.2 | 7.2 | 7.1 | 7.3 | 7.5 | 8.1 | 7.8 | 8.1 | 7.2 | 8.0 | 7.1 | 7.2 | 7.1 | 7.2 | 7.3
生活環境項目 | DO |  | mg/l | 8.0 | 7.4 | 7.6 | 7.8 | 7.7 | 8.1 | 7.1 | 7.3 | 6.7 | 7.1 | 7.1 | 7.2 | 7.0 | 8.6 | 8.0 | 8.7 | 7.8 | 8.7 | 10.0 | 9.0 | 9.0 | 9.2 | 8.9 | 9.8
生活環境項目 | BOD |  | mg/l | < 0.5 | < 0.5 | < 0.5 | 0.6 | < 0.5 | 0.5 | 0.7 | < 0.5 | 0.7 | 0.6 | 0.5 | 0.5 | < 0.5 | 0.6 | < 0.5 | 0.6 | 0.5 | 0.6 | 0.5 | 2.0 | < 0.5 | 1.1 | < 0.5 | 0.6
生活環境項目 | COD |  | mg/l | 2.9 | 3.1 | 2.8 | 2.9 | 3.1 | 2.3 | 2.7 | 2.8 | 3.6 | 3.5 | 3.5 | 3.0 | 2.4 | 3.0 | 2.5 | 2.3 | 1.6 | 2.6 | 1.7 | 5.0 | 3.5 | 4.3 | 4.4 | 2.3
生活環境項目 | SS |  | mg/l | 15 | 9 | 9 | 10 | 9 | 9 | 7 | 7 | 9 | 8 | 7 | 9 | 5 | 5 | 2 | 4 | 1 | 8 | 3 | 21 | 12 | 15 | 13 | 9
生活環境項目 | 大腸菌群数 |  | MPN/100ml
生活環境項目 | n-ヘキサン抽出物質_油分等 |  | mg/l
生活環境項目 | 底層DO |  | mg/l
生活環境項目 | 大腸菌数 |  | CFU/100ml | 45 | 13 | 22 | 22 | 14 | 170 | 38 | 150 | 530 | 140 | 60 | 230 | 53 | 41 | 9 | 20 | 6 | 100 | 4 | 230 | 200 | 260 | 210 | 13
全窒素全燐 | 全窒素 |  | mg/l | 快晴: 0.49; 晴れ: 0.39; 曇り: 0.40; 曇り: 1.0
全窒素全燐 | 全燐 |  | mg/l | 快晴: 0.063; 晴れ: 0.073; 曇り: 0.031; 曇り: 0.081
健康項目 | カドミウム |  | mg/l | 快晴: < 0.0003; 曇り: < 0.0003
健康項目 | 全シアン |  | mg/l | 快晴: < 0.1; 曇り: < 0.1
健康項目 | 鉛 |  | mg/l | 快晴: < 0.002; 曇り: < 0.002
健康項目 | 六価クロム |  | mg/l | 快晴: < 0.02; 曇り: < 0.02
健康項目 | 砒素 |  | mg/l | 快晴: < 0.005; 曇り: < 0.005
健康項目 | 総水銀 |  | mg/l | 快晴: < 0.0005; 曇り: < 0.0005
健康項目 | アルキル水銀 |  | mg/l
健康項目 | PCB |  | mg/l | 快晴: < 0.0005; 曇り: < 0.0005
健康項目 | ジクロロメタン |  | mg/l | 快晴: < 0.002; 曇り: < 0.002
健康項目 | 四塩化炭素 |  | mg/l | 快晴: < 0.0002; 曇り: < 0.0002
健康項目 | 1,2-ジクロロエタン |  | mg/l | 快晴: < 0.0004; 曇り: < 0.0004
健康項目 | 1,1-ジクロロエチレン |  | mg/l | 快晴: < 0.01; 曇り: < 0.01
健康項目 | シス-1,2-ジクロロエチレン |  | mg/l | 快晴: < 0.004; 曇り: < 0.004
健康項目 | 1,1,1-トリクロロエタン |  | mg/l | 快晴: < 0.0005; 曇り: < 0.0005
健康項目 | 1,1,2-トリクロロエタン |  | mg/l | 快晴: < 0.0006; 曇り: < 0.0006
健康項目 | トリクロロエチレン |  | mg/l | 快晴: < 0.002; 曇り: < 0.002
健康項目 | テトラクロロエチレン |  | mg/l | 快晴: < 0.0005; 曇り: < 0.0005
健康項目 | 1,3-ジクロロプロペン |  | mg/l | 快晴: < 0.0002; 曇り: < 0.0002
健康項目 | チウラム |  | mg/l | 快晴: < 0.0006; 曇り: < 0.0006
健康項目 | シマジン |  | mg/l | 快晴: < 0.0003; 曇り: < 0.0003
健康項目 | チオベンカルブ |  | mg/l | 快晴: < 0.002; 曇り: < 0.002
健康項目 | ベンゼン |  | mg/l | 快晴: < 0.001; 曇り: < 0.001
健康項目 | セレン |  | mg/l | 快晴: < 0.002; 曇り: < 0.002
健康項目 | 硝酸性窒素 |  | mg/l | 快晴: 0.22; 曇り: 0.20
健康項目 | 亜硝酸性窒素 |  | mg/l | 快晴: 0.008; 曇り: 0.006
健康項目 | 硝酸性窒素及び亜硝酸性窒素 |  | mg/l | 快晴: 0.22; 曇り: 0.20
健康項目 | ふっ素 |  | mg/l | 快晴: < 0.08; 曇り: 0.43
健康項目 | ほう素 |  | mg/l | 快晴: 0.02; 曇り: 1.8
健康項目 | 1,4-ジオキサン |  | mg/l | 快晴: < 0.005; 曇り: < 0.005
要監視項目 | クロロホルム（要監視） |  | mg/l | 快晴: < 0.006; 曇り: < 0.006
要監視項目 | トランス-1,2-ジクロロエチレン |  | mg/l | 快晴: < 0.004; 曇り: < 0.004
要監視項目 | 1,2-ジクロロプロパン |  | mg/l | 快晴: < 0.006; 曇り: < 0.006
要監視項目 | p-ジクロロベンゼン |  | mg/l | 快晴: < 0.03; 曇り: < 0.03
要監視項目 | イソキサチオン |  | mg/l | 快晴: < 0.0008; 曇り: < 0.0008
要監視項目 | ダイアジノン |  | mg/l | 快晴: < 0.0005; 曇り: < 0.0005
要監視項目 | フェニトロチオン |  | mg/l | 快晴: < 0.0003; 曇り: < 0.0003
要監視項目 | イソプロチオラン |  | mg/l | 快晴: < 0.004; 曇り: < 0.004
要監視項目 | オキシン銅 |  | mg/l | 快晴: < 0.004; 曇り: < 0.004
要監視項目 | クロロタロニル |  | mg/l | 快晴: < 0.005; 曇り: < 0.005
要監視項目 | プロピザミド |  | mg/l | 快晴: < 0.0008; 曇り: < 0.0008
要監視項目 | EPN |  | mg/l | 快晴: < 0.0006; 曇り: < 0.0006
要監視項目 | ジクロルボス |  | mg/l | 快晴: < 0.001; 曇り: < 0.001
要監視項目 | フェノブカルブ |  | mg/l | 快晴: < 0.003; 曇り: < 0.003
要監視項目 | イプロベンホス |  | mg/l | 快晴: < 0.0008; 曇り: < 0.0008
要監視項目 | クロルニトロフェン |  | mg/l | 快晴: < 0.001; 曇り: < 0.001
要監視項目 | トルエン |  | mg/l | 快晴: < 0.06; 曇り: < 0.06
要監視項目 | キシレン |  | mg/l | 快晴: < 0.04; 曇り: < 0.04
要監視項目 | フタル酸ジエチルヘキシル |  | mg/l | 快晴: < 0.006; 曇り: < 0.006
要監視項目 | ニッケル |  | mg/l | 快晴: < 0.008; 曇り: < 0.008
要監視項目 | モリブデン |  | mg/l | 快晴: < 0.04; 曇り: < 0.04
要監視項目 | アンチモン |  | mg/l | 快晴: < 0.002; 曇り: < 0.002
要監視項目 | 塩化ビニルモノマー |  | mg/l
要監視項目 | エピクロロヒドリン |  | mg/l
要監視項目 | 全マンガン |  | mg/l
要監視項目 | ウラン |  | mg/l
要監視項目 | ペルフルオロオクタンスルホン酸(PFOS) |  | mg/l
要監視項目 | ペルフルオロオクタンスルホン酸（PFOS)(直鎖体) |  | mg/l
要監視項目 | ペルフルオロオクタン酸（PFOA） |  | mg/l
要監視項目 | ペルフルオロオクタン酸（PFOA）（直鎖体） |  | mg/l
要監視項目 | PFOS及びPFOAの合算値 |  | mg/l
トリハロメタン生成能 | トリハロメタン生成能 |  | mg/l
トリハロメタン生成能 | クロロホルム生成能 |  | mg/l
トリハロメタン生成能 | ブロモジクロロメタン生成能 |  | mg/l
トリハロメタン生成能 | ジブロモクロロメタン生成能 |  | mg/l
トリハロメタン生成能 | ブロモホルム生成能 |  | mg/l
特殊項目 | フェノール類 |  | mg/l
特殊項目 | 銅 |  | mg/l
特殊項目 | 亜鉛 |  | mg/l
特殊項目 | 鉄_溶解性 |  | mg/l
特殊項目 | マンガン_溶解性 |  | mg/l
特殊項目 | クロム |  | mg/l
水生生物保全項目（環境基準） | 全亜鉛 |  | mg/l | 快晴: 0.005; 晴れ: 0.003; 曇り: 0.003; 曇り: 0.005
水生生物保全項目（環境基準） | 1904:ノニルフェノール |  | mg/l | 快晴: < 0.00006; 晴れ: < 0.00006; 曇り: < 0.00006; 曇り: < 0.00006
水生生物保全項目（環境基準） | 1905:ノニルフェノール異性体No.01 |  | mg/l
水生生物保全項目（環境基準） | 1906:ノニルフェノール異性体No.02 |  | mg/l
水生生物保全項目（環境基準） | 1907:ノニルフェノール異性体No.03 |  | mg/l
水生生物保全項目（環境基準） | 1908:ノニルフェノール異性体No.04 |  | mg/l
水生生物保全項目（環境基準） | 1909:ノニルフェノール異性体No.05 |  | mg/l
水生生物保全項目（環境基準） | 1910:ノニルフェノール異性体No.06 |  | mg/l
水生生物保全項目（環境基準） | 1911:ノニルフェノール異性体No.07 |  | mg/l
水生生物保全項目（環境基準） | 1912:ノニルフェノール異性体No.08 |  | mg/l
水生生物保全項目（環境基準） | 1913:ノニルフェノール異性体No.09 |  | mg/l
水生生物保全項目（環境基準） | 1914:ノニルフェノール異性体No.10 |  | mg/l
水生生物保全項目（環境基準） | 1915:ノニルフェノール異性体No.11 |  | mg/l
水生生物保全項目（環境基準） | 1916:ノニルフェノール異性体No.12 |  | mg/l
水生生物保全項目（環境基準） | 1917:ノニルフェノール異性体No.13 |  | mg/l
水生生物保全項目（環境基準） | 1940:LAS |  | mg/l | 快晴: < 0.0006; 晴れ: < 0.0006; 曇り: < 0.0006; 曇り: < 0.0006
水生生物保全項目（環境基準） | 1941:C10-LAS |  | mg/l
水生生物保全項目（環境基準） | 1942:C11-LAS |  | mg/l
水生生物保全項目（環境基準） | 1943:C12-LAS |  | mg/l
水生生物保全項目（環境基準） | 1944:C13-LAS |  | mg/l
水生生物保全項目（環境基準） | 1945:C14-LAS |  | mg/l
水生生物保全項目（要監視） | クロロホルム（水生生物保全） |  | mg/l
水生生物保全項目（要監視） | フェノール |  | mg/l
水生生物保全項目（要監視） | ホルムアルデヒド |  | mg/l
水生生物保全項目（要監視） | 1970:４-t-オクチルフェノール |  | mg/l | 快晴: < 0.00004; 曇り: < 0.00004
水生生物保全項目（要監視） | 1971:アニリン |  | mg/l | 快晴: < 0.002; 曇り: < 0.002
水生生物保全項目（要監視） | 1972:２，４-ジクロロフェノール |  | mg/l | 快晴: < 0.0003; 曇り: < 0.0003
その他項目 | 濁度 |  | 度
その他項目 | Clイオン |  | mg/l | 曇り: 350; 快晴: 50; 快晴: 10; 晴れ: 550; 晴れ: 14; 曇り: 11; 快晴: 4200; 曇り: 8100; 晴れ: 3000; 快晴: 11000; 曇り: 1200; 晴れ: 4300
その他項目 | アンモニア性窒素 |  | mg/l
その他項目 | リン酸イオン |  | mg/l
その他項目 | 陰イオン界面活性剤 |  | mg/l
その他項目 | LAS |  | mg/l
その他項目 | TOC |  | mg/l
その他項目 | 電気伝導度 |  | μS/㎝
その他項目 | クロロフィルa |  | μg/l
その他項目 | 透視度 |  | cm | 31 | 60 | 56 | 51 | 53 | 51 | 61 | 81 | 52 | 59 | 85 | 62 | 88 | 63 | > 100 | 98 | > 100 | 63 | 71 | 27 | 38 | 34 | 31 | 58
その他項目 | その他項目11
その他項目 | その他項目12
その他項目 | その他項目13
その他項目 | その他項目14
その他項目 | その他項目15
その他項目 | その他項目16
その他項目 | その他項目17
その他項目 | その他項目18
その他項目 | その他項目19
その他項目 | その他項目20
その他項目 | その他項目21
その他項目 | その他項目22
その他項目 | その他項目23
その他項目 | その他項目24
その他項目 | その他項目25
その他項目 | その他項目26
その他項目 | その他項目27
その他項目 | その他項目28
その他項目 | その他項目29
その他項目 | その他項目30
その他項目 | その他項目31
その他項目 | その他項目32
その他項目 | その他項目33
その他項目 | その他項目34
その他項目 | その他項目35
その他項目 | その他項目36
その他項目 | その他項目37
その他項目 | その他項目38
その他項目 | その他項目39
その他項目 | その他項目40
備考

## 024_52_坂本橋
年度 |  | 調査区分 | 地点ｺｰﾄﾞ | 水系名 | 水域名 | 測定地点名 | 類型 | 基準点 | 調査機関名 | 分析機関名 | 地点統一番号
2023 |  | 年間調査 | 52 |  | 中筋川 | 坂本橋 | B | 補助地点 | 高知県 |  | 39-024-52
項目 |  |  | 単位 | 05月17日 | 07月13日 | 09月14日 | 11月16日 | 01月11日 | 03月11日
一般項目 | 採取時刻 |  |  | 11時22分 | 09時15分 | 10時30分 | 12時32分 | 10時07分 | 12時00分
| 採取位置 |  |  | 流心（中央） | 流心（中央） | 流心（中央） | 流心（中央） | 流心（中央） | 流心（中央）
| 採取水深 |  | m | 0.2 | 0.1 | 0.3 | 0.2 | 0.2 | 0.2
一般項目 | 天候コード |  |  | 快晴 | 晴れ | 雨 | 曇り | 快晴 | 晴れ
一般項目 | 流況コード |  |  | 通常の状況 | 通常の状況 | 通常の状況 | 通常の状況 | 通常の状況 | 通常の状況
一般項目 | 臭気コード |  |  | 無臭 | 無臭 | 無臭 | 無臭 | 無臭 | 無臭
一般項目 | 色相コード |  |  | 400 | 黄色・淡（明） | 黄色・淡（明） | 白色・乳白色・淡（明） | 白色・乳白色・淡（明） | 白色・乳白色・淡（明）
一般項目 | 気温 |  | ℃ | 24.0 | 29.2 | 28.2 | 17.8 | 8.6 | 14.0
一般項目 | 水温 |  | ℃ | 21.9 | 27.9 | 25.0 | 14.6 | 7.7 | 11.8
一般項目 | 流量 |  | m3/S
一般項目 | 全水深 |  | m | 1.2 | 0.9 | 1.6 | 1.4 | 1.4 | 1.1
一般項目 | 透明度 |  | m
生活環境項目 | pH |  |  | 7.4 | 7.6 | 7.2 | 7.6 | 7.6 | 7.6
生活環境項目 | DO |  | mg/l | 8.0 | 7.6 | 7.6 | 9.1 | 10.9 | 9.9
生活環境項目 | BOD |  | mg/l | < 0.5 | 0.8 | 0.6 | 1.0 | 2.0 | 0.6
生活環境項目 | COD |  | mg/l | 3.0 | 2.8 | 2.9 | 2.7 | 3.4 | 3.0
生活環境項目 | SS |  | mg/l | 14 | 10 | 8 | 9 | 10 | 14
生活環境項目 | 大腸菌群数 |  | MPN/100ml
生活環境項目 | n-ヘキサン抽出物質_油分等 |  | mg/l
生活環境項目 | 底層DO |  | mg/l
生活環境項目 | 大腸菌数 |  | CFU/100ml | 29 | 32 | 130 | 54 | 40 | 61
全窒素全燐 | 全窒素 |  | mg/l | 0.46 | 0.42 | 0.36 | 0.56 | 0.65 | 0.62
全窒素全燐 | 全燐 |  | mg/l | 0.062 | 0.064 | 0.055 | 0.048 | 0.075 | 0.079
健康項目 | カドミウム |  | mg/l
健康項目 | 全シアン |  | mg/l
健康項目 | 鉛 |  | mg/l
健康項目 | 六価クロム |  | mg/l
健康項目 | 砒素 |  | mg/l
健康項目 | 総水銀 |  | mg/l
健康項目 | アルキル水銀 |  | mg/l
健康項目 | PCB |  | mg/l
健康項目 | ジクロロメタン |  | mg/l
健康項目 | 四塩化炭素 |  | mg/l
健康項目 | 1,2-ジクロロエタン |  | mg/l
健康項目 | 1,1-ジクロロエチレン |  | mg/l
健康項目 | シス-1,2-ジクロロエチレン |  | mg/l
健康項目 | 1,1,1-トリクロロエタン |  | mg/l
健康項目 | 1,1,2-トリクロロエタン |  | mg/l
健康項目 | トリクロロエチレン |  | mg/l
健康項目 | テトラクロロエチレン |  | mg/l
健康項目 | 1,3-ジクロロプロペン |  | mg/l
健康項目 | チウラム |  | mg/l
健康項目 | シマジン |  | mg/l
健康項目 | チオベンカルブ |  | mg/l
健康項目 | ベンゼン |  | mg/l
健康項目 | セレン |  | mg/l
健康項目 | 硝酸性窒素 |  | mg/l
健康項目 | 亜硝酸性窒素 |  | mg/l
健康項目 | 硝酸性窒素及び亜硝酸性窒素 |  | mg/l
健康項目 | ふっ素 |  | mg/l
健康項目 | ほう素 |  | mg/l
健康項目 | 1,4-ジオキサン |  | mg/l
要監視項目 | クロロホルム（要監視） |  | mg/l
要監視項目 | トランス-1,2-ジクロロエチレン |  | mg/l
要監視項目 | 1,2-ジクロロプロパン |  | mg/l
要監視項目 | p-ジクロロベンゼン |  | mg/l
要監視項目 | イソキサチオン |  | mg/l
要監視項目 | ダイアジノン |  | mg/l
要監視項目 | フェニトロチオン |  | mg/l
要監視項目 | イソプロチオラン |  | mg/l
要監視項目 | オキシン銅 |  | mg/l
要監視項目 | クロロタロニル |  | mg/l
要監視項目 | プロピザミド |  | mg/l
要監視項目 | EPN |  | mg/l
要監視項目 | ジクロルボス |  | mg/l
要監視項目 | フェノブカルブ |  | mg/l
要監視項目 | イプロベンホス |  | mg/l
要監視項目 | クロルニトロフェン |  | mg/l
要監視項目 | トルエン |  | mg/l
要監視項目 | キシレン |  | mg/l
要監視項目 | フタル酸ジエチルヘキシル |  | mg/l
要監視項目 | ニッケル |  | mg/l
要監視項目 | モリブデン |  | mg/l
要監視項目 | アンチモン |  | mg/l
要監視項目 | 塩化ビニルモノマー |  | mg/l
要監視項目 | エピクロロヒドリン |  | mg/l
要監視項目 | 全マンガン |  | mg/l
要監視項目 | ウラン |  | mg/l
要監視項目 | ペルフルオロオクタンスルホン酸(PFOS) |  | mg/l
要監視項目 | ペルフルオロオクタンスルホン酸（PFOS)(直鎖体) |  | mg/l
要監視項目 | ペルフルオロオクタン酸（PFOA） |  | mg/l
要監視項目 | ペルフルオロオクタン酸（PFOA）（直鎖体） |  | mg/l
要監視項目 | PFOS及びPFOAの合算値 |  | mg/l
トリハロメタン生成能 | トリハロメタン生成能 |  | mg/l
トリハロメタン生成能 | クロロホルム生成能 |  | mg/l
トリハロメタン生成能 | ブロモジクロロメタン生成能 |  | mg/l
トリハロメタン生成能 | ジブロモクロロメタン生成能 |  | mg/l
トリハロメタン生成能 | ブロモホルム生成能 |  | mg/l
特殊項目 | フェノール類 |  | mg/l
特殊項目 | 銅 |  | mg/l
特殊項目 | 亜鉛 |  | mg/l
特殊項目 | 鉄_溶解性 |  | mg/l
特殊項目 | マンガン_溶解性 |  | mg/l
特殊項目 | クロム |  | mg/l
水生生物保全項目（環境基準） | 全亜鉛 |  | mg/l
水生生物保全項目（環境基準） | 1904:ノニルフェノール |  | mg/l
水生生物保全項目（環境基準） | 1905:ノニルフェノール異性体No.01 |  | mg/l
水生生物保全項目（環境基準） | 1906:ノニルフェノール異性体No.02 |  | mg/l
水生生物保全項目（環境基準） | 1907:ノニルフェノール異性体No.03 |  | mg/l
水生生物保全項目（環境基準） | 1908:ノニルフェノール異性体No.04 |  | mg/l
水生生物保全項目（環境基準） | 1909:ノニルフェノール異性体No.05 |  | mg/l
水生生物保全項目（環境基準） | 1910:ノニルフェノール異性体No.06 |  | mg/l
水生生物保全項目（環境基準） | 1911:ノニルフェノール異性体No.07 |  | mg/l
水生生物保全項目（環境基準） | 1912:ノニルフェノール異性体No.08 |  | mg/l
水生生物保全項目（環境基準） | 1913:ノニルフェノール異性体No.09 |  | mg/l
水生生物保全項目（環境基準） | 1914:ノニルフェノール異性体No.10 |  | mg/l
水生生物保全項目（環境基準） | 1915:ノニルフェノール異性体No.11 |  | mg/l
水生生物保全項目（環境基準） | 1916:ノニルフェノール異性体No.12 |  | mg/l
水生生物保全項目（環境基準） | 1917:ノニルフェノール異性体No.13 |  | mg/l
水生生物保全項目（環境基準） | 1940:LAS |  | mg/l
水生生物保全項目（環境基準） | 1941:C10-LAS |  | mg/l
水生生物保全項目（環境基準） | 1942:C11-LAS |  | mg/l
水生生物保全項目（環境基準） | 1943:C12-LAS |  | mg/l
水生生物保全項目（環境基準） | 1944:C13-LAS |  | mg/l
水生生物保全項目（環境基準） | 1945:C14-LAS |  | mg/l
水生生物保全項目（要監視） | クロロホルム（水生生物保全） |  | mg/l
水生生物保全項目（要監視） | フェノール |  | mg/l
水生生物保全項目（要監視） | ホルムアルデヒド |  | mg/l
水生生物保全項目（要監視） | 1970:４-t-オクチルフェノール |  | mg/l
水生生物保全項目（要監視） | 1971:アニリン |  | mg/l
水生生物保全項目（要監視） | 1972:２，４-ジクロロフェノール |  | mg/l
その他項目 | 濁度 |  | 度 | 10 | 8.9 | 6.4 | 7.1 | 8.8 | 12
その他項目 | Clイオン |  | mg/l | 17 | 17 | 5.3 | 740 | 620 | 130
その他項目 | アンモニア性窒素 |  | mg/l
その他項目 | リン酸イオン |  | mg/l
その他項目 | 陰イオン界面活性剤 |  | mg/l
その他項目 | LAS |  | mg/l
その他項目 | TOC |  | mg/l
その他項目 | 電気伝導度 |  | μS/㎝
その他項目 | クロロフィルa |  | μg/l
その他項目 | 透視度 |  | cm | 35 | 45 | 65 | 53 | 42 | 34
その他項目 | その他項目11
その他項目 | その他項目12
その他項目 | その他項目13
その他項目 | その他項目14
その他項目 | その他項目15
その他項目 | その他項目16
その他項目 | その他項目17
その他項目 | その他項目18
その他項目 | その他項目19
その他項目 | その他項目20
その他項目 | その他項目21
その他項目 | その他項目22
その他項目 | その他項目23
その他項目 | その他項目24
その他項目 | その他項目25
その他項目 | その他項目26
その他項目 | その他項目27
その他項目 | その他項目28
その他項目 | その他項目29
その他項目 | その他項目30
その他項目 | その他項目31
その他項目 | その他項目32
その他項目 | その他項目33
その他項目 | その他項目34
その他項目 | その他項目35
その他項目 | その他項目36
その他項目 | その他項目37
その他項目 | その他項目38
その他項目 | その他項目39
その他項目 | その他項目40
備考

## 024_53_五反田橋
年度 |  | 調査区分 | 地点ｺｰﾄﾞ | 水系名 | 水域名 | 測定地点名 | 類型 | 基準点 | 調査機関名 | 分析機関名 | 地点統一番号
2023 |  | 年間調査 | 53 |  | 中筋川 | 五反田橋 | B | 補助地点 | 高知県 |  | 39-024-53
項目 |  |  | 単位 | 04月19日 | 06月07日 | 08月16日 | 10月12日 | 12月06日 | 02月08日
一般項目 | 採取時刻 |  |  | 08時54分 | 09時35分 | 09時25分 | 09時46分 | 06時50分 | 12時30分
| 採取位置 |  |  | 流心（中央） | 流心（中央） | 流心（中央） | 流心（中央） | 流心（中央） | 流心（中央）
| 採取水深 |  | m | 0.5 | 0.5 | 0.5 | 0.5 | 0.5 | 0.5
一般項目 | 天候コード |  |  | 曇り | 晴れ | 晴れ | 晴れ | 曇り | 晴れ
一般項目 | 流況コード |  |  | 通常の状況 | 通常の状況 | 通常の状況 | 通常の状況 | 通常の状況 | 通常の状況
一般項目 | 臭気コード |  |  | 無臭 | 無臭 | 無臭 | 無臭 | 無臭 | 無臭
一般項目 | 色相コード |  |  | 黄色・淡（明） | 白色・乳白色・淡（明） | 黄色・淡（明） | 無色 | 白色・乳白色・淡（明） | 無色
一般項目 | 気温 |  | ℃ | 19.8 | 24.2 | 32.5 | 23.6 | 7.2 | 19.0
一般項目 | 水温 |  | ℃ | 18.0 | 19.7 | 27.8 | 21.1 | 11.7 | 14.0
一般項目 | 流量 |  | m3/S
一般項目 | 全水深 |  | m
一般項目 | 透明度 |  | m
生活環境項目 | pH |  |  | 7.52 | 7.28 | 7.96 | 7.46 | 7.96 | 7.30
生活環境項目 | DO |  | mg/l | 9.9 | 9.1 | 8.3 | 9.5 | 9.1 | 12.2
生活環境項目 | BOD |  | mg/l | 0.7 | < 0.5 | < 0.5 | < 0.5 | 0.5 | < 0.5
生活環境項目 | COD |  | mg/l
生活環境項目 | SS |  | mg/l | 13 | 10 | 8 | 5 | 10 | 4
生活環境項目 | 大腸菌群数 |  | MPN/100ml
生活環境項目 | n-ヘキサン抽出物質_油分等 |  | mg/l
生活環境項目 | 底層DO |  | mg/l
生活環境項目 | 大腸菌数 |  | CFU/100ml
全窒素全燐 | 全窒素 |  | mg/l | 0.29 | 0.29 | 0.24 | 0.28 | 0.45 | 0.43
全窒素全燐 | 全燐 |  | mg/l | 0.030 | 0.036 | 0.026 | 0.021 | 0.036 | 0.024
健康項目 | カドミウム |  | mg/l
健康項目 | 全シアン |  | mg/l
健康項目 | 鉛 |  | mg/l
健康項目 | 六価クロム |  | mg/l
健康項目 | 砒素 |  | mg/l
健康項目 | 総水銀 |  | mg/l
健康項目 | アルキル水銀 |  | mg/l
健康項目 | PCB |  | mg/l
健康項目 | ジクロロメタン |  | mg/l
健康項目 | 四塩化炭素 |  | mg/l
健康項目 | 1,2-ジクロロエタン |  | mg/l
健康項目 | 1,1-ジクロロエチレン |  | mg/l
健康項目 | シス-1,2-ジクロロエチレン |  | mg/l
健康項目 | 1,1,1-トリクロロエタン |  | mg/l
健康項目 | 1,1,2-トリクロロエタン |  | mg/l
健康項目 | トリクロロエチレン |  | mg/l
健康項目 | テトラクロロエチレン |  | mg/l
健康項目 | 1,3-ジクロロプロペン |  | mg/l
健康項目 | チウラム |  | mg/l
健康項目 | シマジン |  | mg/l
健康項目 | チオベンカルブ |  | mg/l
健康項目 | ベンゼン |  | mg/l
健康項目 | セレン |  | mg/l
健康項目 | 硝酸性窒素 |  | mg/l
健康項目 | 亜硝酸性窒素 |  | mg/l
健康項目 | 硝酸性窒素及び亜硝酸性窒素 |  | mg/l
健康項目 | ふっ素 |  | mg/l
健康項目 | ほう素 |  | mg/l
健康項目 | 1,4-ジオキサン |  | mg/l
要監視項目 | クロロホルム（要監視） |  | mg/l
要監視項目 | トランス-1,2-ジクロロエチレン |  | mg/l
要監視項目 | 1,2-ジクロロプロパン |  | mg/l
要監視項目 | p-ジクロロベンゼン |  | mg/l
要監視項目 | イソキサチオン |  | mg/l
要監視項目 | ダイアジノン |  | mg/l
要監視項目 | フェニトロチオン |  | mg/l
要監視項目 | イソプロチオラン |  | mg/l
要監視項目 | オキシン銅 |  | mg/l
要監視項目 | クロロタロニル |  | mg/l
要監視項目 | プロピザミド |  | mg/l
要監視項目 | EPN |  | mg/l
要監視項目 | ジクロルボス |  | mg/l
要監視項目 | フェノブカルブ |  | mg/l
要監視項目 | イプロベンホス |  | mg/l
要監視項目 | クロルニトロフェン |  | mg/l
要監視項目 | トルエン |  | mg/l
要監視項目 | キシレン |  | mg/l
要監視項目 | フタル酸ジエチルヘキシル |  | mg/l
要監視項目 | ニッケル |  | mg/l
要監視項目 | モリブデン |  | mg/l
要監視項目 | アンチモン |  | mg/l
要監視項目 | 塩化ビニルモノマー |  | mg/l
要監視項目 | エピクロロヒドリン |  | mg/l
要監視項目 | 全マンガン |  | mg/l
要監視項目 | ウラン |  | mg/l
要監視項目 | ペルフルオロオクタンスルホン酸(PFOS) |  | mg/l
要監視項目 | ペルフルオロオクタンスルホン酸（PFOS)(直鎖体) |  | mg/l
要監視項目 | ペルフルオロオクタン酸（PFOA） |  | mg/l
要監視項目 | ペルフルオロオクタン酸（PFOA）（直鎖体） |  | mg/l
要監視項目 | PFOS及びPFOAの合算値 |  | mg/l
トリハロメタン生成能 | トリハロメタン生成能 |  | mg/l
トリハロメタン生成能 | クロロホルム生成能 |  | mg/l
トリハロメタン生成能 | ブロモジクロロメタン生成能 |  | mg/l
トリハロメタン生成能 | ジブロモクロロメタン生成能 |  | mg/l
トリハロメタン生成能 | ブロモホルム生成能 |  | mg/l
特殊項目 | フェノール類 |  | mg/l
特殊項目 | 銅 |  | mg/l
特殊項目 | 亜鉛 |  | mg/l
特殊項目 | 鉄_溶解性 |  | mg/l
特殊項目 | マンガン_溶解性 |  | mg/l
特殊項目 | クロム |  | mg/l
水生生物保全項目（環境基準） | 全亜鉛 |  | mg/l
水生生物保全項目（環境基準） | 1904:ノニルフェノール |  | mg/l
水生生物保全項目（環境基準） | 1905:ノニルフェノール異性体No.01 |  | mg/l
水生生物保全項目（環境基準） | 1906:ノニルフェノール異性体No.02 |  | mg/l
水生生物保全項目（環境基準） | 1907:ノニルフェノール異性体No.03 |  | mg/l
水生生物保全項目（環境基準） | 1908:ノニルフェノール異性体No.04 |  | mg/l
水生生物保全項目（環境基準） | 1909:ノニルフェノール異性体No.05 |  | mg/l
水生生物保全項目（環境基準） | 1910:ノニルフェノール異性体No.06 |  | mg/l
水生生物保全項目（環境基準） | 1911:ノニルフェノール異性体No.07 |  | mg/l
水生生物保全項目（環境基準） | 1912:ノニルフェノール異性体No.08 |  | mg/l
水生生物保全項目（環境基準） | 1913:ノニルフェノール異性体No.09 |  | mg/l
水生生物保全項目（環境基準） | 1914:ノニルフェノール異性体No.10 |  | mg/l
水生生物保全項目（環境基準） | 1915:ノニルフェノール異性体No.11 |  | mg/l
水生生物保全項目（環境基準） | 1916:ノニルフェノール異性体No.12 |  | mg/l
水生生物保全項目（環境基準） | 1917:ノニルフェノール異性体No.13 |  | mg/l
水生生物保全項目（環境基準） | 1940:LAS |  | mg/l
水生生物保全項目（環境基準） | 1941:C10-LAS |  | mg/l
水生生物保全項目（環境基準） | 1942:C11-LAS |  | mg/l
水生生物保全項目（環境基準） | 1943:C12-LAS |  | mg/l
水生生物保全項目（環境基準） | 1944:C13-LAS |  | mg/l
水生生物保全項目（環境基準） | 1945:C14-LAS |  | mg/l
水生生物保全項目（要監視） | クロロホルム（水生生物保全） |  | mg/l
水生生物保全項目（要監視） | フェノール |  | mg/l
水生生物保全項目（要監視） | ホルムアルデヒド |  | mg/l
水生生物保全項目（要監視） | 1970:４-t-オクチルフェノール |  | mg/l
水生生物保全項目（要監視） | 1971:アニリン |  | mg/l
水生生物保全項目（要監視） | 1972:２，４-ジクロロフェノール |  | mg/l
その他項目 | 濁度 |  | 度
その他項目 | Clイオン |  | mg/l
その他項目 | アンモニア性窒素 |  | mg/l
その他項目 | リン酸イオン |  | mg/l
その他項目 | 陰イオン界面活性剤 |  | mg/l
その他項目 | LAS |  | mg/l
その他項目 | TOC |  | mg/l
その他項目 | 電気伝導度 |  | μS/㎝
その他項目 | クロロフィルa |  | μg/l
その他項目 | 透視度 |  | cm | > 30 | > 30 | > 30 | > 30 | > 30 | > 30
その他項目 | その他項目11
その他項目 | その他項目12
その他項目 | その他項目13
その他項目 | その他項目14
その他項目 | その他項目15
その他項目 | その他項目16
その他項目 | その他項目17
その他項目 | その他項目18
その他項目 | その他項目19
その他項目 | その他項目20
その他項目 | その他項目21
その他項目 | その他項目22
その他項目 | その他項目23
その他項目 | その他項目24
その他項目 | その他項目25
その他項目 | その他項目26
その他項目 | その他項目27
その他項目 | その他項目28
その他項目 | その他項目29
その他項目 | その他項目30
その他項目 | その他項目31
その他項目 | その他項目32
その他項目 | その他項目33
その他項目 | その他項目34
その他項目 | その他項目35
その他項目 | その他項目36
その他項目 | その他項目37
その他項目 | その他項目38
その他項目 | その他項目39
その他項目 | その他項目40
備考

## 024_54_実崎
年度 |  | 調査区分 | 地点ｺｰﾄﾞ | 水系名 | 水域名 | 測定地点名 | 類型 | 基準点 | 調査機関名 | 分析機関名 | 地点統一番号
2023 |  | 年間調査 | 54 |  | 中筋川 | 実崎 | B | 補助地点 | 高知県 |  | 39-024-54
項目 |  |  | 単位 | 05月17日 | 07月13日 | 09月14日 | 11月16日 | 01月11日 | 03月11日
一般項目 | 採取時刻 |  |  | 10時58分 | 08時22分 | 11時15分 | 13時28分 | 10時52分 | 11時22分
| 採取位置 |  |  | 右岸 | 右岸 | 右岸 | 右岸 | 右岸 | 右岸
| 採取水深 |  | m | 0.2 | 0.2 | 0.2 | 0.3 | 0.3 | 0.2
一般項目 | 天候コード |  |  | 快晴 | 晴れ | 曇り | 曇り | 快晴 | 晴れ
一般項目 | 流況コード |  |  | 通常の状況 | 通常の状況 | 通常の状況 | 通常の状況 | 通常の状況 | 通常の状況
一般項目 | 臭気コード |  |  | 無臭 | 無臭 | 無臭 | 無臭 | 無臭 | 無臭
一般項目 | 色相コード |  |  | 白色・乳白色・淡（明） | 無色 | 黄色・淡（明） | 無色 | 無色 | 無色
一般項目 | 気温 |  | ℃ | 22.2 | 28.2 | 29.0 | 17.1 | 11.2 | 14.0
一般項目 | 水温 |  | ℃ | 22.1 | 26.7 | 25.4 | 17.9 | 13.2 | 14.8
一般項目 | 流量 |  | m3/S
一般項目 | 全水深 |  | m | 1.2 | 1.3 | 1.4 | 1.8 | 1.7 | 1.1
一般項目 | 透明度 |  | m
生活環境項目 | pH |  |  | 7.5 | 7.6 | 7.1 | 8.0 | 8.1 | 7.9
生活環境項目 | DO |  | mg/l | 7.6 | 7.0 | 7.0 | 8.2 | 9.0 | 9.0
生活環境項目 | BOD |  | mg/l | < 0.5 | < 0.5 | < 0.5 | 0.5 | < 0.5 | < 0.5
生活環境項目 | COD |  | mg/l | 2.8 | 2.1 | 3.2 | 1.6 | 1.4 | 1.7
生活環境項目 | SS |  | mg/l | 8 | 2 | 7 | 1 | 1 | 3
生活環境項目 | 大腸菌群数 |  | MPN/100ml
生活環境項目 | n-ヘキサン抽出物質_油分等 |  | mg/l
生活環境項目 | 底層DO |  | mg/l
生活環境項目 | 大腸菌数 |  | CFU/100ml | 17 | 15 | 280 | 9 | 26 | 2
全窒素全燐 | 全窒素 |  | mg/l | 0.43 | 0.29 | 0.39 | 0.21 | 0.14 | 0.30
全窒素全燐 | 全燐 |  | mg/l | 0.048 | 0.035 | 0.062 | 0.016 | 0.018 | 0.030
健康項目 | カドミウム |  | mg/l
健康項目 | 全シアン |  | mg/l
健康項目 | 鉛 |  | mg/l
健康項目 | 六価クロム |  | mg/l
健康項目 | 砒素 |  | mg/l
健康項目 | 総水銀 |  | mg/l
健康項目 | アルキル水銀 |  | mg/l
健康項目 | PCB |  | mg/l
健康項目 | ジクロロメタン |  | mg/l
健康項目 | 四塩化炭素 |  | mg/l
健康項目 | 1,2-ジクロロエタン |  | mg/l
健康項目 | 1,1-ジクロロエチレン |  | mg/l
健康項目 | シス-1,2-ジクロロエチレン |  | mg/l
健康項目 | 1,1,1-トリクロロエタン |  | mg/l
健康項目 | 1,1,2-トリクロロエタン |  | mg/l
健康項目 | トリクロロエチレン |  | mg/l
健康項目 | テトラクロロエチレン |  | mg/l
健康項目 | 1,3-ジクロロプロペン |  | mg/l
健康項目 | チウラム |  | mg/l
健康項目 | シマジン |  | mg/l
健康項目 | チオベンカルブ |  | mg/l
健康項目 | ベンゼン |  | mg/l
健康項目 | セレン |  | mg/l
健康項目 | 硝酸性窒素 |  | mg/l
健康項目 | 亜硝酸性窒素 |  | mg/l
健康項目 | 硝酸性窒素及び亜硝酸性窒素 |  | mg/l
健康項目 | ふっ素 |  | mg/l
健康項目 | ほう素 |  | mg/l
健康項目 | 1,4-ジオキサン |  | mg/l
要監視項目 | クロロホルム（要監視） |  | mg/l
要監視項目 | トランス-1,2-ジクロロエチレン |  | mg/l
要監視項目 | 1,2-ジクロロプロパン |  | mg/l
要監視項目 | p-ジクロロベンゼン |  | mg/l
要監視項目 | イソキサチオン |  | mg/l
要監視項目 | ダイアジノン |  | mg/l
要監視項目 | フェニトロチオン |  | mg/l
要監視項目 | イソプロチオラン |  | mg/l
要監視項目 | オキシン銅 |  | mg/l
要監視項目 | クロロタロニル |  | mg/l
要監視項目 | プロピザミド |  | mg/l
要監視項目 | EPN |  | mg/l
要監視項目 | ジクロルボス |  | mg/l
要監視項目 | フェノブカルブ |  | mg/l
要監視項目 | イプロベンホス |  | mg/l
要監視項目 | クロルニトロフェン |  | mg/l
要監視項目 | トルエン |  | mg/l
要監視項目 | キシレン |  | mg/l
要監視項目 | フタル酸ジエチルヘキシル |  | mg/l
要監視項目 | ニッケル |  | mg/l
要監視項目 | モリブデン |  | mg/l
要監視項目 | アンチモン |  | mg/l
要監視項目 | 塩化ビニルモノマー |  | mg/l
要監視項目 | エピクロロヒドリン |  | mg/l
要監視項目 | 全マンガン |  | mg/l
要監視項目 | ウラン |  | mg/l
要監視項目 | ペルフルオロオクタンスルホン酸(PFOS) |  | mg/l
要監視項目 | ペルフルオロオクタンスルホン酸（PFOS)(直鎖体) |  | mg/l
要監視項目 | ペルフルオロオクタン酸（PFOA） |  | mg/l
要監視項目 | ペルフルオロオクタン酸（PFOA）（直鎖体） |  | mg/l
要監視項目 | PFOS及びPFOAの合算値 |  | mg/l
トリハロメタン生成能 | トリハロメタン生成能 |  | mg/l
トリハロメタン生成能 | クロロホルム生成能 |  | mg/l
トリハロメタン生成能 | ブロモジクロロメタン生成能 |  | mg/l
トリハロメタン生成能 | ジブロモクロロメタン生成能 |  | mg/l
トリハロメタン生成能 | ブロモホルム生成能 |  | mg/l
特殊項目 | フェノール類 |  | mg/l
特殊項目 | 銅 |  | mg/l
特殊項目 | 亜鉛 |  | mg/l
特殊項目 | 鉄_溶解性 |  | mg/l
特殊項目 | マンガン_溶解性 |  | mg/l
特殊項目 | クロム |  | mg/l
水生生物保全項目（環境基準） | 全亜鉛 |  | mg/l
水生生物保全項目（環境基準） | 1904:ノニルフェノール |  | mg/l
水生生物保全項目（環境基準） | 1905:ノニルフェノール異性体No.01 |  | mg/l
水生生物保全項目（環境基準） | 1906:ノニルフェノール異性体No.02 |  | mg/l
水生生物保全項目（環境基準） | 1907:ノニルフェノール異性体No.03 |  | mg/l
水生生物保全項目（環境基準） | 1908:ノニルフェノール異性体No.04 |  | mg/l
水生生物保全項目（環境基準） | 1909:ノニルフェノール異性体No.05 |  | mg/l
水生生物保全項目（環境基準） | 1910:ノニルフェノール異性体No.06 |  | mg/l
水生生物保全項目（環境基準） | 1911:ノニルフェノール異性体No.07 |  | mg/l
水生生物保全項目（環境基準） | 1912:ノニルフェノール異性体No.08 |  | mg/l
水生生物保全項目（環境基準） | 1913:ノニルフェノール異性体No.09 |  | mg/l
水生生物保全項目（環境基準） | 1914:ノニルフェノール異性体No.10 |  | mg/l
水生生物保全項目（環境基準） | 1915:ノニルフェノール異性体No.11 |  | mg/l
水生生物保全項目（環境基準） | 1916:ノニルフェノール異性体No.12 |  | mg/l
水生生物保全項目（環境基準） | 1917:ノニルフェノール異性体No.13 |  | mg/l
水生生物保全項目（環境基準） | 1940:LAS |  | mg/l
水生生物保全項目（環境基準） | 1941:C10-LAS |  | mg/l
水生生物保全項目（環境基準） | 1942:C11-LAS |  | mg/l
水生生物保全項目（環境基準） | 1943:C12-LAS |  | mg/l
水生生物保全項目（環境基準） | 1944:C13-LAS |  | mg/l
水生生物保全項目（環境基準） | 1945:C14-LAS |  | mg/l
水生生物保全項目（要監視） | クロロホルム（水生生物保全） |  | mg/l
水生生物保全項目（要監視） | フェノール |  | mg/l
水生生物保全項目（要監視） | ホルムアルデヒド |  | mg/l
水生生物保全項目（要監視） | 1970:４-t-オクチルフェノール |  | mg/l
水生生物保全項目（要監視） | 1971:アニリン |  | mg/l
水生生物保全項目（要監視） | 1972:２，４-ジクロロフェノール |  | mg/l
その他項目 | 濁度 |  | 度 | 6.0 | 2.8 | 5.6 | 1.3 | 1.2 | 2.2
その他項目 | Clイオン |  | mg/l | 1600 | 5600 | 170 | 10000 | 18000 | 12000
その他項目 | アンモニア性窒素 |  | mg/l
その他項目 | リン酸イオン |  | mg/l
その他項目 | 陰イオン界面活性剤 |  | mg/l
その他項目 | LAS |  | mg/l
その他項目 | TOC |  | mg/l
その他項目 | 電気伝導度 |  | μS/㎝
その他項目 | クロロフィルa |  | μg/l
その他項目 | 透視度 |  | cm | 65 | > 100 | 67 | > 100 | > 100 | > 100
その他項目 | その他項目11
その他項目 | その他項目12
その他項目 | その他項目13
その他項目 | その他項目14
その他項目 | その他項目15
その他項目 | その他項目16
その他項目 | その他項目17
その他項目 | その他項目18
その他項目 | その他項目19
その他項目 | その他項目20
その他項目 | その他項目21
その他項目 | その他項目22
その他項目 | その他項目23
その他項目 | その他項目24
その他項目 | その他項目25
その他項目 | その他項目26
その他項目 | その他項目27
その他項目 | その他項目28
その他項目 | その他項目29
その他項目 | その他項目30
その他項目 | その他項目31
その他項目 | その他項目32
その他項目 | その他項目33
その他項目 | その他項目34
その他項目 | その他項目35
その他項目 | その他項目36
その他項目 | その他項目37
その他項目 | その他項目38
その他項目 | その他項目39
その他項目 | その他項目40
備考

## 024_55_黒川
年度 |  | 調査区分 | 地点ｺｰﾄﾞ | 水系名 | 水域名 | 測定地点名 | 類型 | 基準点 | 調査機関名 | 分析機関名 | 地点統一番号
2023 |  | 年間調査 | 55 |  | 中筋川 | 黒川 | B | 補助地点 | 高知県 |  | 39-024-55
項目 |  |  | 単位 | 04月19日 | 05月18日 | 06月15日 | 07月06日 | 08月02日 | 09月08日 | 10月11日 | 11月01日 | 12月04日 | 01月10日 | 02月01日 | 03月05日
一般項目 | 採取時刻 |  |  | 09時45分 | 09時50分 | 09時14分 | 12時08分 | 09時20分 | 08時45分 | 08時52分 | 08時57分 | 09時24分 | 09時47分 | 09時50分 | 08時30分
| 採取位置 |  |  | 流心（中央） | 流心（中央） | 流心（中央） | 流心（中央） | 流心（中央） | 流心（中央） | 流心（中央） | 流心（中央） | 流心（中央） | 流心（中央） | 流心（中央） | 流心（中央）
| 採取水深 |  | m | 0.06 | 0.04 | 0.12 | 0.08 | 0.05 | 0.1 | 0.03 | 0.04 | 0.05 | 0.04 | 0.03 | 0.05
一般項目 | 天候コード |  |  | 曇り | 曇り | 雨 | 晴れ | 曇り | 晴れ | 曇り | 快晴 | 快晴 | 曇り | 雨 | 雨
一般項目 | 流況コード |  |  | 通常の状況 | 通常の状況 | 通常の状況 | 通常の状況 | 通常の状況 | 通常の状況 | 通常の状況 | 通常の状況 | 通常の状況 | 通常の状況 | 通常の状況 | 通常の状況
一般項目 | 臭気コード | bar: 曇り to 雨
一般項目 | 色相コード |  |  | 無色 | 無色 | 白色・乳白色・淡（明） | 無色 | 無色 | 無色 | 無色 | 無色 | 無色 | 無色 | 無色 | 白色・乳白色・淡（明）
一般項目 | 気温 |  | ℃ | 22.8 | 23.8 | 19.1 | 32.0 | 28.2 | 24.2 | 19.4 | 13.0 | 5.1 | 5.9 | 11.9 | 10.2
一般項目 | 水温 |  | ℃ | 16.4 | 18.7 | 17.9 | 23.0 | 26.2 | 24.1 | 21.5 | 17.6 | 12.6 | 9.0 | 8.7 | 10.7
一般項目 | 流量 |  | m3/S
一般項目 | 全水深 |  | m | 0.28 | 0.22 | 0.62 | 0.40 | 0.23 | 0.48 | 0.15 | 0.18 | 0.23 | 0.21 | 0.16 | 0.25
一般項目 | 透明度 |  | m
生活環境項目 | pH |  |  | 7.3 | 7.4 | 7.1 | 7.3 | 7.4 | 7.1 | 7.1 | 7.1 | 7.1 | 7.0 | 7.2 | 7.0
生活環境項目 | DO |  | mg/l | 9.7 | 9.4 | 9.1 | 8.4 | 7.6 | 8.3 | 8.5 | 9.3 | 10.5 | 11.2 | 11.6 | 10.6
生活環境項目 | BOD |  | mg/l | 0.8 | 0.6 | < 0.5 | 0.7 | < 0.5 | < 0.5 | < 0.5 | < 0.5 | < 0.5 | < 0.5 | < 0.5 | < 0.5
生活環境項目 | COD |  | mg/l | 1.9 | 1.5 | 1.2 | 1.8 | 1.7 | 1.2 | 1.3 | 1.3 | 1.5 | 1.3 | 1.4 | 1.8
生活環境項目 | SS |  | mg/l | 2 | < 1 | 2 | 2 | 1 | < 1 | < 1 | < 1 | 1 | 1 | 2 | 4
生活環境項目 | 大腸菌群数 |  | MPN/100ml
生活環境項目 | n-ヘキサン抽出物質_油分等 |  | mg/l
生活環境項目 | 底層DO |  | mg/l
生活環境項目 | 大腸菌数 |  | CFU/100ml | 24 | 4 | 66 | 34 | 23 | 4 | 20 | 4 | 18 | 34 | 6 | 72
全窒素全燐 | 全窒素 |  | mg/l | 0.15 | 0.11 | 0.14 | 0.17 | 0.13 | 0.14 | 0.15 | 0.14 | 0.16 | 0.18 | 0.28 | 0.42
全窒素全燐 | 全燐 |  | mg/l | 0.008 | 0.007 | 0.011 | 0.010 | 0.010 | 0.006 | 0.006 | 0.006 | 0.006 | 0.008 | 0.012 | 0.018
健康項目 | カドミウム |  | mg/l
健康項目 | 全シアン |  | mg/l
健康項目 | 鉛 |  | mg/l
健康項目 | 六価クロム |  | mg/l
健康項目 | 砒素 |  | mg/l
健康項目 | 総水銀 |  | mg/l
健康項目 | アルキル水銀 |  | mg/l
健康項目 | PCB |  | mg/l
健康項目 | ジクロロメタン |  | mg/l
健康項目 | 四塩化炭素 |  | mg/l
健康項目 | 1,2-ジクロロエタン |  | mg/l
健康項目 | 1,1-ジクロロエチレン |  | mg/l
健康項目 | シス-1,2-ジクロロエチレン |  | mg/l
健康項目 | 1,1,1-トリクロロエタン |  | mg/l
健康項目 | 1,1,2-トリクロロエタン |  | mg/l
健康項目 | トリクロロエチレン |  | mg/l
健康項目 | テトラクロロエチレン |  | mg/l
健康項目 | 1,3-ジクロロプロペン |  | mg/l
健康項目 | チウラム |  | mg/l
健康項目 | シマジン |  | mg/l
健康項目 | チオベンカルブ |  | mg/l
健康項目 | ベンゼン |  | mg/l
健康項目 | セレン |  | mg/l
健康項目 | 硝酸性窒素 |  | mg/l | 0.06 | 0.05 | 0.08 | 0.08 | 0.03 | 0.07 | 0.10 | 0.07 | 0.08 | 0.07 | 0.10 | 0.29
健康項目 | 亜硝酸性窒素 |  | mg/l | < 0.005 | < 0.005 | < 0.005 | < 0.005 | < 0.005 | < 0.005 | < 0.005 | < 0.005 | < 0.005 | < 0.005 | < 0.005 | < 0.005
健康項目 | 硝酸性窒素及び亜硝酸性窒素 |  | mg/l
健康項目 | ふっ素 |  | mg/l
健康項目 | ほう素 |  | mg/l
健康項目 | 1,4-ジオキサン |  | mg/l
要監視項目 | クロロホルム（要監視） |  | mg/l
要監視項目 | トランス-1,2-ジクロロエチレン |  | mg/l
要監視項目 | 1,2-ジクロロプロパン |  | mg/l
要監視項目 | p-ジクロロベンゼン |  | mg/l
要監視項目 | イソキサチオン |  | mg/l
要監視項目 | ダイアジノン |  | mg/l
要監視項目 | フェニトロチオン |  | mg/l
要監視項目 | イソプロチオラン |  | mg/l
要監視項目 | オキシン銅 |  | mg/l
要監視項目 | クロロタロニル |  | mg/l
要監視項目 | プロピザミド |  | mg/l
要監視項目 | EPN |  | mg/l
要監視項目 | ジクロルボス |  | mg/l
要監視項目 | フェノブカルブ |  | mg/l
要監視項目 | イプロベンホス |  | mg/l
要監視項目 | クロルニトロフェン |  | mg/l
要監視項目 | トルエン |  | mg/l
要監視項目 | キシレン |  | mg/l
要監視項目 | フタル酸ジエチルヘキシル |  | mg/l
要監視項目 | ニッケル |  | mg/l
要監視項目 | モリブデン |  | mg/l
要監視項目 | アンチモン |  | mg/l
要監視項目 | 塩化ビニルモノマー |  | mg/l
要監視項目 | エピクロロヒドリン |  | mg/l
要監視項目 | 全マンガン |  | mg/l | < 0.02 | < 0.02 | < 0.02 | < 0.02 | 0.02 | < 0.02 | < 0.02 | < 0.02 | 0.03 | 0.16 | 0.23 | 0.05
要監視項目 | ウラン |  | mg/l
要監視項目 | ペルフルオロオクタンスルホン酸(PFOS) |  | mg/l
要監視項目 | ペルフルオロオクタンスルホン酸（PFOS)(直鎖体) |  | mg/l
要監視項目 | ペルフルオロオクタン酸（PFOA） |  | mg/l
要監視項目 | ペルフルオロオクタン酸（PFOA）（直鎖体） |  | mg/l
要監視項目 | PFOS及びPFOAの合算値 |  | mg/l
トリハロメタン生成能 | トリハロメタン生成能 |  | mg/l
トリハロメタン生成能 | クロロホルム生成能 |  | mg/l
トリハロメタン生成能 | ブロモジクロロメタン生成能 |  | mg/l
トリハロメタン生成能 | ジブロモクロロメタン生成能 |  | mg/l
トリハロメタン生成能 | ブロモホルム生成能 |  | mg/l
特殊項目 | フェノール類 |  | mg/l
特殊項目 | 銅 |  | mg/l
特殊項目 | 亜鉛 |  | mg/l
特殊項目 | 鉄_溶解性 |  | mg/l
特殊項目 | マンガン_溶解性 |  | mg/l | < 0.05 | < 0.05 | < 0.05 | < 0.05 | < 0.05 | < 0.05 | < 0.05 | < 0.05 | < 0.05 | 0.14 | 0.22 | 0.03
特殊項目 | クロム |  | mg/l
水生生物保全項目（環境基準） | 全亜鉛 |  | mg/l
水生生物保全項目（環境基準） | 1904:ノニルフェノール |  | mg/l
水生生物保全項目（環境基準） | 1905:ノニルフェノール異性体No.01 |  | mg/l
水生生物保全項目（環境基準） | 1906:ノニルフェノール異性体No.02 |  | mg/l
水生生物保全項目（環境基準） | 1907:ノニルフェノール異性体No.03 |  | mg/l
水生生物保全項目（環境基準） | 1908:ノニルフェノール異性体No.04 |  | mg/l
水生生物保全項目（環境基準） | 1909:ノニルフェノール異性体No.05 |  | mg/l
水生生物保全項目（環境基準） | 1910:ノニルフェノール異性体No.06 |  | mg/l
水生生物保全項目（環境基準） | 1911:ノニルフェノール異性体No.07 |  | mg/l
水生生物保全項目（環境基準） | 1912:ノニルフェノール異性体No.08 |  | mg/l
水生生物保全項目（環境基準） | 1913:ノニルフェノール異性体No.09 |  | mg/l
水生生物保全項目（環境基準） | 1914:ノニルフェノール異性体No.10 |  | mg/l
水生生物保全項目（環境基準） | 1915:ノニルフェノール異性体No.11 |  | mg/l
水生生物保全項目（環境基準） | 1916:ノニルフェノール異性体No.12 |  | mg/l
水生生物保全項目（環境基準） | 1917:ノニルフェノール異性体No.13 |  | mg/l
水生生物保全項目（環境基準） | 1940:LAS |  | mg/l
水生生物保全項目（環境基準） | 1941:C10-LAS |  | mg/l
水生生物保全項目（環境基準） | 1942:C11-LAS |  | mg/l
水生生物保全項目（環境基準） | 1943:C12-LAS |  | mg/l
水生生物保全項目（環境基準） | 1944:C13-LAS |  | mg/l
水生生物保全項目（環境基準） | 1945:C14-LAS |  | mg/l
水生生物保全項目（要監視） | クロロホルム（水生生物保全） |  | mg/l
水生生物保全項目（要監視） | フェノール |  | mg/l
水生生物保全項目（要監視） | ホルムアルデヒド |  | mg/l
水生生物保全項目（要監視） | 1970:４-t-オクチルフェノール |  | mg/l
水生生物保全項目（要監視） | 1971:アニリン |  | mg/l
水生生物保全項目（要監視） | 1972:２，４-ジクロロフェノール |  | mg/l
その他項目 | 濁度 |  | 度 | 0.9 | 0.9 | 3.2 | 1.3 | 1.1 | 0.4 | 0.4 | 0.5 | 1.0 | 1.7 | 2.1 | 6.0
その他項目 | Clイオン |  | mg/l
その他項目 | アンモニア性窒素 |  | mg/l | < 0.05 | < 0.05 | < 0.05 | < 0.05 | < 0.05 | < 0.05 | < 0.05 | < 0.05 | < 0.05 | < 0.05 | 0.08 | < 0.05
その他項目 | リン酸イオン |  | mg/l
その他項目 | 陰イオン界面活性剤 |  | mg/l
その他項目 | LAS |  | mg/l
その他項目 | TOC |  | mg/l
その他項目 | 電気伝導度 |  | μS/㎝ | 69 | 47 | 38 | 46 | 52 | 44 | 47 | 53 | 53 | 58 | 62 | 55
その他項目 | クロロフィルa |  | μg/l | 3 | 2 | 1 | < 1 | 1 | < 1 | < 1 | < 1 | 6 | 1 | 1 | 1
その他項目 | 透視度 |  | cm | > 100 | > 100 | > 100 | > 100 | > 100 | > 100 | > 100 | > 100 | > 100 | > 100 | > 100 | 57
その他項目 | その他項目11
その他項目 | その他項目12
その他項目 | その他項目13
その他項目 | その他項目14
その他項目 | その他項目15
その他項目 | その他項目16
その他項目 | その他項目17
その他項目 | その他項目18
その他項目 | その他項目19
その他項目 | その他項目20
その他項目 | その他項目21
その他項目 | その他項目22
その他項目 | その他項目23
その他項目 | その他項目24
その他項目 | その他項目25
その他項目 | その他項目26
その他項目 | その他項目27
その他項目 | その他項目28
その他項目 | その他項目29
その他項目 | その他項目30
その他項目 | その他項目31
その他項目 | その他項目32
その他項目 | その他項目33
その他項目 | その他項目34
その他項目 | その他項目35
その他項目 | その他項目36
その他項目 | その他項目37
その他項目 | その他項目38
その他項目 | その他項目39
その他項目 | その他項目40
備考

## 024_56_中筋川ダム
年度 |  | 調査区分 | 地点ｺｰﾄﾞ | 水系名 | 水域名 | 測定地点名 | 類型 | 基準点 | 調査機関名 | 分析機関名 | 地点統一番号
2023 |  | 年間調査 | 56 |  | 中筋川 | 中筋川ダム | B | 補助地点 | 高知県 |  | 39-024-56
項目 |  |  | 単位 | 04月19日 | 04月19日 | 04月19日 | 05月18日 | 05月18日 | 05月18日 | 06月15日 | 06月15日 | 06月15日 | 07月06日 | 07月06日 | 07月06日 | 08月02日 | 08月02日 | 08月02日 | 09月08日 | 09月08日 | 09月08日 | 10月11日 | 10月11日 | 10月11日 | 11月01日 | 11月01日 | 11月01日 | 12月04日 | 12月04日 | 12月04日 | 01月10日 | 01月10日 | 01月10日 | 02月01日 | 02月01日 | 02月01日 | 03月05日 | 03月05日 | 03月05日
一般項目 | 採取時刻 |  |  | 10時42分 | 10時57分 | 11時08分 | 10時30分 | 10時40分 | 10時47分 | 11時45分 | 11時54分 | 12時02分 | 09時35分 | 09時46分 | 09時51分 | 10時12分 | 10時42分 | 11時08分 | 09時25分 | 09時44分 | 09時55分 | 09時29分 | 09時39分 | 09時46分 | 09時36分 | 09時48分 | 10時01分 | 10時04分 | 10時20分 | 10時33分 | 10時28分 | 10時40分 | 10時49分 | 10時30分 | 10時40分 | 10時47分 | 10時21分 | 10時33分 | 10時39分
| 採取位置 |  |  | 上層（表層） | 中層 | 下層 | 上層（表層） | 中層 | 下層 | 上層（表層） | 中層 | 下層 | 上層（表層） | 中層 | 下層 | 上層（表層） | 中層 | 下層 | 上層（表層） | 中層 | 下層 | 上層（表層） | 中層 | 下層 | 上層（表層） | 中層 | 下層 | 上層（表層） | 中層 | 下層 | 上層（表層） | 中層 | 下層 | 上層（表層） | 中層 | 下層 | 上層（表層） | 中層 | 下層
| 採取水深 |  | m | 0.5 | 17 | 34 | 0.5 | 17 | 34 | 0.5 | 19 | 37 | 0.5 | 19 | 37 | 0.5 | 17 | 34 | 0.5 | 20 | 39 | 0.5 | 18 | 36 | 0.5 | 18 | 35 | 0.5 | 16 | 32 | 0.5 | 14 | 28 | 0.5 | 13 | 25 | 0.5 | 15 | 30
一般項目 | 天候コード |  |  | 曇り | 曇り | 曇り | 曇り | 曇り | 曇り | 雨 | 雨 | 雨 | 晴れ | 晴れ | 晴れ | 曇り | 曇り | 曇り | 晴れ | 晴れ | 晴れ | 曇り | 曇り | 曇り | 快晴 | 快晴 | 快晴 | 快晴 | 快晴 | 快晴 | 曇り | 曇り | 曇り | 雨 | 雨 | 雨 | 雨 | 雨 | 雨
一般項目 | 流況コード |  |  | 通常の状況 | 通常の状況 | 通常の状況 | 通常の状況 | 通常の状況 | 通常の状況 | 通常の状況 | 通常の状況 | 通常の状況 | 通常の状況 | 通常の状況 | 通常の状況 | 通常の状況 | 通常の状況 | 通常の状況 | 通常の状況 | 通常の状況 | 通常の状況 | 通常の状況 | 通常の状況 | 通常の状況 | 通常の状況 | 通常の状況 | 通常の状況 | 通常の状況 | 通常の状況 | 通常の状況 | 通常の状況 | 通常の状況 | 通常の状況 | 通常の状況 | 通常の状況 | 通常の状況 | 通常の状況 | 通常の状況 | 通常の状況
一般項目 | 臭気コード |  |  | 無臭 | 無臭 | 無臭 | 無臭 | 無臭 | 無臭 | 無臭 | 無臭 | 無臭 | 無臭 | 無臭 | 金気臭（微） | 無臭 | 無臭 | 金気臭（微） | 無臭 | 無臭 | 金気臭（微） | 無臭 | 無臭 | 金気臭（中） | 無臭 | 無臭 | 硫化水素（中） | 無臭 | 無臭 | 硫化水素（微） | 無臭 | 無臭 | 硫化水素（強） | 無臭 | 無臭 | 無臭 | 無臭 | 無臭 | 無臭
一般項目 | 色相コード |  |  | 無色 | 無色 | 黄色・淡（明） | 無色 | 無色 | 白色・乳白色・淡（明） | 無色 | 無色 | 無色 | 無色 | 無色 | 黄色・淡（明） | 無色 | 無色 | 黄色・淡（明） | 無色 | 無色 | 黄色・淡（明） | 無色 | 無色 | 黄色・淡（明） | 無色 | 無色 | 白色・乳白色・淡（明） | 無色 | 無色 | 黄色・淡（明） | 無色 | 無色 | 白色・乳白色・淡（明） | 無色 | 無色 | 黄色・淡（明） | 白色・乳白色・淡（明） | 無色 | 黄色・淡（明）
一般項目 | 気温 |  | ℃ | 24.8 | 24.8 | 24.8 | 24.0 | 24.0 | 24.0 | 26.0 | 26.0 | 26.0 | 32.1 | 32.1 | 32.1 | 30.9 | 30.9 | 30.9 | 28.5 | 28.5 | 28.5 | 20.9 | 20.9 | 20.9 | 19.9 | 19.9 | 19.9 | 12.0 | 12.0 | 12.0 | 6.0 | 6.0 | 6.0 | 13.1 | 13.1 | 13.1 | 12.1 | 12.1 | 12.1
一般項目 | 水温 |  | ℃ | 17.4 | 7.9 | 7.8 | 21.6 | 8.2 | 7.9 | 19.7 | 9.1 | 8.0 | 25.5 | 8.7 | 8.4 | 29.3 | 8.9 | 8.5 | 25.6 | 12.0 | 8.5 | 22.3 | 11.5 | 8.6 | 18.7 | 11.0 | 8.6 | 13.4 | 10.6 | 8.7 | 9.2 | 9.2 | 8.8 | 9.2 | 8.1 | 8.1 | 11.3 | 8.3 | 8.2
一般項目 | 流量 |  | m3/S
一般項目 | 全水深 |  | m | 35.0 | 35.0 | 35.0 | 35.0 | 35.0 | 35.0 | 38.0 | 38.0 | 38.0 | 38.0 | 38.0 | 38.0 | 35.0 | 35.0 | 35.0 | 40.0 | 40.0 | 40.0 | 37.0 | 37.0 | 37.0 | 36.0 | 36.0 | 36.0 | 33.0 | 33.0 | 33.0 | 29.0 | 29.0 | 29.0 | 26.0 | 26.0 | 26.0 | 31.0 | 31.0 | 31.0
一般項目 | 透明度 |  | m | 曇り: 4.2; 曇り: 5.8; 雨: 2.5; 晴れ: 4.0; 曇り: 3.2; 晴れ: 7.5; 曇り: 5.6; 快晴: 6.0; 快晴: 4.7; 曇り: 2.4; 雨: 2.0; 雨: 0.5
生活環境項目 | pH |  |  | 8.7 | 6.8 | 6.6 | 7.9 | 6.8 | 6.7 | 8.7 | 6.7 | 6.7 | 7.9 | 6.7 | 6.7 | 7.6 | 6.7 | 6.6 | 7.4 | 6.7 | 6.7 | 7.0 | 6.6 | 6.6 | 7.0 | 6.6 | 6.7 | 7.0 | 6.7 | 6.8 | 6.9 | 6.8 | 6.8 | 6.9 | 6.8 | 6.8 | 7.1 | 6.8 | 6.7
生活環境項目 | DO |  | mg/l | 11.2 | 6.9 | 4.2 | 9.9 | 5.7 | 4.0 | 11.2 | 5.8 | < 0.5 | 9.0 | 4.2 | < 0.5 | 8.0 | 3.5 | 0.9 | 9.4 | 3.4 | < 0.5 | 7.3 | 2.6 | < 0.5 | 7.9 | 4.5 | < 0.5 | 7.7 | 3.2 | < 0.5 | 7.5 | 7.2 | < 0.5 | 8.8 | 7.6 | 7.4 | 10.6 | 8.0 | 5.2
生活環境項目 | BOD |  | mg/l | 1.4 | < 0.5 | 1.2 | 1.0 | < 0.5 | < 0.5 | 1.4 | < 0.5 | 0.6 | 0.7 | < 0.5 | 0.9 | < 0.5 | < 0.5 | < 0.5 | < 0.5 | < 0.5 | 0.9 | < 0.5 | < 0.5 | < 0.5 | < 0.5 | < 0.5 | < 0.5 | 0.6 | < 0.5 | 1.2 | 0.7 | < 0.5 | 0.5 | 0.7 | < 0.5 | 0.5 | 1.0 | < 0.5 | < 0.5
生活環境項目 | COD |  | mg/l | 2.4 | 1.0 | 1.8 | 2.0 | 0.9 | 1.2 | 2.2 | 1.2 | 1.3 | 2.5 | 0.9 | 6.0 | 1.6 | 0.9 | 2.6 | 1.6 | 0.9 | 4.9 | 1.6 | 1.1 | 7.1 | 1.5 | 1.0 | 5.2 | 1.4 | 1.2 | 4.9 | 1.4 | 1.3 | 4.4 | 1.7 | 1.4 | 2.4 | 2.3 | 1.4 | 1.6
生活環境項目 | SS |  | mg/l | 2 | 1 | 6 | 1 | < 1 | 3 | 1 | 4 | 2 | 2 | 1 | 10 | 1 | 1 | 8 | < 1 | < 1 | 5 | < 1 | < 1 | 4 | < 1 | < 1 | 9 | 1 | 2 | 15 | 2 | 2 | 10 | 2 | 3 | 20 | 8 | 4 | 11
生活環境項目 | 大腸菌群数 |  | MPN/100ml
生活環境項目 | n-ヘキサン抽出物質_油分等 |  | mg/l
生活環境項目 | 底層DO |  | mg/l | 曇り: 4.2; 曇り: 4.0; 雨: < 0.5; 晴れ: < 0.5; 曇り: 0.9; 晴れ: < 0.5; 曇り: < 0.5; 快晴: < 0.5; 快晴: < 0.5; 曇り: < 0.5; 雨: 7.4; 雨: 5.2
生活環境項目 | 大腸菌数 |  | CFU/100ml | < 1 | 6 | 7 | < 1 | 2 | 2 | 4 | 9 | 2 | 2 | 1 | 3 | < 1 | < 1 | 1 | < 1 | < 1 | 1 | < 1 | < 1 | < 1 | 4 | 2 | < 1 | < 1 | 4 | 1 | 5 | 4 | 8 | 18 | 5 | 2 | 40 | 24 | 8
全窒素全燐 | 全窒素 |  | mg/l | 0.15 | 0.28 | 0.54 | 0.09 | 0.29 | 0.36 | 0.13 | 0.28 | 0.35 | 0.12 | 0.31 | 1.41 | 0.12 | 0.32 | 0.61 | 0.12 | 0.25 | 0.85 | 0.15 | 0.26 | 1.82 | 0.14 | 0.26 | 1.19 | 0.15 | 0.22 | 1.02 | 0.18 | 0.17 | 0.81 | 0.27 | 0.25 | 0.35 | 0.49 | 0.31 | 0.38
全窒素全燐 | 全燐 |  | mg/l | 0.008 | 0.005 | 0.031 | 0.009 | 0.004 | 0.008 | 0.013 | 0.010 | 0.007 | 0.014 | 0.005 | 0.021 | 0.008 | 0.005 | 0.013 | 0.006 | 0.004 | 0.012 | 0.006 | 0.004 | 0.038 | 0.006 | 0.004 | 0.020 | 0.006 | 0.008 | 0.030 | 0.008 | 0.008 | 0.019 | 0.013 | 0.010 | 0.043 | 0.026 | 0.011 | 0.023
健康項目 | カドミウム |  | mg/l | 晴れ: < 0.0003; 曇り: < 0.0003
健康項目 | 全シアン |  | mg/l | 晴れ: < 0.1; 曇り: < 0.1
健康項目 | 鉛 |  | mg/l | 晴れ: < 0.002; 曇り: < 0.002
健康項目 | 六価クロム |  | mg/l | 晴れ: < 0.02; 曇り: < 0.02
健康項目 | 砒素 |  | mg/l | 晴れ: < 0.005; 曇り: < 0.005
健康項目 | 総水銀 |  | mg/l | 晴れ: < 0.0005; 曇り: < 0.0005
健康項目 | アルキル水銀 |  | mg/l | 晴れ: < 0.0005; 曇り: < 0.0005
健康項目 | PCB |  | mg/l | 晴れ: < 0.0005; 曇り: < 0.0005
健康項目 | ジクロロメタン |  | mg/l | 晴れ: < 0.002; 曇り: < 0.002
健康項目 | 四塩化炭素 |  | mg/l | 晴れ: < 0.0002; 曇り: < 0.0002
健康項目 | 1,2-ジクロロエタン |  | mg/l | 晴れ: < 0.0004; 曇り: < 0.0004
健康項目 | 1,1-ジクロロエチレン |  | mg/l | 晴れ: < 0.01; 曇り: < 0.01
健康項目 | シス-1,2-ジクロロエチレン |  | mg/l | 晴れ: < 0.004; 曇り: < 0.004
健康項目 | 1,1,1-トリクロロエタン |  | mg/l | 晴れ: < 0.0005; 曇り: < 0.0005
健康項目 | 1,1,2-トリクロロエタン |  | mg/l | 晴れ: < 0.0006; 曇り: < 0.0006
健康項目 | トリクロロエチレン |  | mg/l | 晴れ: < 0.002; 曇り: < 0.002
健康項目 | テトラクロロエチレン |  | mg/l | 晴れ: < 0.0005; 曇り: < 0.0005
健康項目 | 1,3-ジクロロプロペン |  | mg/l | 晴れ: < 0.0002; 曇り: < 0.0002
健康項目 | チウラム |  | mg/l | 晴れ: < 0.0006; 曇り: < 0.0006
健康項目 | シマジン |  | mg/l | 晴れ: < 0.0003; 曇り: < 0.0003
健康項目 | チオベンカルブ |  | mg/l | 晴れ: < 0.002; 曇り: < 0.002
健康項目 | ベンゼン |  | mg/l | 晴れ: < 0.001; 曇り: < 0.001
健康項目 | セレン |  | mg/l | 晴れ: < 0.002; 曇り: < 0.002
健康項目 | 硝酸性窒素 |  | mg/l | 0.02 | 0.23 | 0.18 | < 0.02 | 0.24 | 0.26 | < 0.02 | 0.22 | 0.24 | < 0.02 | 0.25 | 0.05 | < 0.02 | 0.25 | 0.08 | 0.04 | 0.21 | < 0.02 | 0.08 | 0.22 | < 0.02 | 0.05 | 0.21 | < 0.02 | 0.07 | 0.13 | < 0.02 | 0.05 | 0.05 | < 0.02 | 0.07 | 0.06 | 0.07 | 0.26 | 0.11 | 0.07
健康項目 | 亜硝酸性窒素 |  | mg/l | < 0.005 | < 0.005 | 0.007 | < 0.005 | < 0.005 | < 0.005 | < 0.005 | < 0.005 | < 0.005 | < 0.005 | < 0.005 | < 0.005 | < 0.005 | < 0.005 | 0.007 | < 0.005 | < 0.005 | 0.008 | < 0.005 | < 0.005 | 0.008 | < 0.005 | < 0.005 | 0.008 | < 0.005 | < 0.005 | 0.005 | < 0.005 | < 0.005 | < 0.005 | < 0.005 | < 0.005 | < 0.005 | < 0.005 | < 0.005 | < 0.005
健康項目 | 硝酸性窒素及び亜硝酸性窒素 |  | mg/l | 晴れ: < 0.02; 曇り: 0.05
健康項目 | ふっ素 |  | mg/l | 晴れ: < 0.08; 曇り: < 0.08
健康項目 | ほう素 |  | mg/l | 晴れ: < 0.02; 曇り: < 0.02
健康項目 | 1,4-ジオキサン |  | mg/l | 晴れ: < 0.005; 曇り: < 0.005
要監視項目 | クロロホルム（要監視） |  | mg/l
要監視項目 | トランス-1,2-ジクロロエチレン |  | mg/l
要監視項目 | 1,2-ジクロロプロパン |  | mg/l
要監視項目 | p-ジクロロベンゼン |  | mg/l
要監視項目 | イソキサチオン |  | mg/l
要監視項目 | ダイアジノン |  | mg/l
要監視項目 | フェニトロチオン |  | mg/l
要監視項目 | イソプロチオラン |  | mg/l
要監視項目 | オキシン銅 |  | mg/l
要監視項目 | クロロタロニル |  | mg/l
要監視項目 | プロピザミド |  | mg/l
要監視項目 | EPN |  | mg/l
要監視項目 | ジクロルボス |  | mg/l
要監視項目 | フェノブカルブ |  | mg/l
要監視項目 | イプロベンホス |  | mg/l
要監視項目 | クロルニトロフェン |  | mg/l
要監視項目 | トルエン |  | mg/l
要監視項目 | キシレン |  | mg/l
要監視項目 | フタル酸ジエチルヘキシル |  | mg/l
要監視項目 | ニッケル |  | mg/l | 晴れ: < 0.008; 曇り: < 0.008
要監視項目 | モリブデン |  | mg/l
要監視項目 | アンチモン |  | mg/l
要監視項目 | 塩化ビニルモノマー |  | mg/l
要監視項目 | エピクロロヒドリン |  | mg/l
要監視項目 | 全マンガン |  | mg/l | < 0.02 | 0.14 | 0.77 | < 0.02 | 0.16 | 0.53 | < 0.02 | 0.06 | 0.59 | < 0.02 | 0.15 | 3.16 | < 0.02 | 0.11 | 1.48 | < 0.02 | 0.08 | 3.02 | < 0.02 | 0.10 | 4.29 | 0.02 | 0.07 | 3.01 | 0.07 | 0.24 | 2.30 | 0.27 | 0.26 | 2.20 | 0.34 | 0.35 | 0.44 | 0.08 | 0.29 | 0.58
要監視項目 | ウラン |  | mg/l
要監視項目 | ペルフルオロオクタンスルホン酸(PFOS) |  | mg/l
要監視項目 | ペルフルオロオクタンスルホン酸（PFOS)(直鎖体) |  | mg/l
要監視項目 | ペルフルオロオクタン酸（PFOA） |  | mg/l
要監視項目 | ペルフルオロオクタン酸（PFOA）（直鎖体） |  | mg/l
要監視項目 | PFOS及びPFOAの合算値 |  | mg/l
トリハロメタン生成能 | トリハロメタン生成能 |  | mg/l | 曇り: 0.038; 曇り: 0.024; 快晴: 0.033; 雨: 0.024
トリハロメタン生成能 | クロロホルム生成能 |  | mg/l
トリハロメタン生成能 | ブロモジクロロメタン生成能 |  | mg/l
トリハロメタン生成能 | ジブロモクロロメタン生成能 |  | mg/l
トリハロメタン生成能 | ブロモホルム生成能 |  | mg/l
特殊項目 | フェノール類 |  | mg/l
特殊項目 | 銅 |  | mg/l
特殊項目 | 亜鉛 |  | mg/l
特殊項目 | 鉄_溶解性 |  | mg/l
特殊項目 | マンガン_溶解性 |  | mg/l | < 0.05 | 0.12 | 0.77 | < 0.05 | 0.15 | 0.50 | < 0.05 | 0.05 | 0.59 | < 0.05 | 0.14 | 3.08 | < 0.05 | 0.02 | 1.36 | < 0.05 | 0.07 | 2.93 | < 0.05 | 0.09 | 4.19 | < 0.05 | 0.06 | 2.99 | 0.06 | 0.22 | 2.26 | 0.23 | 0.23 | 2.17 | 0.33 | 0.33 | 0.42 | 0.06 | 0.26 | 0.55
特殊項目 | クロム |  | mg/l
水生生物保全項目（環境基準） | 全亜鉛 |  | mg/l | 曇り: 0.002; 曇り: 0.002; 雨: 0.001; 晴れ: 0.002; 曇り: 0.002; 晴れ: 0.002; 曇り: 0.001; 快晴: 0.003; 快晴: 0.002; 曇り: 0.001; 雨: 0.002; 雨: 0.007
水生生物保全項目（環境基準） | 1904:ノニルフェノール |  | mg/l | 曇り: < 0.00006; 曇り: < 0.00006; 雨: < 0.00006; 晴れ: < 0.00006; 曇り: < 0.00006; 晴れ: < 0.00006; 曇り: < 0.00006; 快晴: < 0.00006; 快晴: < 0.00006; 曇り: < 0.00006; 雨: < 0.00006; 雨: < 0.00006
水生生物保全項目（環境基準） | 1905:ノニルフェノール異性体No.01 |  | mg/l
水生生物保全項目（環境基準） | 1906:ノニルフェノール異性体No.02 |  | mg/l
水生生物保全項目（環境基準） | 1907:ノニルフェノール異性体No.03 |  | mg/l
水生生物保全項目（環境基準） | 1908:ノニルフェノール異性体No.04 |  | mg/l
水生生物保全項目（環境基準） | 1909:ノニルフェノール異性体No.05 |  | mg/l
水生生物保全項目（環境基準） | 1910:ノニルフェノール異性体No.06 |  | mg/l
水生生物保全項目（環境基準） | 1911:ノニルフェノール異性体No.07 |  | mg/l
水生生物保全項目（環境基準） | 1912:ノニルフェノール異性体No.08 |  | mg/l
水生生物保全項目（環境基準） | 1913:ノニルフェノール異性体No.09 |  | mg/l
水生生物保全項目（環境基準） | 1914:ノニルフェノール異性体No.10 |  | mg/l
水生生物保全項目（環境基準） | 1915:ノニルフェノール異性体No.11 |  | mg/l
水生生物保全項目（環境基準） | 1916:ノニルフェノール異性体No.12 |  | mg/l
水生生物保全項目（環境基準） | 1917:ノニルフェノール異性体No.13 |  | mg/l
水生生物保全項目（環境基準） | 1940:LAS |  | mg/l | 曇り: < 0.0006; 曇り: < 0.0006; 雨: < 0.0006; 晴れ: < 0.0006; 曇り: < 0.0006; 晴れ: < 0.0006; 曇り: < 0.0006; 快晴: < 0.0006; 快晴: < 0.0006; 曇り: < 0.0006; 雨: < 0.0006; 雨: < 0.0006
水生生物保全項目（環境基準） | 1941:C10-LAS |  | mg/l
水生生物保全項目（環境基準） | 1942:C11-LAS |  | mg/l
水生生物保全項目（環境基準） | 1943:C12-LAS |  | mg/l
水生生物保全項目（環境基準） | 1944:C13-LAS |  | mg/l
水生生物保全項目（環境基準） | 1945:C14-LAS |  | mg/l
水生生物保全項目（要監視） | クロロホルム（水生生物保全） |  | mg/l
水生生物保全項目（要監視） | フェノール |  | mg/l
水生生物保全項目（要監視） | ホルムアルデヒド |  | mg/l
水生生物保全項目（要監視） | 1970:４-t-オクチルフェノール |  | mg/l
水生生物保全項目（要監視） | 1971:アニリン |  | mg/l
水生生物保全項目（要監視） | 1972:２，４-ジクロロフェノール |  | mg/l
その他項目 | 濁度 |  | 度 | 1.1 | 1.4 | 7.7 | 0.8 | 1.2 | 3.8 | 2.7 | 2.5 | 2.8 | 1.2 | 1.3 | 15.3 | 1.5 | 1.0 | 13.2 | 0.4 | 1.4 | 6.2 | 0.8 | 0.9 | 7.9 | 0.9 | 0.8 | 11.4 | 1.3 | 1.3 | 15.3 | 2.5 | 2.7 | 13.8 | 3.1 | 3.6 | 16.7 | 8.3 | 3.6 | 9.7
その他項目 | Clイオン |  | mg/l
その他項目 | アンモニア性窒素 |  | mg/l | < 0.05 | < 0.05 | 0.11 | < 0.05 | < 0.05 | < 0.05 | < 0.05 | < 0.05 | < 0.05 | < 0.05 | < 0.05 | 0.87 | < 0.05 | < 0.05 | 0.27 | < 0.05 | < 0.05 | 0.69 | < 0.05 | < 0.05 | 1.47 | < 0.05 | < 0.05 | 0.99 | < 0.05 | < 0.05 | 0.80 | < 0.05 | < 0.05 | 0.61 | 0.10 | 0.10 | 0.12 | 0.06 | 0.12 | 0.22
その他項目 | リン酸イオン |  | mg/l
その他項目 | 陰イオン界面活性剤 |  | mg/l
その他項目 | LAS |  | mg/l
その他項目 | TOC |  | mg/l
その他項目 | 電気伝導度 |  | μS/㎝ | 45 | 57 | 60 | 45 | 57 | 79 | 40 | 58 | 74 | 47 | 58 | 235 | 55 | 59 | 298 | 44 | 56 | 161 | 46 | 58 | 140 | 50 | 59 | 129 | 53 | 61 | 109 | 58 | 58 | 98 | 61 | 61 | 63 | 53 | 61 | 63
その他項目 | クロロフィルa |  | μg/l | 5 | < 1 | < 1 | 2 | < 1 | < 1 | < 1 | 3 | < 1 | 2 | < 1 | < 1 | 1 | < 1 | < 1 | 1 | < 1 | < 1 | 1 | 1 | < 1 | 2 | 1 | < 1 | 5 | 1 | < 1 | 2 | 2 | < 1 | 3 | 1 | 1 | 6 | < 1 | < 1
その他項目 | 透視度 |  | cm | > 100 | > 100 | 50 | > 100 | > 100 | 67 | > 100 | > 100 | > 100 | > 100 | > 100 | 54 | > 100 | > 100 | 53 | > 100 | > 100 | 85 | > 100 | > 100 | 77 | > 100 | > 100 | 38 | > 100 | > 100 | 35 | > 100 | > 100 | 40 | > 100 | > 100 | 28 | 39 | 56 | 36
その他項目 | その他項目11
その他項目 | その他項目12
その他項目 | その他項目13
その他項目 | その他項目14
その他項目 | その他項目15
その他項目 | その他項目16
その他項目 | その他項目17
その他項目 | その他項目18
その他項目 | その他項目19
その他項目 | その他項目20
その他項目 | その他項目21
その他項目 | その他項目22
その他項目 | その他項目23
その他項目 | その他項目24
その他項目 | その他項目25
その他項目 | その他項目26
その他項目 | その他項目27
その他項目 | その他項目28
その他項目 | その他項目29
その他項目 | その他項目30
その他項目 | その他項目31
その他項目 | その他項目32
その他項目 | その他項目33
その他項目 | その他項目34
その他項目 | その他項目35
その他項目 | その他項目36
その他項目 | その他項目37
その他項目 | その他項目38
その他項目 | その他項目39
その他項目 | その他項目40
備考

## 024_57_広井
年度 |  | 調査区分 | 地点ｺｰﾄﾞ | 水系名 | 水域名 | 測定地点名 | 類型 | 基準点 | 調査機関名 | 分析機関名 | 地点統一番号
2023 |  | 年間調査 | 57 |  | 中筋川 | 広井 | B | 補助地点 | 高知県 |  | 39-024-57
項目 |  |  | 単位 | 04月19日 | 05月18日 | 06月15日 | 07月06日 | 08月02日 | 09月08日 | 10月11日 | 11月01日 | 12月04日 | 01月10日 | 02月01日 | 03月05日
一般項目 | 採取時刻 |  |  | 12時50分 | 12時13分 | 09時52分 | 11時44分 | 13時15分 | 11時25分 | 11時31分 | 11時28分 | 12時15分 | 12時07分 | 12時10分 | 08時07分
| 採取位置 |  |  | 流心（中央） | 流心（中央） | 流心（中央） | 流心（中央） | 流心（中央） | 流心（中央） | 流心（中央） | 流心（中央） | 流心（中央） | 流心（中央） | 流心（中央） | 流心（中央）
| 採取水深 |  | m | 0.13 | 0.11 | 0.12 | 0.16 | 0.08 | 0.11 | 0.1 | 0.08 | 0.07 | 0.08 | 0.07 | 0.07
一般項目 | 天候コード |  |  | 曇り | 曇り | 雨 | 晴れ | 晴れ | 曇り | 晴れ | 快晴 | 快晴 | 曇り | 雨 | 雨
一般項目 | 流況コード |  |  | 通常の状況 | 通常の状況 | 通常の状況 | 通常の状況 | 通常の状況 | 通常の状況 | 通常の状況 | 通常の状況 | 通常の状況 | 通常の状況 | 通常の状況 | 通常の状況
一般項目 | 臭気コード | bar: 曇り to 雨
一般項目 | 色相コード | bar: 曇り to 雨
一般項目 | 気温 |  | ℃ | 25.1 | 23.2 | 19.2 | 31.9 | 32.6 | 30.5 | 25.3 | 23.3 | 16.0 | 9.0 | 13.8 | 9.4
一般項目 | 水温 |  | ℃ | 16.6 | 18.0 | 17.7 | 22.9 | 27.7 | 22.5 | 19.5 | 16.2 | 11.2 | 8.6 | 8.8 | 8.7
一般項目 | 流量 |  | m3/S
一般項目 | 全水深 |  | m | 0.66 | 0.55 | 0.58 | 0.80 | 0.40 | 0.55 | 0.48 | 0.38 | 0.35 | 0.38 | 0.35 | 0.35
一般項目 | 透明度 |  | m
生活環境項目 | pH |  |  | 7.3 | 7.4 | 7.2 | 7.4 | 7.6 | 7.3 | 7.3 | 7.2 | 7.1 | 6.9 | 6.9 | 7.0
生活環境項目 | DO |  | mg/l | 9.9 | 9.3 | 9.0 | 8.9 | 7.8 | 8.7 | 9.1 | 9.5 | 10.7 | 11.0 | 11.5 | 11.0
生活環境項目 | BOD |  | mg/l | < 0.5 | < 0.5 | < 0.5 | < 0.5 | < 0.5 | < 0.5 | < 0.5 | < 0.5 | < 0.5 | < 0.5 | < 0.5 | < 0.5
生活環境項目 | COD |  | mg/l | 0.5 | 0.8 | 0.9 | 0.6 | 1.1 | 0.9 | 0.7 | < 0.5 | < 0.5 | < 0.5 | < 0.5 | 0.6
生活環境項目 | SS |  | mg/l | < 1 | < 1 | < 1 | < 1 | < 1 | < 1 | < 1 | < 1 | < 1 | < 1 | < 1 | < 1
生活環境項目 | 大腸菌群数 |  | MPN/100ml
生活環境項目 | n-ヘキサン抽出物質_油分等 |  | mg/l
生活環境項目 | 底層DO |  | mg/l
生活環境項目 | 大腸菌数 |  | CFU/100ml | 10 | 10 | 100 | 13 | 56 | 20 | 14 | 8 | 4 | 6 | 4 | 75
全窒素全燐 | 全窒素 |  | mg/l | 0.06 | 0.08 | 0.12 | 0.12 | 0.29 | 0.14 | 0.16 | 0.16 | 0.08 | 0.08 | 0.08 | 0.15
全窒素全燐 | 全燐 |  | mg/l | 0.004 | 0.005 | 0.007 | 0.006 | 0.008 | 0.008 | 0.006 | 0.005 | 0.004 | 0.003 | 0.005 | < 0.003
健康項目 | カドミウム |  | mg/l
健康項目 | 全シアン |  | mg/l
健康項目 | 鉛 |  | mg/l
健康項目 | 六価クロム |  | mg/l
健康項目 | 砒素 |  | mg/l
健康項目 | 総水銀 |  | mg/l
健康項目 | アルキル水銀 |  | mg/l
健康項目 | PCB |  | mg/l
健康項目 | ジクロロメタン |  | mg/l
健康項目 | 四塩化炭素 |  | mg/l
健康項目 | 1,2-ジクロロエタン |  | mg/l
健康項目 | 1,1-ジクロロエチレン |  | mg/l
健康項目 | シス-1,2-ジクロロエチレン |  | mg/l
健康項目 | 1,1,1-トリクロロエタン |  | mg/l
健康項目 | 1,1,2-トリクロロエタン |  | mg/l
健康項目 | トリクロロエチレン |  | mg/l
健康項目 | テトラクロロエチレン |  | mg/l
健康項目 | 1,3-ジクロロプロペン |  | mg/l
健康項目 | チウラム |  | mg/l
健康項目 | シマジン |  | mg/l
健康項目 | チオベンカルブ |  | mg/l
健康項目 | ベンゼン |  | mg/l
健康項目 | セレン |  | mg/l
健康項目 | 硝酸性窒素 |  | mg/l | 0.03 | 0.06 | 0.10 | 0.09 | 0.22 | 0.09 | 0.13 | 0.13 | 0.07 | 0.07 | 0.06 | 0.12
健康項目 | 亜硝酸性窒素 |  | mg/l | < 0.005 | < 0.005 | < 0.005 | < 0.005 | < 0.005 | < 0.005 | < 0.005 | < 0.005 | < 0.005 | < 0.005 | < 0.005 | < 0.005
健康項目 | 硝酸性窒素及び亜硝酸性窒素 |  | mg/l
健康項目 | ふっ素 |  | mg/l
健康項目 | ほう素 |  | mg/l
健康項目 | 1,4-ジオキサン |  | mg/l
要監視項目 | クロロホルム（要監視） |  | mg/l
要監視項目 | トランス-1,2-ジクロロエチレン |  | mg/l
要監視項目 | 1,2-ジクロロプロパン |  | mg/l
要監視項目 | p-ジクロロベンゼン |  | mg/l
要監視項目 | イソキサチオン |  | mg/l
要監視項目 | ダイアジノン |  | mg/l
要監視項目 | フェニトロチオン |  | mg/l
要監視項目 | イソプロチオラン |  | mg/l
要監視項目 | オキシン銅 |  | mg/l
要監視項目 | クロロタロニル |  | mg/l
要監視項目 | プロピザミド |  | mg/l
要監視項目 | EPN |  | mg/l
要監視項目 | ジクロルボス |  | mg/l
要監視項目 | フェノブカルブ |  | mg/l
要監視項目 | イプロベンホス |  | mg/l
要監視項目 | クロルニトロフェン |  | mg/l
要監視項目 | トルエン |  | mg/l
要監視項目 | キシレン |  | mg/l
要監視項目 | フタル酸ジエチルヘキシル |  | mg/l
要監視項目 | ニッケル |  | mg/l
要監視項目 | モリブデン |  | mg/l
要監視項目 | アンチモン |  | mg/l
要監視項目 | 塩化ビニルモノマー |  | mg/l
要監視項目 | エピクロロヒドリン |  | mg/l
要監視項目 | 全マンガン |  | mg/l
要監視項目 | ウラン |  | mg/l
要監視項目 | ペルフルオロオクタンスルホン酸(PFOS) |  | mg/l
要監視項目 | ペルフルオロオクタンスルホン酸（PFOS)(直鎖体) |  | mg/l
要監視項目 | ペルフルオロオクタン酸（PFOA） |  | mg/l
要監視項目 | ペルフルオロオクタン酸（PFOA）（直鎖体） |  | mg/l
要監視項目 | PFOS及びPFOAの合算値 |  | mg/l
トリハロメタン生成能 | トリハロメタン生成能 |  | mg/l
トリハロメタン生成能 | クロロホルム生成能 |  | mg/l
トリハロメタン生成能 | ブロモジクロロメタン生成能 |  | mg/l
トリハロメタン生成能 | ジブロモクロロメタン生成能 |  | mg/l
トリハロメタン生成能 | ブロモホルム生成能 |  | mg/l
特殊項目 | フェノール類 |  | mg/l
特殊項目 | 銅 |  | mg/l
特殊項目 | 亜鉛 |  | mg/l
特殊項目 | 鉄_溶解性 |  | mg/l
特殊項目 | マンガン_溶解性 |  | mg/l
特殊項目 | クロム |  | mg/l
水生生物保全項目（環境基準） | 全亜鉛 |  | mg/l
水生生物保全項目（環境基準） | 1904:ノニルフェノール |  | mg/l
水生生物保全項目（環境基準） | 1905:ノニルフェノール異性体No.01 |  | mg/l
水生生物保全項目（環境基準） | 1906:ノニルフェノール異性体No.02 |  | mg/l
水生生物保全項目（環境基準） | 1907:ノニルフェノール異性体No.03 |  | mg/l
水生生物保全項目（環境基準） | 1908:ノニルフェノール異性体No.04 |  | mg/l
水生生物保全項目（環境基準） | 1909:ノニルフェノール異性体No.05 |  | mg/l
水生生物保全項目（環境基準） | 1910:ノニルフェノール異性体No.06 |  | mg/l
水生生物保全項目（環境基準） | 1911:ノニルフェノール異性体No.07 |  | mg/l
水生生物保全項目（環境基準） | 1912:ノニルフェノール異性体No.08 |  | mg/l
水生生物保全項目（環境基準） | 1913:ノニルフェノール異性体No.09 |  | mg/l
水生生物保全項目（環境基準） | 1914:ノニルフェノール異性体No.10 |  | mg/l
水生生物保全項目（環境基準） | 1915:ノニルフェノール異性体No.11 |  | mg/l
水生生物保全項目（環境基準） | 1916:ノニルフェノール異性体No.12 |  | mg/l
水生生物保全項目（環境基準） | 1917:ノニルフェノール異性体No.13 |  | mg/l
水生生物保全項目（環境基準） | 1940:LAS |  | mg/l
水生生物保全項目（環境基準） | 1941:C10-LAS |  | mg/l
水生生物保全項目（環境基準） | 1942:C11-LAS |  | mg/l
水生生物保全項目（環境基準） | 1943:C12-LAS |  | mg/l
水生生物保全項目（環境基準） | 1944:C13-LAS |  | mg/l
水生生物保全項目（環境基準） | 1945:C14-LAS |  | mg/l
水生生物保全項目（要監視） | クロロホルム（水生生物保全） |  | mg/l
水生生物保全項目（要監視） | フェノール |  | mg/l
水生生物保全項目（要監視） | ホルムアルデヒド |  | mg/l
水生生物保全項目（要監視） | 1970:４-t-オクチルフェノール |  | mg/l
水生生物保全項目（要監視） | 1971:アニリン |  | mg/l
水生生物保全項目（要監視） | 1972:２，４-ジクロロフェノール |  | mg/l
その他項目 | 濁度 |  | 度 | < 0.2 | < 0.2 | 0.3 | 0.2 | < 0.2 | 0.3 | < 0.2 | < 0.2 | < 0.2 | < 0.2 | < 0.2 | < 0.2
その他項目 | Clイオン |  | mg/l
その他項目 | アンモニア性窒素 |  | mg/l | < 0.05 | < 0.05 | < 0.05 | < 0.05 | < 0.05 | < 0.05 | < 0.05 | < 0.05 | < 0.05 | < 0.05 | < 0.05 | < 0.05
その他項目 | リン酸イオン |  | mg/l
その他項目 | 陰イオン界面活性剤 |  | mg/l
その他項目 | LAS |  | mg/l
その他項目 | TOC |  | mg/l
その他項目 | 電気伝導度 |  | μS/㎝ | 49 | 49 | 43 | 46 | 58 | 45 | 54 | 57 | 60 | 60 | 63 | 53
その他項目 | クロロフィルa |  | μg/l | < 1 | < 1 | < 1 | < 1 | < 1 | < 1 | < 1 | < 1 | < 1 | < 1 | < 1 | < 1
その他項目 | 透視度 |  | cm | > 100 | > 100 | > 100 | > 100 | > 100 | > 100 | > 100 | > 100 | > 100 | > 100 | > 100 | > 100
その他項目 | その他項目11
その他項目 | その他項目12
その他項目 | その他項目13
その他項目 | その他項目14
その他項目 | その他項目15
その他項目 | その他項目16
その他項目 | その他項目17
その他項目 | その他項目18
その他項目 | その他項目19
その他項目 | その他項目20
その他項目 | その他項目21
その他項目 | その他項目22
その他項目 | その他項目23
その他項目 | その他項目24
その他項目 | その他項目25
その他項目 | その他項目26
その他項目 | その他項目27
その他項目 | その他項目28
その他項目 | その他項目29
その他項目 | その他項目30
その他項目 | その他項目31
その他項目 | その他項目32
その他項目 | その他項目33
その他項目 | その他項目34
その他項目 | その他項目35
その他項目 | その他項目36
その他項目 | その他項目37
その他項目 | その他項目38
その他項目 | その他項目39
その他項目 | その他項目40
備考

## 025_01_根々崎橋
年度 |  | 調査区分 | 地点ｺｰﾄﾞ | 水系名 | 水域名 | 測定地点名 | 類型 | 基準点 | 調査機関名 | 分析機関名 | 地点統一番号
2023 |  | 年間調査 | 01 |  | 仁井田川 | 根々崎橋 | A | 基準地点 | 高知県 |  | 39-025-01
項目 |  |  | 単位 | 05月23日 | 07月19日 | 09月21日 | 11月09日 | 01月24日 | 03月08日
一般項目 | 採取時刻 |  |  | 09時00分 | 11時18分 | 13時10分 | 10時44分 | 06時45分 | 12時05分
| 採取位置 |  |  | 流心（中央） | 流心（中央） | 流心（中央） | 流心（中央） | 流心（中央） | 流心（中央）
| 採取水深 |  | m | 0.5 | 0.5 | 0.5 | 0.5 | 0.5 | 0.5
一般項目 | 天候コード |  |  | 晴れ | 曇り | 曇り | 晴れ | 雪 | 晴れ
一般項目 | 流況コード |  |  | 通常の状況 | 通常の状況 | 通常の状況 | 通常の状況 | 通常の状況 | 通常の状況
一般項目 | 臭気コード |  |  | 無臭 | 無臭 | 無臭 | 無臭 | 無臭 | 無臭
一般項目 | 色相コード |  |  | 無色 | 無色 | 無色 | 黄色・淡（明） | 無色 | 白色・乳白色・淡（明）
一般項目 | 気温 |  | ℃ | 23.4 | 29.8 | 29.0 | 21.0 | 0.4 | 16.0
一般項目 | 水温 |  | ℃ | 21.1 | 28.6 | 25.6 | 17.8 | 3.8 | 14.1
一般項目 | 流量 |  | m3/S
一般項目 | 全水深 |  | m
一般項目 | 透明度 |  | m
生活環境項目 | pH |  |  | 7.38 | 7.60 | 7.66 | 7.52 | 6.77 | 7.96
生活環境項目 | DO |  | mg/l | 8.6 | 9.4 | 9.9 | 10.6 | 11.2 | 12.1
生活環境項目 | BOD |  | mg/l | 0.6 | 1.1 | < 0.5 | 1.1 | 0.6 | 0.5
生活環境項目 | COD |  | mg/l
生活環境項目 | SS |  | mg/l | 5 | 3 | 2 | 3 | 3 | 5
生活環境項目 | 大腸菌群数 |  | MPN/100ml
生活環境項目 | n-ヘキサン抽出物質_油分等 |  | mg/l
生活環境項目 | 底層DO |  | mg/l
生活環境項目 | 大腸菌数 |  | CFU/100ml | 28 | 24 | 22 | 51 | 52 | 37
全窒素全燐 | 全窒素 |  | mg/l | 0.84 | 0.46 | 0.60 | 0.98 | 1.0 | 0.88
全窒素全燐 | 全燐 |  | mg/l | 0.10 | 0.058 | 0.056 | 0.16 | 0.12 | 0.087
健康項目 | カドミウム |  | mg/l | < 0.0003
健康項目 | 全シアン |  | mg/l
健康項目 | 鉛 |  | mg/l | < 0.002
健康項目 | 六価クロム |  | mg/l | < 0.02
健康項目 | 砒素 |  | mg/l | < 0.005
健康項目 | 総水銀 |  | mg/l | < 0.0005
健康項目 | アルキル水銀 |  | mg/l
健康項目 | PCB |  | mg/l | < 0.0005
健康項目 | ジクロロメタン |  | mg/l | < 0.002
健康項目 | 四塩化炭素 |  | mg/l | < 0.0002
健康項目 | 1,2-ジクロロエタン |  | mg/l | < 0.0004
健康項目 | 1,1-ジクロロエチレン |  | mg/l | < 0.01
健康項目 | シス-1,2-ジクロロエチレン |  | mg/l | < 0.004
健康項目 | 1,1,1-トリクロロエタン |  | mg/l | < 0.0005
健康項目 | 1,1,2-トリクロロエタン |  | mg/l | < 0.0006
健康項目 | トリクロロエチレン |  | mg/l | < 0.002
健康項目 | テトラクロロエチレン |  | mg/l | < 0.0005
健康項目 | 1,3-ジクロロプロペン |  | mg/l | < 0.0002
健康項目 | チウラム |  | mg/l | < 0.0006
健康項目 | シマジン |  | mg/l | < 0.0003
健康項目 | チオベンカルブ |  | mg/l | < 0.002
健康項目 | ベンゼン |  | mg/l | < 0.001
健康項目 | セレン |  | mg/l | < 0.002
健康項目 | 硝酸性窒素 |  | mg/l | 0.63
健康項目 | 亜硝酸性窒素 |  | mg/l | < 0.005
健康項目 | 硝酸性窒素及び亜硝酸性窒素 |  | mg/l | 0.63
健康項目 | ふっ素 |  | mg/l | < 0.08
健康項目 | ほう素 |  | mg/l | < 0.02
健康項目 | 1,4-ジオキサン |  | mg/l | < 0.005
要監視項目 | クロロホルム（要監視） |  | mg/l | < 0.006
要監視項目 | トランス-1,2-ジクロロエチレン |  | mg/l | < 0.004
要監視項目 | 1,2-ジクロロプロパン |  | mg/l | < 0.006
要監視項目 | p-ジクロロベンゼン |  | mg/l | < 0.03
要監視項目 | イソキサチオン |  | mg/l | < 0.0008
要監視項目 | ダイアジノン |  | mg/l | < 0.0005
要監視項目 | フェニトロチオン |  | mg/l | < 0.0003
要監視項目 | イソプロチオラン |  | mg/l | < 0.004
要監視項目 | オキシン銅 |  | mg/l | < 0.004
要監視項目 | クロロタロニル |  | mg/l | < 0.005
要監視項目 | プロピザミド |  | mg/l | < 0.0008
要監視項目 | EPN |  | mg/l | < 0.0006
要監視項目 | ジクロルボス |  | mg/l | < 0.001
要監視項目 | フェノブカルブ |  | mg/l | < 0.003
要監視項目 | イプロベンホス |  | mg/l | < 0.0008
要監視項目 | クロルニトロフェン |  | mg/l | < 0.001
要監視項目 | トルエン |  | mg/l | < 0.06
要監視項目 | キシレン |  | mg/l | < 0.04
要監視項目 | フタル酸ジエチルヘキシル |  | mg/l
要監視項目 | ニッケル |  | mg/l
要監視項目 | モリブデン |  | mg/l
要監視項目 | アンチモン |  | mg/l
要監視項目 | 塩化ビニルモノマー |  | mg/l | < 0.0002
要監視項目 | エピクロロヒドリン |  | mg/l
要監視項目 | 全マンガン |  | mg/l
要監視項目 | ウラン |  | mg/l
要監視項目 | ペルフルオロオクタンスルホン酸(PFOS) |  | mg/l
要監視項目 | ペルフルオロオクタンスルホン酸（PFOS)(直鎖体) |  | mg/l
要監視項目 | ペルフルオロオクタン酸（PFOA） |  | mg/l
要監視項目 | ペルフルオロオクタン酸（PFOA）（直鎖体） |  | mg/l
要監視項目 | PFOS及びPFOAの合算値 |  | mg/l | 0.0000006
トリハロメタン生成能 | トリハロメタン生成能 |  | mg/l
トリハロメタン生成能 | クロロホルム生成能 |  | mg/l
トリハロメタン生成能 | ブロモジクロロメタン生成能 |  | mg/l
トリハロメタン生成能 | ジブロモクロロメタン生成能 |  | mg/l
トリハロメタン生成能 | ブロモホルム生成能 |  | mg/l
特殊項目 | フェノール類 |  | mg/l
特殊項目 | 銅 |  | mg/l
特殊項目 | 亜鉛 |  | mg/l
特殊項目 | 鉄_溶解性 |  | mg/l
特殊項目 | マンガン_溶解性 |  | mg/l
特殊項目 | クロム |  | mg/l
水生生物保全項目（環境基準） | 全亜鉛 |  | mg/l
水生生物保全項目（環境基準） | 1904:ノニルフェノール |  | mg/l
水生生物保全項目（環境基準） | 1905:ノニルフェノール異性体No.01 |  | mg/l
水生生物保全項目（環境基準） | 1906:ノニルフェノール異性体No.02 |  | mg/l
水生生物保全項目（環境基準） | 1907:ノニルフェノール異性体No.03 |  | mg/l
水生生物保全項目（環境基準） | 1908:ノニルフェノール異性体No.04 |  | mg/l
水生生物保全項目（環境基準） | 1909:ノニルフェノール異性体No.05 |  | mg/l
水生生物保全項目（環境基準） | 1910:ノニルフェノール異性体No.06 |  | mg/l
水生生物保全項目（環境基準） | 1911:ノニルフェノール異性体No.07 |  | mg/l
水生生物保全項目（環境基準） | 1912:ノニルフェノール異性体No.08 |  | mg/l
水生生物保全項目（環境基準） | 1913:ノニルフェノール異性体No.09 |  | mg/l
水生生物保全項目（環境基準） | 1914:ノニルフェノール異性体No.10 |  | mg/l
水生生物保全項目（環境基準） | 1915:ノニルフェノール異性体No.11 |  | mg/l
水生生物保全項目（環境基準） | 1916:ノニルフェノール異性体No.12 |  | mg/l
水生生物保全項目（環境基準） | 1917:ノニルフェノール異性体No.13 |  | mg/l
水生生物保全項目（環境基準） | 1940:LAS |  | mg/l
水生生物保全項目（環境基準） | 1941:C10-LAS |  | mg/l
水生生物保全項目（環境基準） | 1942:C11-LAS |  | mg/l
水生生物保全項目（環境基準） | 1943:C12-LAS |  | mg/l
水生生物保全項目（環境基準） | 1944:C13-LAS |  | mg/l
水生生物保全項目（環境基準） | 1945:C14-LAS |  | mg/l
水生生物保全項目（要監視） | クロロホルム（水生生物保全） |  | mg/l
水生生物保全項目（要監視） | フェノール |  | mg/l
水生生物保全項目（要監視） | ホルムアルデヒド |  | mg/l
水生生物保全項目（要監視） | 1970:４-t-オクチルフェノール |  | mg/l
水生生物保全項目（要監視） | 1971:アニリン |  | mg/l
水生生物保全項目（要監視） | 1972:２，４-ジクロロフェノール |  | mg/l
その他項目 | 濁度 |  | 度 | 3.9 | 2.1 | 1.0 | 2.0 | 3.5 | 2.9
その他項目 | Clイオン |  | mg/l
その他項目 | アンモニア性窒素 |  | mg/l
その他項目 | リン酸イオン |  | mg/l
その他項目 | 陰イオン界面活性剤 |  | mg/l
その他項目 | LAS |  | mg/l
その他項目 | TOC |  | mg/l
その他項目 | 電気伝導度 |  | μS/㎝
その他項目 | クロロフィルa |  | μg/l
その他項目 | 透視度 |  | cm | > 30 | > 30 | > 30 | > 30 | > 30 | > 30
その他項目 | その他項目11
その他項目 | その他項目12
その他項目 | その他項目13
その他項目 | その他項目14
その他項目 | その他項目15
その他項目 | その他項目16
その他項目 | その他項目17
その他項目 | その他項目18
その他項目 | その他項目19
その他項目 | その他項目20
その他項目 | その他項目21
その他項目 | その他項目22
その他項目 | その他項目23
その他項目 | その他項目24
その他項目 | その他項目25
その他項目 | その他項目26
その他項目 | その他項目27
その他項目 | その他項目28
その他項目 | その他項目29
その他項目 | その他項目30
その他項目 | その他項目31
その他項目 | その他項目32
その他項目 | その他項目33
その他項目 | その他項目34
その他項目 | その他項目35
その他項目 | その他項目36
その他項目 | その他項目37
その他項目 | その他項目38
その他項目 | その他項目39
その他項目 | その他項目40
備考

## 026_01_奈路橋
年度 |  | 調査区分 | 地点ｺｰﾄﾞ | 水系名 | 水域名 | 測定地点名 | 類型 | 基準点 | 調査機関名 | 分析機関名 | 地点統一番号
2023 |  | 年間調査 | 01 |  | 東又川 | 奈路橋 | B | 基準地点 | 高知県 |  | 39-026-01
項目 |  |  | 単位 | 05月23日 | 07月19日 | 09月21日 | 11月09日 | 01月17日 | 03月08日
一般項目 | 採取時刻 |  |  | 10時00分 | 09時05分 | 12時15分 | 11時32分 | 12時53分 | 12時40分
| 採取位置 |  |  | 流心（中央） | 流心（中央） | 流心（中央） | 流心（中央） | 流心（中央） | 流心（中央）
| 採取水深 |  | m | 0.5 | 0.5 | 0.5 | 0.5 | 0.5 | 0.5
一般項目 | 天候コード |  |  | 晴れ | 雨 | 曇り | 曇り | 快晴 | 晴れ
一般項目 | 流況コード |  |  | 通常の状況 | 通常の状況 | 通常の状況 | 通常の状況 | 通常の状況 | 通常の状況
一般項目 | 臭気コード |  |  | 無臭 | 無臭 | 無臭 | 無臭 | 無臭 | 無臭
一般項目 | 色相コード |  |  | 無色 | 無色 | 無色 | 無色 | 無色 | 白色・乳白色・淡（明）
一般項目 | 気温 |  | ℃ | 24.3 | 27.0 | 28.0 | 21.8 | 14.0 | 14.5
一般項目 | 水温 |  | ℃ | 20.1 | 25.7 | 24.1 | 17.5 | 8.5 | 12.3
一般項目 | 流量 |  | m3/S
一般項目 | 全水深 |  | m
一般項目 | 透明度 |  | m
生活環境項目 | pH |  |  | 6.97 | 7.39 | 7.48 | 6.98 | 6.92 | 8.00
生活環境項目 | DO |  | mg/l | 8.8 | 8.3 | 9.1 | 9.3 | 10.5 | 11.2
生活環境項目 | BOD |  | mg/l | 0.5 | 0.6 | < 0.5 | < 0.5 | < 0.5 | < 0.5
生活環境項目 | COD |  | mg/l
生活環境項目 | SS |  | mg/l | 4 | < 1 | 2 | 2 | < 1 | 3
生活環境項目 | 大腸菌群数 |  | MPN/100ml
生活環境項目 | n-ヘキサン抽出物質_油分等 |  | mg/l
生活環境項目 | 底層DO |  | mg/l
生活環境項目 | 大腸菌数 |  | CFU/100ml | 55 | 87 | 130 | 84 | 3 | 20
全窒素全燐 | 全窒素 |  | mg/l | 0.82 | 0.71 | 0.78 | 1.8 | 1.4 | 0.80
全窒素全燐 | 全燐 |  | mg/l | 0.11 | 0.086 | 0.10 | 0.19 | 0.14 | 0.069
健康項目 | カドミウム |  | mg/l | < 0.0003
健康項目 | 全シアン |  | mg/l
健康項目 | 鉛 |  | mg/l | < 0.002
健康項目 | 六価クロム |  | mg/l | < 0.02
健康項目 | 砒素 |  | mg/l | < 0.005
健康項目 | 総水銀 |  | mg/l | < 0.0005
健康項目 | アルキル水銀 |  | mg/l
健康項目 | PCB |  | mg/l | < 0.0005
健康項目 | ジクロロメタン |  | mg/l | < 0.002
健康項目 | 四塩化炭素 |  | mg/l | < 0.0002
健康項目 | 1,2-ジクロロエタン |  | mg/l | < 0.0004
健康項目 | 1,1-ジクロロエチレン |  | mg/l | < 0.01
健康項目 | シス-1,2-ジクロロエチレン |  | mg/l | < 0.004
健康項目 | 1,1,1-トリクロロエタン |  | mg/l | < 0.0005
健康項目 | 1,1,2-トリクロロエタン |  | mg/l | < 0.0006
健康項目 | トリクロロエチレン |  | mg/l | < 0.002
健康項目 | テトラクロロエチレン |  | mg/l | < 0.0005
健康項目 | 1,3-ジクロロプロペン |  | mg/l | < 0.0002
健康項目 | チウラム |  | mg/l | < 0.0006
健康項目 | シマジン |  | mg/l | < 0.0003
健康項目 | チオベンカルブ |  | mg/l | < 0.002
健康項目 | ベンゼン |  | mg/l | < 0.001
健康項目 | セレン |  | mg/l | < 0.002
健康項目 | 硝酸性窒素 |  | mg/l | 0.59
健康項目 | 亜硝酸性窒素 |  | mg/l | < 0.005
健康項目 | 硝酸性窒素及び亜硝酸性窒素 |  | mg/l | 0.59
健康項目 | ふっ素 |  | mg/l | < 0.08
健康項目 | ほう素 |  | mg/l | < 0.02
健康項目 | 1,4-ジオキサン |  | mg/l | < 0.005
要監視項目 | クロロホルム（要監視） |  | mg/l | < 0.006
要監視項目 | トランス-1,2-ジクロロエチレン |  | mg/l | < 0.004
要監視項目 | 1,2-ジクロロプロパン |  | mg/l | < 0.006
要監視項目 | p-ジクロロベンゼン |  | mg/l | < 0.03
要監視項目 | イソキサチオン |  | mg/l | < 0.0008
要監視項目 | ダイアジノン |  | mg/l | < 0.0005
要監視項目 | フェニトロチオン |  | mg/l | < 0.0003
要監視項目 | イソプロチオラン |  | mg/l | < 0.004
要監視項目 | オキシン銅 |  | mg/l | < 0.004
要監視項目 | クロロタロニル |  | mg/l | < 0.005
要監視項目 | プロピザミド |  | mg/l | < 0.0008
要監視項目 | EPN |  | mg/l | < 0.0006
要監視項目 | ジクロルボス |  | mg/l | < 0.001
要監視項目 | フェノブカルブ |  | mg/l | < 0.003
要監視項目 | イプロベンホス |  | mg/l | < 0.0008
要監視項目 | クロルニトロフェン |  | mg/l | < 0.001
要監視項目 | トルエン |  | mg/l | < 0.06
要監視項目 | キシレン |  | mg/l | < 0.04
要監視項目 | フタル酸ジエチルヘキシル |  | mg/l
要監視項目 | ニッケル |  | mg/l
要監視項目 | モリブデン |  | mg/l
要監視項目 | アンチモン |  | mg/l
要監視項目 | 塩化ビニルモノマー |  | mg/l | < 0.0002
要監視項目 | エピクロロヒドリン |  | mg/l
要監視項目 | 全マンガン |  | mg/l
要監視項目 | ウラン |  | mg/l
要監視項目 | ペルフルオロオクタンスルホン酸(PFOS) |  | mg/l
要監視項目 | ペルフルオロオクタンスルホン酸（PFOS)(直鎖体) |  | mg/l
要監視項目 | ペルフルオロオクタン酸（PFOA） |  | mg/l
要監視項目 | ペルフルオロオクタン酸（PFOA）（直鎖体） |  | mg/l
要監視項目 | PFOS及びPFOAの合算値 |  | mg/l
トリハロメタン生成能 | トリハロメタン生成能 |  | mg/l
トリハロメタン生成能 | クロロホルム生成能 |  | mg/l
トリハロメタン生成能 | ブロモジクロロメタン生成能 |  | mg/l
トリハロメタン生成能 | ジブロモクロロメタン生成能 |  | mg/l
トリハロメタン生成能 | ブロモホルム生成能 |  | mg/l
特殊項目 | フェノール類 |  | mg/l
特殊項目 | 銅 |  | mg/l
特殊項目 | 亜鉛 |  | mg/l
特殊項目 | 鉄_溶解性 |  | mg/l
特殊項目 | マンガン_溶解性 |  | mg/l
特殊項目 | クロム |  | mg/l
水生生物保全項目（環境基準） | 全亜鉛 |  | mg/l
水生生物保全項目（環境基準） | 1904:ノニルフェノール |  | mg/l
水生生物保全項目（環境基準） | 1905:ノニルフェノール異性体No.01 |  | mg/l
水生生物保全項目（環境基準） | 1906:ノニルフェノール異性体No.02 |  | mg/l
水生生物保全項目（環境基準） | 1907:ノニルフェノール異性体No.03 |  | mg/l
水生生物保全項目（環境基準） | 1908:ノニルフェノール異性体No.04 |  | mg/l
水生生物保全項目（環境基準） | 1909:ノニルフェノール異性体No.05 |  | mg/l
水生生物保全項目（環境基準） | 1910:ノニルフェノール異性体No.06 |  | mg/l
水生生物保全項目（環境基準） | 1911:ノニルフェノール異性体No.07 |  | mg/l
水生生物保全項目（環境基準） | 1912:ノニルフェノール異性体No.08 |  | mg/l
水生生物保全項目（環境基準） | 1913:ノニルフェノール異性体No.09 |  | mg/l
水生生物保全項目（環境基準） | 1914:ノニルフェノール異性体No.10 |  | mg/l
水生生物保全項目（環境基準） | 1915:ノニルフェノール異性体No.11 |  | mg/l
水生生物保全項目（環境基準） | 1916:ノニルフェノール異性体No.12 |  | mg/l
水生生物保全項目（環境基準） | 1917:ノニルフェノール異性体No.13 |  | mg/l
水生生物保全項目（環境基準） | 1940:LAS |  | mg/l
水生生物保全項目（環境基準） | 1941:C10-LAS |  | mg/l
水生生物保全項目（環境基準） | 1942:C11-LAS |  | mg/l
水生生物保全項目（環境基準） | 1943:C12-LAS |  | mg/l
水生生物保全項目（環境基準） | 1944:C13-LAS |  | mg/l
水生生物保全項目（環境基準） | 1945:C14-LAS |  | mg/l
水生生物保全項目（要監視） | クロロホルム（水生生物保全） |  | mg/l
水生生物保全項目（要監視） | フェノール |  | mg/l
水生生物保全項目（要監視） | ホルムアルデヒド |  | mg/l
水生生物保全項目（要監視） | 1970:４-t-オクチルフェノール |  | mg/l
水生生物保全項目（要監視） | 1971:アニリン |  | mg/l
水生生物保全項目（要監視） | 1972:２，４-ジクロロフェノール |  | mg/l
その他項目 | 濁度 |  | 度 | 2.8 | 1.1 | 1.1 | 1.1 | 0.5 | 1.5
その他項目 | Clイオン |  | mg/l
その他項目 | アンモニア性窒素 |  | mg/l
その他項目 | リン酸イオン |  | mg/l
その他項目 | 陰イオン界面活性剤 |  | mg/l
その他項目 | LAS |  | mg/l
その他項目 | TOC |  | mg/l
その他項目 | 電気伝導度 |  | μS/㎝
その他項目 | クロロフィルa |  | μg/l
その他項目 | 透視度 |  | cm | > 30 | > 30 | > 30 | > 30 | > 30 | > 30
その他項目 | その他項目11
その他項目 | その他項目12
その他項目 | その他項目13
その他項目 | その他項目14
その他項目 | その他項目15
その他項目 | その他項目16
その他項目 | その他項目17
その他項目 | その他項目18
その他項目 | その他項目19
その他項目 | その他項目20
その他項目 | その他項目21
その他項目 | その他項目22
その他項目 | その他項目23
その他項目 | その他項目24
その他項目 | その他項目25
その他項目 | その他項目26
その他項目 | その他項目27
その他項目 | その他項目28
その他項目 | その他項目29
その他項目 | その他項目30
その他項目 | その他項目31
その他項目 | その他項目32
その他項目 | その他項目33
その他項目 | その他項目34
その他項目 | その他項目35
その他項目 | その他項目36
その他項目 | その他項目37
その他項目 | その他項目38
その他項目 | その他項目39
その他項目 | その他項目40
備考

## 027_01_高保木堰
年度 |  | 調査区分 | 地点ｺｰﾄﾞ | 水系名 | 水域名 | 測定地点名 | 類型 | 基準点 | 調査機関名 | 分析機関名 | 地点統一番号
2023 |  | 年間調査 | 01 |  | 新荘川 | 高保木堰 | AA | 基準地点 | 高知県 |  | 39-027-01
項目 |  |  | 単位 | 04月18日 | 06月08日 | 08月24日 | 10月24日 | 12月15日 | 02月20日
一般項目 | 採取時刻 |  |  | 13時00分 | 10時56分 | 09時10分 | 11時55分 | 09時05分 | 07時15分
| 採取位置 |  |  | 流心（中央） | 流心（中央） | 流心（中央） | 流心（中央） | 流心（中央） | 左岸
| 採取水深 |  | m | 0.5 | 0.5 | 0.5 | 0.5 | 0.5 | 0.5
一般項目 | 天候コード |  |  | 晴れ | 雨 | 曇り | 晴れ | 曇り | 曇り
一般項目 | 流況コード |  |  | 通常の状況 | 通常の状況 | 流量大（大雨、雪どけのため） | 通常の状況 | 通常の状況 | 通常の状況
一般項目 | 臭気コード |  |  | 無臭 | 無臭 | 無臭 | 無臭 | 無臭 | 無臭
一般項目 | 色相コード |  |  | 無色 | 無色 | 無色 | 無色 | 無色 | 無色
一般項目 | 気温 |  | ℃ | 20.5 | 18.9 | 25.5 | 26.5 | 14.4 | 11.4
一般項目 | 水温 |  | ℃ | 16.7 | 17.4 | 21.0 | 21.7 | 19.2 | 16.2
一般項目 | 流量 |  | m3/S
一般項目 | 全水深 |  | m
一般項目 | 透明度 |  | m
生活環境項目 | pH |  |  | 7.88 | 7.57 | 7.58 | 7.68 | 7.78 | 7.67
生活環境項目 | DO |  | mg/l | 10.1 | 9.1 | 9.1 | 7.8 | 8.3 | 8.7
生活環境項目 | BOD |  | mg/l | < 0.5 | < 0.5 | < 0.5 | < 0.5 | < 0.5 | < 0.5
生活環境項目 | COD |  | mg/l
生活環境項目 | SS |  | mg/l | 2 | < 1 | 2 | < 1 | < 1 | < 1
生活環境項目 | 大腸菌群数 |  | MPN/100ml
生活環境項目 | n-ヘキサン抽出物質_油分等 |  | mg/l
生活環境項目 | 底層DO |  | mg/l
生活環境項目 | 大腸菌数 |  | CFU/100ml | 8 | 45 | 53 | 2 | 21 | 67
全窒素全燐 | 全窒素 |  | mg/l | 0.74 | 0.65 | 0.34 | 0.50 | 0.64 | 1.3
全窒素全燐 | 全燐 |  | mg/l | 0.081 | 0.081 | 0.032 | 0.042 | 0.037 | 0.072
健康項目 | カドミウム |  | mg/l |  | < 0.0003
健康項目 | 全シアン |  | mg/l
健康項目 | 鉛 |  | mg/l |  | < 0.002
健康項目 | 六価クロム |  | mg/l |  | < 0.02
健康項目 | 砒素 |  | mg/l |  | < 0.005
健康項目 | 総水銀 |  | mg/l |  | < 0.0005
健康項目 | アルキル水銀 |  | mg/l
健康項目 | PCB |  | mg/l |  | < 0.0005
健康項目 | ジクロロメタン |  | mg/l |  | < 0.002
健康項目 | 四塩化炭素 |  | mg/l |  | < 0.0002
健康項目 | 1,2-ジクロロエタン |  | mg/l |  | < 0.0004
健康項目 | 1,1-ジクロロエチレン |  | mg/l |  | < 0.01
健康項目 | シス-1,2-ジクロロエチレン |  | mg/l |  | < 0.004
健康項目 | 1,1,1-トリクロロエタン |  | mg/l |  | < 0.0005
健康項目 | 1,1,2-トリクロロエタン |  | mg/l |  | < 0.0006
健康項目 | トリクロロエチレン |  | mg/l |  | < 0.002
健康項目 | テトラクロロエチレン |  | mg/l |  | < 0.0005
健康項目 | 1,3-ジクロロプロペン |  | mg/l |  | < 0.0002
健康項目 | チウラム |  | mg/l |  | < 0.0006
健康項目 | シマジン |  | mg/l |  | < 0.0003
健康項目 | チオベンカルブ |  | mg/l |  | < 0.002
健康項目 | ベンゼン |  | mg/l |  | < 0.001
健康項目 | セレン |  | mg/l |  | < 0.002
健康項目 | 硝酸性窒素 |  | mg/l |  | 0.59
健康項目 | 亜硝酸性窒素 |  | mg/l |  | < 0.005
健康項目 | 硝酸性窒素及び亜硝酸性窒素 |  | mg/l |  | 0.59
健康項目 | ふっ素 |  | mg/l |  | < 0.08
健康項目 | ほう素 |  | mg/l |  | 0.02
健康項目 | 1,4-ジオキサン |  | mg/l |  | < 0.005
要監視項目 | クロロホルム（要監視） |  | mg/l |  | < 0.006
要監視項目 | トランス-1,2-ジクロロエチレン |  | mg/l |  | < 0.004
要監視項目 | 1,2-ジクロロプロパン |  | mg/l |  | < 0.006
要監視項目 | p-ジクロロベンゼン |  | mg/l |  | < 0.03
要監視項目 | イソキサチオン |  | mg/l |  | < 0.0008
要監視項目 | ダイアジノン |  | mg/l |  | < 0.0005
要監視項目 | フェニトロチオン |  | mg/l |  | < 0.0003
要監視項目 | イソプロチオラン |  | mg/l |  | < 0.004
要監視項目 | オキシン銅 |  | mg/l |  | < 0.004
要監視項目 | クロロタロニル |  | mg/l |  | < 0.005
要監視項目 | プロピザミド |  | mg/l |  | < 0.0008
要監視項目 | EPN |  | mg/l |  | < 0.0006
要監視項目 | ジクロルボス |  | mg/l |  | < 0.001
要監視項目 | フェノブカルブ |  | mg/l |  | < 0.003
要監視項目 | イプロベンホス |  | mg/l |  | < 0.0008
要監視項目 | クロルニトロフェン |  | mg/l |  | < 0.001
要監視項目 | トルエン |  | mg/l |  | < 0.06
要監視項目 | キシレン |  | mg/l |  | < 0.04
要監視項目 | フタル酸ジエチルヘキシル |  | mg/l
要監視項目 | ニッケル |  | mg/l
要監視項目 | モリブデン |  | mg/l
要監視項目 | アンチモン |  | mg/l
要監視項目 | 塩化ビニルモノマー |  | mg/l |  | < 0.0002
要監視項目 | エピクロロヒドリン |  | mg/l
要監視項目 | 全マンガン |  | mg/l
要監視項目 | ウラン |  | mg/l
要監視項目 | ペルフルオロオクタンスルホン酸(PFOS) |  | mg/l
要監視項目 | ペルフルオロオクタンスルホン酸（PFOS)(直鎖体) |  | mg/l
要監視項目 | ペルフルオロオクタン酸（PFOA） |  | mg/l
要監視項目 | ペルフルオロオクタン酸（PFOA）（直鎖体） |  | mg/l
要監視項目 | PFOS及びPFOAの合算値 |  | mg/l |  | 0.0000007
トリハロメタン生成能 | トリハロメタン生成能 |  | mg/l
トリハロメタン生成能 | クロロホルム生成能 |  | mg/l
トリハロメタン生成能 | ブロモジクロロメタン生成能 |  | mg/l
トリハロメタン生成能 | ジブロモクロロメタン生成能 |  | mg/l
トリハロメタン生成能 | ブロモホルム生成能 |  | mg/l
特殊項目 | フェノール類 |  | mg/l
特殊項目 | 銅 |  | mg/l
特殊項目 | 亜鉛 |  | mg/l
特殊項目 | 鉄_溶解性 |  | mg/l
特殊項目 | マンガン_溶解性 |  | mg/l
特殊項目 | クロム |  | mg/l
水生生物保全項目（環境基準） | 全亜鉛 |  | mg/l
水生生物保全項目（環境基準） | 1904:ノニルフェノール |  | mg/l
水生生物保全項目（環境基準） | 1905:ノニルフェノール異性体No.01 |  | mg/l
水生生物保全項目（環境基準） | 1906:ノニルフェノール異性体No.02 |  | mg/l
水生生物保全項目（環境基準） | 1907:ノニルフェノール異性体No.03 |  | mg/l
水生生物保全項目（環境基準） | 1908:ノニルフェノール異性体No.04 |  | mg/l
水生生物保全項目（環境基準） | 1909:ノニルフェノール異性体No.05 |  | mg/l
水生生物保全項目（環境基準） | 1910:ノニルフェノール異性体No.06 |  | mg/l
水生生物保全項目（環境基準） | 1911:ノニルフェノール異性体No.07 |  | mg/l
水生生物保全項目（環境基準） | 1912:ノニルフェノール異性体No.08 |  | mg/l
水生生物保全項目（環境基準） | 1913:ノニルフェノール異性体No.09 |  | mg/l
水生生物保全項目（環境基準） | 1914:ノニルフェノール異性体No.10 |  | mg/l
水生生物保全項目（環境基準） | 1915:ノニルフェノール異性体No.11 |  | mg/l
水生生物保全項目（環境基準） | 1916:ノニルフェノール異性体No.12 |  | mg/l
水生生物保全項目（環境基準） | 1917:ノニルフェノール異性体No.13 |  | mg/l
水生生物保全項目（環境基準） | 1940:LAS |  | mg/l
水生生物保全項目（環境基準） | 1941:C10-LAS |  | mg/l
水生生物保全項目（環境基準） | 1942:C11-LAS |  | mg/l
水生生物保全項目（環境基準） | 1943:C12-LAS |  | mg/l
水生生物保全項目（環境基準） | 1944:C13-LAS |  | mg/l
水生生物保全項目（環境基準） | 1945:C14-LAS |  | mg/l
水生生物保全項目（要監視） | クロロホルム（水生生物保全） |  | mg/l
水生生物保全項目（要監視） | フェノール |  | mg/l
水生生物保全項目（要監視） | ホルムアルデヒド |  | mg/l
水生生物保全項目（要監視） | 1970:４-t-オクチルフェノール |  | mg/l
水生生物保全項目（要監視） | 1971:アニリン |  | mg/l
水生生物保全項目（要監視） | 1972:２，４-ジクロロフェノール |  | mg/l
その他項目 | 濁度 |  | 度
その他項目 | Clイオン |  | mg/l
その他項目 | アンモニア性窒素 |  | mg/l
その他項目 | リン酸イオン |  | mg/l
その他項目 | 陰イオン界面活性剤 |  | mg/l
その他項目 | LAS |  | mg/l
その他項目 | TOC |  | mg/l
その他項目 | 電気伝導度 |  | μS/㎝
その他項目 | クロロフィルa |  | μg/l
その他項目 | 透視度 |  | cm | > 30 | > 30 | > 30 | > 30 | > 30 | > 30
その他項目 | その他項目11
その他項目 | その他項目12
その他項目 | その他項目13
その他項目 | その他項目14
その他項目 | その他項目15
その他項目 | その他項目16
その他項目 | その他項目17
その他項目 | その他項目18
その他項目 | その他項目19
その他項目 | その他項目20
その他項目 | その他項目21
その他項目 | その他項目22
その他項目 | その他項目23
その他項目 | その他項目24
その他項目 | その他項目25
その他項目 | その他項目26
その他項目 | その他項目27
その他項目 | その他項目28
その他項目 | その他項目29
その他項目 | その他項目30
その他項目 | その他項目31
その他項目 | その他項目32
その他項目 | その他項目33
その他項目 | その他項目34
その他項目 | その他項目35
その他項目 | その他項目36
その他項目 | その他項目37
その他項目 | その他項目38
その他項目 | その他項目39
その他項目 | その他項目40
備考

## 028_01_下川口橋
年度 |  | 調査区分 | 地点ｺｰﾄﾞ | 水系名 | 水域名 | 測定地点名 | 類型 | 基準点 | 調査機関名 | 分析機関名 | 地点統一番号
2023 |  | 年間調査 | 01 |  | 宗呂川 | 下川口橋 | AA | 基準地点 | 高知県 |  | 39-028-01
項目 |  |  | 単位 | 04月19日 | 06月07日 | 08月16日 | 10月12日 | 12月06日 | 02月08日
一般項目 | 採取時刻 |  |  | 10時12分 | 10時44分 | 11時00分 | 11時37分 | 09時52分 | 11時17分
| 採取位置 |  |  | 流心（中央） | 流心（中央） | 流心（中央） | 流心（中央） | 流心（中央） | 流心（中央）
| 採取水深 |  | m | 0.5 | 0.5 | 0.5 | 0.5 | 0.5 | 0.5
一般項目 | 天候コード |  |  | 曇り | 晴れ | 晴れ | 晴れ | 曇り | 晴れ
一般項目 | 流況コード |  |  | 通常の状況 | 通常の状況 | 通常の状況 | 通常の状況 | 通常の状況 | 通常の状況
一般項目 | 臭気コード |  |  | 無臭 | 無臭 | 無臭 | 無臭 | 無臭 | 無臭
一般項目 | 色相コード |  |  | 無色 | 無色 | 無色 | 無色 | 無色 | 無色
一般項目 | 気温 |  | ℃ | 22.0 | 25.0 | 32.3 | 23.5 | 11.4 | 13.5
一般項目 | 水温 |  | ℃ | 18.0 | 20.8 | 25.8 | 23.3 | 16.6 | 18.2
一般項目 | 流量 |  | m3/S
一般項目 | 全水深 |  | m
一般項目 | 透明度 |  | m
生活環境項目 | pH |  |  | 7.94 | 6.85 | 7.15 | 7.30 | 7.74 | 7.40
生活環境項目 | DO |  | mg/l | 10.3 | 8.6 | 8.9 | 9.1 | 10.9 | 11.0
生活環境項目 | BOD |  | mg/l | < 0.5 | < 0.5 | < 0.5 | < 0.5 | < 0.5 | < 0.5
生活環境項目 | COD |  | mg/l
生活環境項目 | SS |  | mg/l | < 1 | 1 | < 1 | < 1 | < 1 | < 1
生活環境項目 | 大腸菌群数 |  | MPN/100ml
生活環境項目 | n-ヘキサン抽出物質_油分等 |  | mg/l
生活環境項目 | 底層DO |  | mg/l
生活環境項目 | 大腸菌数 |  | CFU/100ml | 8 | 19 | 1 | 4 | 33 | 59
全窒素全燐 | 全窒素 |  | mg/l
全窒素全燐 | 全燐 |  | mg/l
健康項目 | カドミウム |  | mg/l |  | < 0.0003
健康項目 | 全シアン |  | mg/l
健康項目 | 鉛 |  | mg/l |  | < 0.002
健康項目 | 六価クロム |  | mg/l |  | < 0.02
健康項目 | 砒素 |  | mg/l |  | < 0.005
健康項目 | 総水銀 |  | mg/l |  | < 0.0005
健康項目 | アルキル水銀 |  | mg/l
健康項目 | PCB |  | mg/l |  | < 0.0005
健康項目 | ジクロロメタン |  | mg/l |  | < 0.002
健康項目 | 四塩化炭素 |  | mg/l |  | < 0.0002
健康項目 | 1,2-ジクロロエタン |  | mg/l |  | < 0.0004
健康項目 | 1,1-ジクロロエチレン |  | mg/l |  | < 0.01
健康項目 | シス-1,2-ジクロロエチレン |  | mg/l |  | < 0.004
健康項目 | 1,1,1-トリクロロエタン |  | mg/l |  | < 0.0005
健康項目 | 1,1,2-トリクロロエタン |  | mg/l |  | < 0.0006
健康項目 | トリクロロエチレン |  | mg/l |  | < 0.002
健康項目 | テトラクロロエチレン |  | mg/l |  | < 0.0005
健康項目 | 1,3-ジクロロプロペン |  | mg/l |  | < 0.0002
健康項目 | チウラム |  | mg/l |  | < 0.0006
健康項目 | シマジン |  | mg/l |  | < 0.0003
健康項目 | チオベンカルブ |  | mg/l |  | < 0.002
健康項目 | ベンゼン |  | mg/l |  | < 0.001
健康項目 | セレン |  | mg/l |  | < 0.002
健康項目 | 硝酸性窒素 |  | mg/l |  | 0.29
健康項目 | 亜硝酸性窒素 |  | mg/l |  | < 0.005
健康項目 | 硝酸性窒素及び亜硝酸性窒素 |  | mg/l |  | 0.29
健康項目 | ふっ素 |  | mg/l |  | < 0.08
健康項目 | ほう素 |  | mg/l |  | < 0.02
健康項目 | 1,4-ジオキサン |  | mg/l |  | < 0.005
要監視項目 | クロロホルム（要監視） |  | mg/l |  | < 0.006
要監視項目 | トランス-1,2-ジクロロエチレン |  | mg/l |  | < 0.004
要監視項目 | 1,2-ジクロロプロパン |  | mg/l |  | < 0.006
要監視項目 | p-ジクロロベンゼン |  | mg/l |  | < 0.03
要監視項目 | イソキサチオン |  | mg/l |  | < 0.0008
要監視項目 | ダイアジノン |  | mg/l |  | < 0.0005
要監視項目 | フェニトロチオン |  | mg/l |  | < 0.0003
要監視項目 | イソプロチオラン |  | mg/l |  | < 0.004
要監視項目 | オキシン銅 |  | mg/l |  | < 0.004
要監視項目 | クロロタロニル |  | mg/l |  | < 0.005
要監視項目 | プロピザミド |  | mg/l |  | < 0.0008
要監視項目 | EPN |  | mg/l |  | < 0.0006
要監視項目 | ジクロルボス |  | mg/l |  | < 0.001
要監視項目 | フェノブカルブ |  | mg/l |  | < 0.003
要監視項目 | イプロベンホス |  | mg/l |  | < 0.0008
要監視項目 | クロルニトロフェン |  | mg/l |  | < 0.001
要監視項目 | トルエン |  | mg/l |  | < 0.06
要監視項目 | キシレン |  | mg/l |  | < 0.04
要監視項目 | フタル酸ジエチルヘキシル |  | mg/l
要監視項目 | ニッケル |  | mg/l
要監視項目 | モリブデン |  | mg/l
要監視項目 | アンチモン |  | mg/l
要監視項目 | 塩化ビニルモノマー |  | mg/l |  | < 0.0002
要監視項目 | エピクロロヒドリン |  | mg/l
要監視項目 | 全マンガン |  | mg/l
要監視項目 | ウラン |  | mg/l
要監視項目 | ペルフルオロオクタンスルホン酸(PFOS) |  | mg/l
要監視項目 | ペルフルオロオクタンスルホン酸（PFOS)(直鎖体) |  | mg/l
要監視項目 | ペルフルオロオクタン酸（PFOA） |  | mg/l
要監視項目 | ペルフルオロオクタン酸（PFOA）（直鎖体） |  | mg/l
要監視項目 | PFOS及びPFOAの合算値 |  | mg/l
トリハロメタン生成能 | トリハロメタン生成能 |  | mg/l
トリハロメタン生成能 | クロロホルム生成能 |  | mg/l
トリハロメタン生成能 | ブロモジクロロメタン生成能 |  | mg/l
トリハロメタン生成能 | ジブロモクロロメタン生成能 |  | mg/l
トリハロメタン生成能 | ブロモホルム生成能 |  | mg/l
特殊項目 | フェノール類 |  | mg/l
特殊項目 | 銅 |  | mg/l
特殊項目 | 亜鉛 |  | mg/l
特殊項目 | 鉄_溶解性 |  | mg/l
特殊項目 | マンガン_溶解性 |  | mg/l
特殊項目 | クロム |  | mg/l
水生生物保全項目（環境基準） | 全亜鉛 |  | mg/l
水生生物保全項目（環境基準） | 1904:ノニルフェノール |  | mg/l
水生生物保全項目（環境基準） | 1905:ノニルフェノール異性体No.01 |  | mg/l
水生生物保全項目（環境基準） | 1906:ノニルフェノール異性体No.02 |  | mg/l
水生生物保全項目（環境基準） | 1907:ノニルフェノール異性体No.03 |  | mg/l
水生生物保全項目（環境基準） | 1908:ノニルフェノール異性体No.04 |  | mg/l
水生生物保全項目（環境基準） | 1909:ノニルフェノール異性体No.05 |  | mg/l
水生生物保全項目（環境基準） | 1910:ノニルフェノール異性体No.06 |  | mg/l
水生生物保全項目（環境基準） | 1911:ノニルフェノール異性体No.07 |  | mg/l
水生生物保全項目（環境基準） | 1912:ノニルフェノール異性体No.08 |  | mg/l
水生生物保全項目（環境基準） | 1913:ノニルフェノール異性体No.09 |  | mg/l
水生生物保全項目（環境基準） | 1914:ノニルフェノール異性体No.10 |  | mg/l
水生生物保全項目（環境基準） | 1915:ノニルフェノール異性体No.11 |  | mg/l
水生生物保全項目（環境基準） | 1916:ノニルフェノール異性体No.12 |  | mg/l
水生生物保全項目（環境基準） | 1917:ノニルフェノール異性体No.13 |  | mg/l
水生生物保全項目（環境基準） | 1940:LAS |  | mg/l
水生生物保全項目（環境基準） | 1941:C10-LAS |  | mg/l
水生生物保全項目（環境基準） | 1942:C11-LAS |  | mg/l
水生生物保全項目（環境基準） | 1943:C12-LAS |  | mg/l
水生生物保全項目（環境基準） | 1944:C13-LAS |  | mg/l
水生生物保全項目（環境基準） | 1945:C14-LAS |  | mg/l
水生生物保全項目（要監視） | クロロホルム（水生生物保全） |  | mg/l
水生生物保全項目（要監視） | フェノール |  | mg/l
水生生物保全項目（要監視） | ホルムアルデヒド |  | mg/l
水生生物保全項目（要監視） | 1970:４-t-オクチルフェノール |  | mg/l
水生生物保全項目（要監視） | 1971:アニリン |  | mg/l
水生生物保全項目（要監視） | 1972:２，４-ジクロロフェノール |  | mg/l
その他項目 | 濁度 |  | 度
その他項目 | Clイオン |  | mg/l
その他項目 | アンモニア性窒素 |  | mg/l
その他項目 | リン酸イオン |  | mg/l
その他項目 | 陰イオン界面活性剤 |  | mg/l
その他項目 | LAS |  | mg/l
その他項目 | TOC |  | mg/l
その他項目 | 電気伝導度 |  | μS/㎝
その他項目 | クロロフィルa |  | μg/l
その他項目 | 透視度 |  | cm | > 30 | > 30 | > 30 | > 30 | > 30 | > 30
その他項目 | その他項目11
その他項目 | その他項目12
その他項目 | その他項目13
その他項目 | その他項目14
その他項目 | その他項目15
その他項目 | その他項目16
その他項目 | その他項目17
その他項目 | その他項目18
その他項目 | その他項目19
その他項目 | その他項目20
その他項目 | その他項目21
その他項目 | その他項目22
その他項目 | その他項目23
その他項目 | その他項目24
その他項目 | その他項目25
その他項目 | その他項目26
その他項目 | その他項目27
その他項目 | その他項目28
その他項目 | その他項目29
その他項目 | その他項目30
その他項目 | その他項目31
その他項目 | その他項目32
その他項目 | その他項目33
その他項目 | その他項目34
その他項目 | その他項目35
その他項目 | その他項目36
その他項目 | その他項目37
その他項目 | その他項目38
その他項目 | その他項目39
その他項目 | その他項目40
備考

## 029_02_竜串橋
年度 |  | 調査区分 | 地点ｺｰﾄﾞ | 水系名 | 水域名 | 測定地点名 | 類型 | 基準点 | 調査機関名 | 分析機関名 | 地点統一番号
2023 |  | 年間調査 | 02 |  | 三崎川 | 竜串橋 | AA | 基準地点 | 高知県 |  | 39-029-02
項目 |  |  | 単位 | 04月19日 | 06月07日 | 08月16日 | 10月12日 | 12月06日 | 02月08日
一般項目 | 採取時刻 |  |  | 10時30分 | 11時03分 | 11時20分 | 12時00分 | 10時16分 | 10時15分
| 採取位置 |  |  | 流心（中央） | 流心（中央） | 流心（中央） | 流心（中央） | 流心（中央） | 流心（中央）
| 採取水深 |  | m | 0.5 | 0.5 | 0.5 | 0.5 | 0.5 | 0.5
一般項目 | 天候コード |  |  | 曇り | 晴れ | 晴れ | 晴れ | 曇り | 晴れ
一般項目 | 流況コード |  |  | 通常の状況 | 通常の状況 | 通常の状況 | 通常の状況 | 通常の状況 | 通常の状況
一般項目 | 臭気コード |  |  | 無臭 | 無臭 | 無臭 | 無臭 | 無臭 | 無臭
一般項目 | 色相コード |  |  | 無色 | 無色 | 無色 | 無色 | 無色 | 無色
一般項目 | 気温 |  | ℃ | 22.5 | 25.9 | 33.0 | 22.7 | 14.8 | 15.0
一般項目 | 水温 |  | ℃ | 17.1 | 19.7 | 25.3 | 23.0 | 17.4 | 14.7
一般項目 | 流量 |  | m3/S
一般項目 | 全水深 |  | m
一般項目 | 透明度 |  | m
生活環境項目 | pH |  |  | 7.41 | 7.02 | 7.55 | 7.42 | 6.93 | 7.34
生活環境項目 | DO |  | mg/l | 9.7 | 9.1 | 8.5 | 8.4 | 8.5 | 9.2
生活環境項目 | BOD |  | mg/l | < 0.5 | < 0.5 | < 0.5 | < 0.5 | < 0.5 | < 0.5
生活環境項目 | COD |  | mg/l
生活環境項目 | SS |  | mg/l | < 1 | < 1 | < 1 | < 1 | < 1 | < 1
生活環境項目 | 大腸菌群数 |  | MPN/100ml
生活環境項目 | n-ヘキサン抽出物質_油分等 |  | mg/l
生活環境項目 | 底層DO |  | mg/l
生活環境項目 | 大腸菌数 |  | CFU/100ml | 8 | 30 | 8 | 1 | 93 | 100
全窒素全燐 | 全窒素 |  | mg/l
全窒素全燐 | 全燐 |  | mg/l
健康項目 | カドミウム |  | mg/l |  | < 0.0003
健康項目 | 全シアン |  | mg/l
健康項目 | 鉛 |  | mg/l |  | < 0.002
健康項目 | 六価クロム |  | mg/l |  | < 0.02
健康項目 | 砒素 |  | mg/l |  | < 0.005
健康項目 | 総水銀 |  | mg/l |  | < 0.0005
健康項目 | アルキル水銀 |  | mg/l
健康項目 | PCB |  | mg/l |  | < 0.0005
健康項目 | ジクロロメタン |  | mg/l |  | < 0.002
健康項目 | 四塩化炭素 |  | mg/l |  | < 0.0002
健康項目 | 1,2-ジクロロエタン |  | mg/l |  | < 0.0004
健康項目 | 1,1-ジクロロエチレン |  | mg/l |  | < 0.01
健康項目 | シス-1,2-ジクロロエチレン |  | mg/l |  | < 0.004
健康項目 | 1,1,1-トリクロロエタン |  | mg/l |  | < 0.0005
健康項目 | 1,1,2-トリクロロエタン |  | mg/l |  | < 0.0006
健康項目 | トリクロロエチレン |  | mg/l |  | < 0.002
健康項目 | テトラクロロエチレン |  | mg/l |  | < 0.0005
健康項目 | 1,3-ジクロロプロペン |  | mg/l |  | < 0.0002
健康項目 | チウラム |  | mg/l |  | < 0.0006
健康項目 | シマジン |  | mg/l |  | < 0.0003
健康項目 | チオベンカルブ |  | mg/l |  | < 0.002
健康項目 | ベンゼン |  | mg/l |  | < 0.001
健康項目 | セレン |  | mg/l |  | < 0.002
健康項目 | 硝酸性窒素 |  | mg/l |  | 0.17
健康項目 | 亜硝酸性窒素 |  | mg/l |  | < 0.005
健康項目 | 硝酸性窒素及び亜硝酸性窒素 |  | mg/l |  | 0.17
健康項目 | ふっ素 |  | mg/l |  | < 0.08
健康項目 | ほう素 |  | mg/l |  | < 0.02
健康項目 | 1,4-ジオキサン |  | mg/l |  | < 0.005
要監視項目 | クロロホルム（要監視） |  | mg/l |  | < 0.006
要監視項目 | トランス-1,2-ジクロロエチレン |  | mg/l |  | < 0.004
要監視項目 | 1,2-ジクロロプロパン |  | mg/l |  | < 0.006
要監視項目 | p-ジクロロベンゼン |  | mg/l |  | < 0.03
要監視項目 | イソキサチオン |  | mg/l |  | < 0.0008
要監視項目 | ダイアジノン |  | mg/l |  | < 0.0005
要監視項目 | フェニトロチオン |  | mg/l |  | < 0.0003
要監視項目 | イソプロチオラン |  | mg/l |  | < 0.004
要監視項目 | オキシン銅 |  | mg/l |  | < 0.004
要監視項目 | クロロタロニル |  | mg/l |  | < 0.005
要監視項目 | プロピザミド |  | mg/l |  | < 0.0008
要監視項目 | EPN |  | mg/l |  | < 0.0006
要監視項目 | ジクロルボス |  | mg/l |  | < 0.001
要監視項目 | フェノブカルブ |  | mg/l |  | < 0.003
要監視項目 | イプロベンホス |  | mg/l |  | < 0.0008
要監視項目 | クロルニトロフェン |  | mg/l |  | < 0.001
要監視項目 | トルエン |  | mg/l |  | < 0.06
要監視項目 | キシレン |  | mg/l |  | < 0.04
要監視項目 | フタル酸ジエチルヘキシル |  | mg/l
要監視項目 | ニッケル |  | mg/l
要監視項目 | モリブデン |  | mg/l
要監視項目 | アンチモン |  | mg/l
要監視項目 | 塩化ビニルモノマー |  | mg/l |  | < 0.0002
要監視項目 | エピクロロヒドリン |  | mg/l
要監視項目 | 全マンガン |  | mg/l
要監視項目 | ウラン |  | mg/l
要監視項目 | ペルフルオロオクタンスルホン酸(PFOS) |  | mg/l
要監視項目 | ペルフルオロオクタンスルホン酸（PFOS)(直鎖体) |  | mg/l
要監視項目 | ペルフルオロオクタン酸（PFOA） |  | mg/l
要監視項目 | ペルフルオロオクタン酸（PFOA）（直鎖体） |  | mg/l
要監視項目 | PFOS及びPFOAの合算値 |  | mg/l
トリハロメタン生成能 | トリハロメタン生成能 |  | mg/l
トリハロメタン生成能 | クロロホルム生成能 |  | mg/l
トリハロメタン生成能 | ブロモジクロロメタン生成能 |  | mg/l
トリハロメタン生成能 | ジブロモクロロメタン生成能 |  | mg/l
トリハロメタン生成能 | ブロモホルム生成能 |  | mg/l
特殊項目 | フェノール類 |  | mg/l
特殊項目 | 銅 |  | mg/l
特殊項目 | 亜鉛 |  | mg/l
特殊項目 | 鉄_溶解性 |  | mg/l
特殊項目 | マンガン_溶解性 |  | mg/l
特殊項目 | クロム |  | mg/l
水生生物保全項目（環境基準） | 全亜鉛 |  | mg/l
水生生物保全項目（環境基準） | 1904:ノニルフェノール |  | mg/l
水生生物保全項目（環境基準） | 1905:ノニルフェノール異性体No.01 |  | mg/l
水生生物保全項目（環境基準） | 1906:ノニルフェノール異性体No.02 |  | mg/l
水生生物保全項目（環境基準） | 1907:ノニルフェノール異性体No.03 |  | mg/l
水生生物保全項目（環境基準） | 1908:ノニルフェノール異性体No.04 |  | mg/l
水生生物保全項目（環境基準） | 1909:ノニルフェノール異性体No.05 |  | mg/l
水生生物保全項目（環境基準） | 1910:ノニルフェノール異性体No.06 |  | mg/l
水生生物保全項目（環境基準） | 1911:ノニルフェノール異性体No.07 |  | mg/l
水生生物保全項目（環境基準） | 1912:ノニルフェノール異性体No.08 |  | mg/l
水生生物保全項目（環境基準） | 1913:ノニルフェノール異性体No.09 |  | mg/l
水生生物保全項目（環境基準） | 1914:ノニルフェノール異性体No.10 |  | mg/l
水生生物保全項目（環境基準） | 1915:ノニルフェノール異性体No.11 |  | mg/l
水生生物保全項目（環境基準） | 1916:ノニルフェノール異性体No.12 |  | mg/l
水生生物保全項目（環境基準） | 1917:ノニルフェノール異性体No.13 |  | mg/l
水生生物保全項目（環境基準） | 1940:LAS |  | mg/l
水生生物保全項目（環境基準） | 1941:C10-LAS |  | mg/l
水生生物保全項目（環境基準） | 1942:C11-LAS |  | mg/l
水生生物保全項目（環境基準） | 1943:C12-LAS |  | mg/l
水生生物保全項目（環境基準） | 1944:C13-LAS |  | mg/l
水生生物保全項目（環境基準） | 1945:C14-LAS |  | mg/l
水生生物保全項目（要監視） | クロロホルム（水生生物保全） |  | mg/l
水生生物保全項目（要監視） | フェノール |  | mg/l
水生生物保全項目（要監視） | ホルムアルデヒド |  | mg/l
水生生物保全項目（要監視） | 1970:４-t-オクチルフェノール |  | mg/l
水生生物保全項目（要監視） | 1971:アニリン |  | mg/l
水生生物保全項目（要監視） | 1972:２，４-ジクロロフェノール |  | mg/l
その他項目 | 濁度 |  | 度
その他項目 | Clイオン |  | mg/l
その他項目 | アンモニア性窒素 |  | mg/l
その他項目 | リン酸イオン |  | mg/l
その他項目 | 陰イオン界面活性剤 |  | mg/l
その他項目 | LAS |  | mg/l
その他項目 | TOC |  | mg/l
その他項目 | 電気伝導度 |  | μS/㎝
その他項目 | クロロフィルa |  | μg/l
その他項目 | 透視度 |  | cm | > 30 | > 30 | > 30 | > 30 | > 30 | > 30
その他項目 | その他項目11
その他項目 | その他項目12
その他項目 | その他項目13
その他項目 | その他項目14
その他項目 | その他項目15
その他項目 | その他項目16
その他項目 | その他項目17
その他項目 | その他項目18
その他項目 | その他項目19
その他項目 | その他項目20
その他項目 | その他項目21
その他項目 | その他項目22
その他項目 | その他項目23
その他項目 | その他項目24
その他項目 | その他項目25
その他項目 | その他項目26
その他項目 | その他項目27
その他項目 | その他項目28
その他項目 | その他項目29
その他項目 | その他項目30
その他項目 | その他項目31
その他項目 | その他項目32
その他項目 | その他項目33
その他項目 | その他項目34
その他項目 | その他項目35
その他項目 | その他項目36
その他項目 | その他項目37
その他項目 | その他項目38
その他項目 | その他項目39
その他項目 | その他項目40
備考

## 030_01_といぐち堰
年度 |  | 調査区分 | 地点ｺｰﾄﾞ | 水系名 | 水域名 | 測定地点名 | 類型 | 基準点 | 調査機関名 | 分析機関名 | 地点統一番号
2023 |  | 年間調査 | 01 |  | 益野川 | といぐち堰 | AA | 基準地点 | 高知県 |  | 39-030-01
項目 |  |  | 単位 | 04月19日 | 06月07日 | 08月16日 | 10月12日 | 12月06日 | 02月08日
一般項目 | 採取時刻 |  |  | 10時44分 | 11時19分 | 11時32分 | 12時59分 | 10時40分 | 09時50分
| 採取位置 |  |  | 流心（中央） | 流心（中央） | 流心（中央） | 流心（中央） | 流心（中央） | 流心（中央）
| 採取水深 |  | m | 0.5 | 0.5 | 0.5 | 0.5 | 0.5 | 0.5
一般項目 | 天候コード |  |  | 曇り | 晴れ | 晴れ | 晴れ | 曇り | 晴れ
一般項目 | 流況コード |  |  | 通常の状況 | 通常の状況 | 通常の状況 | 通常の状況 | 通常の状況 | 通常の状況
一般項目 | 臭気コード |  |  | 無臭 | 無臭 | 無臭 | 無臭 | 無臭 | 無臭
一般項目 | 色相コード |  |  | 無色 | 無色 | 無色 | 無色 | 無色 | 無色
一般項目 | 気温 |  | ℃ | 23.8 | 25.9 | 33.3 | 22.6 | 15.2 | 14.0
一般項目 | 水温 |  | ℃ | 17.7 | 19.9 | 25.2 | 21.8 | 13.1 | 9.5
一般項目 | 流量 |  | m3/S
一般項目 | 全水深 |  | m
一般項目 | 透明度 |  | m
生活環境項目 | pH |  |  | 7.74 | 7.16 | 7.35 | 7.94 | 6.59 | 7.87
生活環境項目 | DO |  | mg/l | 9.9 | 9.5 | 8.7 | 9.4 | 11.4 | 12.0
生活環境項目 | BOD |  | mg/l | < 0.5 | < 0.5 | < 0.5 | < 0.5 | < 0.5 | < 0.5
生活環境項目 | COD |  | mg/l
生活環境項目 | SS |  | mg/l | < 1 | 1 | < 1 | < 1 | < 1 | < 1
生活環境項目 | 大腸菌群数 |  | MPN/100ml
生活環境項目 | n-ヘキサン抽出物質_油分等 |  | mg/l
生活環境項目 | 底層DO |  | mg/l
生活環境項目 | 大腸菌数 |  | CFU/100ml | 20 | 45 | 14 | 9 | 27 | 45
全窒素全燐 | 全窒素 |  | mg/l
全窒素全燐 | 全燐 |  | mg/l
健康項目 | カドミウム |  | mg/l |  | < 0.0003
健康項目 | 全シアン |  | mg/l
健康項目 | 鉛 |  | mg/l |  | < 0.002
健康項目 | 六価クロム |  | mg/l |  | < 0.02
健康項目 | 砒素 |  | mg/l |  | < 0.005
健康項目 | 総水銀 |  | mg/l |  | < 0.0005
健康項目 | アルキル水銀 |  | mg/l
健康項目 | PCB |  | mg/l |  | < 0.0005
健康項目 | ジクロロメタン |  | mg/l |  | < 0.002
健康項目 | 四塩化炭素 |  | mg/l |  | < 0.0002
健康項目 | 1,2-ジクロロエタン |  | mg/l |  | < 0.0004
健康項目 | 1,1-ジクロロエチレン |  | mg/l |  | < 0.01
健康項目 | シス-1,2-ジクロロエチレン |  | mg/l |  | < 0.004
健康項目 | 1,1,1-トリクロロエタン |  | mg/l |  | < 0.0005
健康項目 | 1,1,2-トリクロロエタン |  | mg/l |  | < 0.0006
健康項目 | トリクロロエチレン |  | mg/l |  | < 0.002
健康項目 | テトラクロロエチレン |  | mg/l |  | < 0.0005
健康項目 | 1,3-ジクロロプロペン |  | mg/l |  | < 0.0002
健康項目 | チウラム |  | mg/l |  | < 0.0006
健康項目 | シマジン |  | mg/l |  | < 0.0003
健康項目 | チオベンカルブ |  | mg/l |  | < 0.002
健康項目 | ベンゼン |  | mg/l |  | < 0.001
健康項目 | セレン |  | mg/l |  | < 0.002
健康項目 | 硝酸性窒素 |  | mg/l |  | 0.11
健康項目 | 亜硝酸性窒素 |  | mg/l |  | < 0.005
健康項目 | 硝酸性窒素及び亜硝酸性窒素 |  | mg/l |  | 0.11
健康項目 | ふっ素 |  | mg/l |  | < 0.08
健康項目 | ほう素 |  | mg/l |  | < 0.02
健康項目 | 1,4-ジオキサン |  | mg/l |  | < 0.005
要監視項目 | クロロホルム（要監視） |  | mg/l |  | < 0.006
要監視項目 | トランス-1,2-ジクロロエチレン |  | mg/l |  | < 0.004
要監視項目 | 1,2-ジクロロプロパン |  | mg/l |  | < 0.006
要監視項目 | p-ジクロロベンゼン |  | mg/l |  | < 0.03
要監視項目 | イソキサチオン |  | mg/l |  | < 0.0008
要監視項目 | ダイアジノン |  | mg/l |  | < 0.0005
要監視項目 | フェニトロチオン |  | mg/l |  | < 0.0003
要監視項目 | イソプロチオラン |  | mg/l |  | < 0.004
要監視項目 | オキシン銅 |  | mg/l |  | < 0.004
要監視項目 | クロロタロニル |  | mg/l |  | < 0.005
要監視項目 | プロピザミド |  | mg/l |  | < 0.0008
要監視項目 | EPN |  | mg/l |  | < 0.0006
要監視項目 | ジクロルボス |  | mg/l |  | < 0.001
要監視項目 | フェノブカルブ |  | mg/l |  | < 0.003
要監視項目 | イプロベンホス |  | mg/l |  | < 0.0008
要監視項目 | クロルニトロフェン |  | mg/l |  | < 0.001
要監視項目 | トルエン |  | mg/l |  | < 0.06
要監視項目 | キシレン |  | mg/l |  | < 0.04
要監視項目 | フタル酸ジエチルヘキシル |  | mg/l
要監視項目 | ニッケル |  | mg/l
要監視項目 | モリブデン |  | mg/l
要監視項目 | アンチモン |  | mg/l
要監視項目 | 塩化ビニルモノマー |  | mg/l |  | < 0.0002
要監視項目 | エピクロロヒドリン |  | mg/l
要監視項目 | 全マンガン |  | mg/l
要監視項目 | ウラン |  | mg/l
要監視項目 | ペルフルオロオクタンスルホン酸(PFOS) |  | mg/l
要監視項目 | ペルフルオロオクタンスルホン酸（PFOS)(直鎖体) |  | mg/l
要監視項目 | ペルフルオロオクタン酸（PFOA） |  | mg/l
要監視項目 | ペルフルオロオクタン酸（PFOA）（直鎖体） |  | mg/l
要監視項目 | PFOS及びPFOAの合算値 |  | mg/l
トリハロメタン生成能 | トリハロメタン生成能 |  | mg/l
トリハロメタン生成能 | クロロホルム生成能 |  | mg/l
トリハロメタン生成能 | ブロモジクロロメタン生成能 |  | mg/l
トリハロメタン生成能 | ジブロモクロロメタン生成能 |  | mg/l
トリハロメタン生成能 | ブロモホルム生成能 |  | mg/l
特殊項目 | フェノール類 |  | mg/l
特殊項目 | 銅 |  | mg/l
特殊項目 | 亜鉛 |  | mg/l
特殊項目 | 鉄_溶解性 |  | mg/l
特殊項目 | マンガン_溶解性 |  | mg/l
特殊項目 | クロム |  | mg/l
水生生物保全項目（環境基準） | 全亜鉛 |  | mg/l
水生生物保全項目（環境基準） | 1904:ノニルフェノール |  | mg/l
水生生物保全項目（環境基準） | 1905:ノニルフェノール異性体No.01 |  | mg/l
水生生物保全項目（環境基準） | 1906:ノニルフェノール異性体No.02 |  | mg/l
水生生物保全項目（環境基準） | 1907:ノニルフェノール異性体No.03 |  | mg/l
水生生物保全項目（環境基準） | 1908:ノニルフェノール異性体No.04 |  | mg/l
水生生物保全項目（環境基準） | 1909:ノニルフェノール異性体No.05 |  | mg/l
水生生物保全項目（環境基準） | 1910:ノニルフェノール異性体No.06 |  | mg/l
水生生物保全項目（環境基準） | 1911:ノニルフェノール異性体No.07 |  | mg/l
水生生物保全項目（環境基準） | 1912:ノニルフェノール異性体No.08 |  | mg/l
水生生物保全項目（環境基準） | 1913:ノニルフェノール異性体No.09 |  | mg/l
水生生物保全項目（環境基準） | 1914:ノニルフェノール異性体No.10 |  | mg/l
水生生物保全項目（環境基準） | 1915:ノニルフェノール異性体No.11 |  | mg/l
水生生物保全項目（環境基準） | 1916:ノニルフェノール異性体No.12 |  | mg/l
水生生物保全項目（環境基準） | 1917:ノニルフェノール異性体No.13 |  | mg/l
水生生物保全項目（環境基準） | 1940:LAS |  | mg/l
水生生物保全項目（環境基準） | 1941:C10-LAS |  | mg/l
水生生物保全項目（環境基準） | 1942:C11-LAS |  | mg/l
水生生物保全項目（環境基準） | 1943:C12-LAS |  | mg/l
水生生物保全項目（環境基準） | 1944:C13-LAS |  | mg/l
水生生物保全項目（環境基準） | 1945:C14-LAS |  | mg/l
水生生物保全項目（要監視） | クロロホルム（水生生物保全） |  | mg/l
水生生物保全項目（要監視） | フェノール |  | mg/l
水生生物保全項目（要監視） | ホルムアルデヒド |  | mg/l
水生生物保全項目（要監視） | 1970:４-t-オクチルフェノール |  | mg/l
水生生物保全項目（要監視） | 1971:アニリン |  | mg/l
水生生物保全項目（要監視） | 1972:２，４-ジクロロフェノール |  | mg/l
その他項目 | 濁度 |  | 度
その他項目 | Clイオン |  | mg/l
その他項目 | アンモニア性窒素 |  | mg/l
その他項目 | リン酸イオン |  | mg/l
その他項目 | 陰イオン界面活性剤 |  | mg/l
その他項目 | LAS |  | mg/l
その他項目 | TOC |  | mg/l
その他項目 | 電気伝導度 |  | μS/㎝
その他項目 | クロロフィルa |  | μg/l
その他項目 | 透視度 |  | cm | > 30 | > 30 | > 30 | > 30 | > 30 | > 30
その他項目 | その他項目11
その他項目 | その他項目12
その他項目 | その他項目13
その他項目 | その他項目14
その他項目 | その他項目15
その他項目 | その他項目16
その他項目 | その他項目17
その他項目 | その他項目18
その他項目 | その他項目19
その他項目 | その他項目20
その他項目 | その他項目21
その他項目 | その他項目22
その他項目 | その他項目23
その他項目 | その他項目24
その他項目 | その他項目25
その他項目 | その他項目26
その他項目 | その他項目27
その他項目 | その他項目28
その他項目 | その他項目29
その他項目 | その他項目30
その他項目 | その他項目31
その他項目 | その他項目32
その他項目 | その他項目33
その他項目 | その他項目34
その他項目 | その他項目35
その他項目 | その他項目36
その他項目 | その他項目37
その他項目 | その他項目38
その他項目 | その他項目39
その他項目 | その他項目40
備考

## 031_01_奈半利堰
年度 |  | 調査区分 | 地点ｺｰﾄﾞ | 水系名 | 水域名 | 測定地点名 | 類型 | 基準点 | 調査機関名 | 分析機関名 | 地点統一番号
2023 |  | 年間調査 | 01 |  | 奈半利川 | 奈半利堰 | AA | 基準地点 | 高知県 |  | 39-031-01
項目 |  |  | 単位 | 04月20日 | 05月22日 | 06月27日 | 07月20日 | 08月03日 | 09月08日 | 10月16日 | 11月13日 | 12月13日 | 01月15日 | 02月21日 | 03月08日
一般項目 | 採取時刻 |  |  | 10時55分 | 09時55分 | 10時37分 | 13時32分 | 09時56分 | 07時28分 | 09時06分 | 10時05分 | 10時43分 | 09時50分 | 11時50分 | 09時43分
| 採取位置 |  |  | 流心（中央） | 流心（中央） | 流心（中央） | 流心（中央） | 流心（中央） | 流心（中央） | 流心（中央） | 流心（中央） | 流心（中央） | 流心（中央） | 流心（中央） | 流心（中央）
| 採取水深 |  | m | 0.5 | 0.5 | 0.5 | 0.5 | 0.5 | 0.5 | 0.5 | 0.5 | 0.5 | 0.5 | 0.5 | 0.5
一般項目 | 天候コード |  |  | 晴れ | 晴れ | 曇り | 晴れ | 曇り | 晴れ | 晴れ | 晴れ | 快晴 | 晴れ | 曇り | 晴れ
一般項目 | 流況コード |  |  | 通常の状況 | 通常の状況 | 通常の状況 | 通常の状況 | 通常の状況 | 通常の状況 | 通常の状況 | 通常の状況 | 通常の状況 | 通常の状況 | 通常の状況 | 通常の状況
一般項目 | 臭気コード |  |  | 無臭 | 無臭 | 無臭 | 無臭 | 無臭 | 無臭 | 無臭 | 無臭 | 無臭 | 無臭 | 無臭 | 無臭
一般項目 | 色相コード |  |  | 無色 | 無色 | 無色 | 無色 | 無色 | 無色 | 無色 | 無色 | 無色 | 無色 | 無色 | 無色
一般項目 | 気温 |  | ℃ | 22.0 | 24.9 | 29.0 | 28.8 | 30.0 | 24.2 | 19.7 | 14.8 | 13.5 | 11.0 | 17.8 | 12.1
一般項目 | 水温 |  | ℃ | 18.3 | 21.2 | 22.4 | 23.2 | 25.5 | 22.3 | 18.8 | 14.2 | 13.7 | 9.5 | 13.9 | 10.8
一般項目 | 流量 |  | m3/S
一般項目 | 全水深 |  | m
一般項目 | 透明度 |  | m
生活環境項目 | pH |  |  | 7.57 | 7.53 | 7.67 | 7.50 | 7.24 | 7.34 | 7.69 | 7.35 | 7.85 | 7.55 | 7.82 | 7.30
生活環境項目 | DO |  | mg/l | 10.3 | 9.7 | 9.4 | 9.8 | 8.4 | 9.0 | 9.3 | 10.7 | 11.4 | 11.8 | 11.2 | 11.4
生活環境項目 | BOD |  | mg/l | < 0.5 | 0.5 | < 0.5 | < 0.5 | < 0.5 | 0.7 | < 0.5 | < 0.5 | < 0.5 | < 0.5 | < 0.5 | 0.9
生活環境項目 | COD |  | mg/l
生活環境項目 | SS |  | mg/l | 1 | 2 | 2 | 2 | 1 | 2 | < 1 | 1 | < 1 | < 1 | 2 | < 1
生活環境項目 | 大腸菌群数 |  | MPN/100ml
生活環境項目 | n-ヘキサン抽出物質_油分等 |  | mg/l
生活環境項目 | 底層DO |  | mg/l
生活環境項目 | 大腸菌数 |  | CFU/100ml | 8 | 2 | 20 | 24 | 63 | 13 | 11 | 50 | 26 | 21 | 57 | 9
全窒素全燐 | 全窒素 |  | mg/l
全窒素全燐 | 全燐 |  | mg/l
健康項目 | カドミウム |  | mg/l |  |  | < 0.0003
健康項目 | 全シアン |  | mg/l
健康項目 | 鉛 |  | mg/l |  |  | < 0.002
健康項目 | 六価クロム |  | mg/l |  |  | < 0.02
健康項目 | 砒素 |  | mg/l |  |  | < 0.005
健康項目 | 総水銀 |  | mg/l |  |  | < 0.0005
健康項目 | アルキル水銀 |  | mg/l
健康項目 | PCB |  | mg/l |  |  | < 0.0005
健康項目 | ジクロロメタン |  | mg/l |  |  | < 0.002
健康項目 | 四塩化炭素 |  | mg/l |  |  | < 0.0002
健康項目 | 1,2-ジクロロエタン |  | mg/l |  |  | < 0.0004
健康項目 | 1,1-ジクロロエチレン |  | mg/l |  |  | < 0.01
健康項目 | シス-1,2-ジクロロエチレン |  | mg/l |  |  | < 0.004
健康項目 | 1,1,1-トリクロロエタン |  | mg/l |  |  | < 0.0005
健康項目 | 1,1,2-トリクロロエタン |  | mg/l |  |  | < 0.0006
健康項目 | トリクロロエチレン |  | mg/l |  |  | < 0.002
健康項目 | テトラクロロエチレン |  | mg/l |  |  | < 0.0005
健康項目 | 1,3-ジクロロプロペン |  | mg/l |  |  | < 0.0002
健康項目 | チウラム |  | mg/l |  |  | < 0.0006
健康項目 | シマジン |  | mg/l |  |  | < 0.0003
健康項目 | チオベンカルブ |  | mg/l |  |  | < 0.002
健康項目 | ベンゼン |  | mg/l |  |  | < 0.001
健康項目 | セレン |  | mg/l |  |  | < 0.002
健康項目 | 硝酸性窒素 |  | mg/l |  |  | 0.052
健康項目 | 亜硝酸性窒素 |  | mg/l |  |  | < 0.005
健康項目 | 硝酸性窒素及び亜硝酸性窒素 |  | mg/l |  |  | 0.057
健康項目 | ふっ素 |  | mg/l |  |  | < 0.08
健康項目 | ほう素 |  | mg/l |  |  | < 0.02
健康項目 | 1,4-ジオキサン |  | mg/l |  |  | < 0.005
要監視項目 | クロロホルム（要監視） |  | mg/l |  |  | < 0.006
要監視項目 | トランス-1,2-ジクロロエチレン |  | mg/l |  |  | < 0.004
要監視項目 | 1,2-ジクロロプロパン |  | mg/l |  |  | < 0.006
要監視項目 | p-ジクロロベンゼン |  | mg/l |  |  | < 0.03
要監視項目 | イソキサチオン |  | mg/l |  |  | < 0.0008
要監視項目 | ダイアジノン |  | mg/l |  |  | < 0.0005
要監視項目 | フェニトロチオン |  | mg/l |  |  | < 0.0003
要監視項目 | イソプロチオラン |  | mg/l |  |  | < 0.004
要監視項目 | オキシン銅 |  | mg/l |  |  | < 0.004
要監視項目 | クロロタロニル |  | mg/l |  |  | < 0.005
要監視項目 | プロピザミド |  | mg/l |  |  | < 0.0008
要監視項目 | EPN |  | mg/l |  |  | < 0.0006
要監視項目 | ジクロルボス |  | mg/l |  |  | < 0.001
要監視項目 | フェノブカルブ |  | mg/l |  |  | < 0.003
要監視項目 | イプロベンホス |  | mg/l |  |  | < 0.0008
要監視項目 | クロルニトロフェン |  | mg/l |  |  | < 0.001
要監視項目 | トルエン |  | mg/l |  |  | < 0.06
要監視項目 | キシレン |  | mg/l |  |  | < 0.04
要監視項目 | フタル酸ジエチルヘキシル |  | mg/l
要監視項目 | ニッケル |  | mg/l
要監視項目 | モリブデン |  | mg/l
要監視項目 | アンチモン |  | mg/l
要監視項目 | 塩化ビニルモノマー |  | mg/l |  |  | < 0.0002
要監視項目 | エピクロロヒドリン |  | mg/l
要監視項目 | 全マンガン |  | mg/l
要監視項目 | ウラン |  | mg/l
要監視項目 | ペルフルオロオクタンスルホン酸(PFOS) |  | mg/l
要監視項目 | ペルフルオロオクタンスルホン酸（PFOS)(直鎖体) |  | mg/l
要監視項目 | ペルフルオロオクタン酸（PFOA） |  | mg/l
要監視項目 | ペルフルオロオクタン酸（PFOA）（直鎖体） |  | mg/l
要監視項目 | PFOS及びPFOAの合算値 |  | mg/l
トリハロメタン生成能 | トリハロメタン生成能 |  | mg/l
トリハロメタン生成能 | クロロホルム生成能 |  | mg/l
トリハロメタン生成能 | ブロモジクロロメタン生成能 |  | mg/l
トリハロメタン生成能 | ジブロモクロロメタン生成能 |  | mg/l
トリハロメタン生成能 | ブロモホルム生成能 |  | mg/l
特殊項目 | フェノール類 |  | mg/l
特殊項目 | 銅 |  | mg/l
特殊項目 | 亜鉛 |  | mg/l
特殊項目 | 鉄_溶解性 |  | mg/l
特殊項目 | マンガン_溶解性 |  | mg/l
特殊項目 | クロム |  | mg/l
水生生物保全項目（環境基準） | 全亜鉛 |  | mg/l
水生生物保全項目（環境基準） | 1904:ノニルフェノール |  | mg/l
水生生物保全項目（環境基準） | 1905:ノニルフェノール異性体No.01 |  | mg/l
水生生物保全項目（環境基準） | 1906:ノニルフェノール異性体No.02 |  | mg/l
水生生物保全項目（環境基準） | 1907:ノニルフェノール異性体No.03 |  | mg/l
水生生物保全項目（環境基準） | 1908:ノニルフェノール異性体No.04 |  | mg/l
水生生物保全項目（環境基準） | 1909:ノニルフェノール異性体No.05 |  | mg/l
水生生物保全項目（環境基準） | 1910:ノニルフェノール異性体No.06 |  | mg/l
水生生物保全項目（環境基準） | 1911:ノニルフェノール異性体No.07 |  | mg/l
水生生物保全項目（環境基準） | 1912:ノニルフェノール異性体No.08 |  | mg/l
水生生物保全項目（環境基準） | 1913:ノニルフェノール異性体No.09 |  | mg/l
水生生物保全項目（環境基準） | 1914:ノニルフェノール異性体No.10 |  | mg/l
水生生物保全項目（環境基準） | 1915:ノニルフェノール異性体No.11 |  | mg/l
水生生物保全項目（環境基準） | 1916:ノニルフェノール異性体No.12 |  | mg/l
水生生物保全項目（環境基準） | 1917:ノニルフェノール異性体No.13 |  | mg/l
水生生物保全項目（環境基準） | 1940:LAS |  | mg/l
水生生物保全項目（環境基準） | 1941:C10-LAS |  | mg/l
水生生物保全項目（環境基準） | 1942:C11-LAS |  | mg/l
水生生物保全項目（環境基準） | 1943:C12-LAS |  | mg/l
水生生物保全項目（環境基準） | 1944:C13-LAS |  | mg/l
水生生物保全項目（環境基準） | 1945:C14-LAS |  | mg/l
水生生物保全項目（要監視） | クロロホルム（水生生物保全） |  | mg/l
水生生物保全項目（要監視） | フェノール |  | mg/l
水生生物保全項目（要監視） | ホルムアルデヒド |  | mg/l
水生生物保全項目（要監視） | 1970:４-t-オクチルフェノール |  | mg/l
水生生物保全項目（要監視） | 1971:アニリン |  | mg/l
水生生物保全項目（要監視） | 1972:２，４-ジクロロフェノール |  | mg/l
その他項目 | 濁度 |  | 度 | 1.5 | 1.3 | 0.7 | 1.5 | 0.9 | 1.0 | 0.5 | 1.2 | 0.5 | 0.4 | 1.0 | 0.6
その他項目 | Clイオン |  | mg/l
その他項目 | アンモニア性窒素 |  | mg/l
その他項目 | リン酸イオン |  | mg/l
その他項目 | 陰イオン界面活性剤 |  | mg/l
その他項目 | LAS |  | mg/l
その他項目 | TOC |  | mg/l
その他項目 | 電気伝導度 |  | μS/㎝
その他項目 | クロロフィルa |  | μg/l
その他項目 | 透視度 |  | cm | > 30 | > 30 | > 30 | > 30 | > 30 | > 30 | > 30 | > 30 | > 30 | > 30 | > 30 | > 30
その他項目 | その他項目11
その他項目 | その他項目12
その他項目 | その他項目13
その他項目 | その他項目14
その他項目 | その他項目15
その他項目 | その他項目16
その他項目 | その他項目17
その他項目 | その他項目18
その他項目 | その他項目19
その他項目 | その他項目20
その他項目 | その他項目21
その他項目 | その他項目22
その他項目 | その他項目23
その他項目 | その他項目24
その他項目 | その他項目25
その他項目 | その他項目26
その他項目 | その他項目27
その他項目 | その他項目28
その他項目 | その他項目29
その他項目 | その他項目30
その他項目 | その他項目31
その他項目 | その他項目32
その他項目 | その他項目33
その他項目 | その他項目34
その他項目 | その他項目35
その他項目 | その他項目36
その他項目 | その他項目37
その他項目 | その他項目38
その他項目 | その他項目39
その他項目 | その他項目40
備考

## 031_52_平鍋橋
年度 |  | 調査区分 | 地点ｺｰﾄﾞ | 水系名 | 水域名 | 測定地点名 | 類型 | 基準点 | 調査機関名 | 分析機関名 | 地点統一番号
2023 |  | 年間調査 | 52 |  | 奈半利川 | 平鍋橋 | AA | 補助地点 | 高知県 |  | 39-031-52
項目 |  |  | 単位 | 05月22日 | 06月27日 | 08月03日 | 10月16日 | 12月13日 | 02月21日
一般項目 | 採取時刻 |  |  | 10時50分 | 11時35分 | 10時38分 | 09時55分 | 11時32分 | 12時25分
| 採取位置 |  |  | 流心（中央） | 流心（中央） | 流心（中央） | 流心（中央） | 流心（中央） | 流心（中央）
| 採取水深 |  | m | 0.5 | 0.5 | 0.5 | 0.5 | 0.5 | 0.5
一般項目 | 天候コード |  |  | 晴れ | 曇り | 曇り | 晴れ | 快晴 | 雨
一般項目 | 流況コード |  |  | 通常の状況 | 通常の状況 | 通常の状況 | 通常の状況 | 通常の状況 | 通常の状況
一般項目 | 臭気コード |  |  | 無臭 | 無臭 | 無臭 | 無臭 | 無臭 | 無臭
一般項目 | 色相コード |  |  | 無色 | 無色 | 無色 | 無色 | 無色 | 無色
一般項目 | 気温 |  | ℃ | 25.9 | 28.0 | 28.8 | 17.3 | 15.0 | 17.1
一般項目 | 水温 |  | ℃ | 19.5 | 22.1 | 24.5 | 17.9 | 14.8 | 13.5
一般項目 | 流量 |  | m3/S
一般項目 | 全水深 |  | m
一般項目 | 透明度 |  | m
生活環境項目 | pH |  |  | 7.33 | 7.54 | 7.31 | 7.51 | 7.63 | 7.53
生活環境項目 | DO |  | mg/l | 10.2 | 10.0 | 8.4 | 9.1 | 10.8 | 11.1
生活環境項目 | BOD |  | mg/l | < 0.5 | 0.7 | 0.5 | < 0.5 | < 0.5 | < 0.5
生活環境項目 | COD |  | mg/l
生活環境項目 | SS |  | mg/l | 1 | 1 | < 1 | < 1 | 1 | 4
生活環境項目 | 大腸菌群数 |  | MPN/100ml
生活環境項目 | n-ヘキサン抽出物質_油分等 |  | mg/l
生活環境項目 | 底層DO |  | mg/l
生活環境項目 | 大腸菌数 |  | CFU/100ml
全窒素全燐 | 全窒素 |  | mg/l
全窒素全燐 | 全燐 |  | mg/l
健康項目 | カドミウム |  | mg/l
健康項目 | 全シアン |  | mg/l
健康項目 | 鉛 |  | mg/l
健康項目 | 六価クロム |  | mg/l
健康項目 | 砒素 |  | mg/l
健康項目 | 総水銀 |  | mg/l
健康項目 | アルキル水銀 |  | mg/l
健康項目 | PCB |  | mg/l
健康項目 | ジクロロメタン |  | mg/l
健康項目 | 四塩化炭素 |  | mg/l
健康項目 | 1,2-ジクロロエタン |  | mg/l
健康項目 | 1,1-ジクロロエチレン |  | mg/l
健康項目 | シス-1,2-ジクロロエチレン |  | mg/l
健康項目 | 1,1,1-トリクロロエタン |  | mg/l
健康項目 | 1,1,2-トリクロロエタン |  | mg/l
健康項目 | トリクロロエチレン |  | mg/l
健康項目 | テトラクロロエチレン |  | mg/l
健康項目 | 1,3-ジクロロプロペン |  | mg/l
健康項目 | チウラム |  | mg/l
健康項目 | シマジン |  | mg/l
健康項目 | チオベンカルブ |  | mg/l
健康項目 | ベンゼン |  | mg/l
健康項目 | セレン |  | mg/l
健康項目 | 硝酸性窒素 |  | mg/l
健康項目 | 亜硝酸性窒素 |  | mg/l
健康項目 | 硝酸性窒素及び亜硝酸性窒素 |  | mg/l
健康項目 | ふっ素 |  | mg/l
健康項目 | ほう素 |  | mg/l
健康項目 | 1,4-ジオキサン |  | mg/l
要監視項目 | クロロホルム（要監視） |  | mg/l
要監視項目 | トランス-1,2-ジクロロエチレン |  | mg/l
要監視項目 | 1,2-ジクロロプロパン |  | mg/l
要監視項目 | p-ジクロロベンゼン |  | mg/l
要監視項目 | イソキサチオン |  | mg/l
要監視項目 | ダイアジノン |  | mg/l
要監視項目 | フェニトロチオン |  | mg/l
要監視項目 | イソプロチオラン |  | mg/l
要監視項目 | オキシン銅 |  | mg/l
要監視項目 | クロロタロニル |  | mg/l
要監視項目 | プロピザミド |  | mg/l
要監視項目 | EPN |  | mg/l
要監視項目 | ジクロルボス |  | mg/l
要監視項目 | フェノブカルブ |  | mg/l
要監視項目 | イプロベンホス |  | mg/l
要監視項目 | クロルニトロフェン |  | mg/l
要監視項目 | トルエン |  | mg/l
要監視項目 | キシレン |  | mg/l
要監視項目 | フタル酸ジエチルヘキシル |  | mg/l
要監視項目 | ニッケル |  | mg/l
要監視項目 | モリブデン |  | mg/l
要監視項目 | アンチモン |  | mg/l
要監視項目 | 塩化ビニルモノマー |  | mg/l
要監視項目 | エピクロロヒドリン |  | mg/l
要監視項目 | 全マンガン |  | mg/l
要監視項目 | ウラン |  | mg/l
要監視項目 | ペルフルオロオクタンスルホン酸(PFOS) |  | mg/l
要監視項目 | ペルフルオロオクタンスルホン酸（PFOS)(直鎖体) |  | mg/l
要監視項目 | ペルフルオロオクタン酸（PFOA） |  | mg/l
要監視項目 | ペルフルオロオクタン酸（PFOA）（直鎖体） |  | mg/l
要監視項目 | PFOS及びPFOAの合算値 |  | mg/l
トリハロメタン生成能 | トリハロメタン生成能 |  | mg/l
トリハロメタン生成能 | クロロホルム生成能 |  | mg/l
トリハロメタン生成能 | ブロモジクロロメタン生成能 |  | mg/l
トリハロメタン生成能 | ジブロモクロロメタン生成能 |  | mg/l
トリハロメタン生成能 | ブロモホルム生成能 |  | mg/l
特殊項目 | フェノール類 |  | mg/l
特殊項目 | 銅 |  | mg/l
特殊項目 | 亜鉛 |  | mg/l
特殊項目 | 鉄_溶解性 |  | mg/l
特殊項目 | マンガン_溶解性 |  | mg/l
特殊項目 | クロム |  | mg/l
水生生物保全項目（環境基準） | 全亜鉛 |  | mg/l
水生生物保全項目（環境基準） | 1904:ノニルフェノール |  | mg/l
水生生物保全項目（環境基準） | 1905:ノニルフェノール異性体No.01 |  | mg/l
水生生物保全項目（環境基準） | 1906:ノニルフェノール異性体No.02 |  | mg/l
水生生物保全項目（環境基準） | 1907:ノニルフェノール異性体No.03 |  | mg/l
水生生物保全項目（環境基準） | 1908:ノニルフェノール異性体No.04 |  | mg/l
水生生物保全項目（環境基準） | 1909:ノニルフェノール異性体No.05 |  | mg/l
水生生物保全項目（環境基準） | 1910:ノニルフェノール異性体No.06 |  | mg/l
水生生物保全項目（環境基準） | 1911:ノニルフェノール異性体No.07 |  | mg/l
水生生物保全項目（環境基準） | 1912:ノニルフェノール異性体No.08 |  | mg/l
水生生物保全項目（環境基準） | 1913:ノニルフェノール異性体No.09 |  | mg/l
水生生物保全項目（環境基準） | 1914:ノニルフェノール異性体No.10 |  | mg/l
水生生物保全項目（環境基準） | 1915:ノニルフェノール異性体No.11 |  | mg/l
水生生物保全項目（環境基準） | 1916:ノニルフェノール異性体No.12 |  | mg/l
水生生物保全項目（環境基準） | 1917:ノニルフェノール異性体No.13 |  | mg/l
水生生物保全項目（環境基準） | 1940:LAS |  | mg/l
水生生物保全項目（環境基準） | 1941:C10-LAS |  | mg/l
水生生物保全項目（環境基準） | 1942:C11-LAS |  | mg/l
水生生物保全項目（環境基準） | 1943:C12-LAS |  | mg/l
水生生物保全項目（環境基準） | 1944:C13-LAS |  | mg/l
水生生物保全項目（環境基準） | 1945:C14-LAS |  | mg/l
水生生物保全項目（要監視） | クロロホルム（水生生物保全） |  | mg/l
水生生物保全項目（要監視） | フェノール |  | mg/l
水生生物保全項目（要監視） | ホルムアルデヒド |  | mg/l
水生生物保全項目（要監視） | 1970:４-t-オクチルフェノール |  | mg/l
水生生物保全項目（要監視） | 1971:アニリン |  | mg/l
水生生物保全項目（要監視） | 1972:２，４-ジクロロフェノール |  | mg/l
その他項目 | 濁度 |  | 度
その他項目 | Clイオン |  | mg/l
その他項目 | アンモニア性窒素 |  | mg/l
その他項目 | リン酸イオン |  | mg/l
その他項目 | 陰イオン界面活性剤 |  | mg/l
その他項目 | LAS |  | mg/l
その他項目 | TOC |  | mg/l
その他項目 | 電気伝導度 |  | μS/㎝
その他項目 | クロロフィルa |  | μg/l
その他項目 | 透視度 |  | cm | > 30 | > 30 | > 30 | > 30 | > 30 | > 30
その他項目 | その他項目11
その他項目 | その他項目12
その他項目 | その他項目13
その他項目 | その他項目14
その他項目 | その他項目15
その他項目 | その他項目16
その他項目 | その他項目17
その他項目 | その他項目18
その他項目 | その他項目19
その他項目 | その他項目20
その他項目 | その他項目21
その他項目 | その他項目22
その他項目 | その他項目23
その他項目 | その他項目24
その他項目 | その他項目25
その他項目 | その他項目26
その他項目 | その他項目27
その他項目 | その他項目28
その他項目 | その他項目29
その他項目 | その他項目30
その他項目 | その他項目31
その他項目 | その他項目32
その他項目 | その他項目33
その他項目 | その他項目34
その他項目 | その他項目35
その他項目 | その他項目36
その他項目 | その他項目37
その他項目 | その他項目38
その他項目 | その他項目39
その他項目 | その他項目40
備考

## 031_57_魚梁瀬大橋
年度 |  | 調査区分 | 地点ｺｰﾄﾞ | 水系名 | 水域名 | 測定地点名 | 類型 | 基準点 | 調査機関名 | 分析機関名 | 地点統一番号
2023 |  | 年間調査 | 57 |  | 奈半利川 | 魚梁瀬大橋 | AA | 補助地点 | 高知県 |  | 39-031-57
項目 |  |  | 単位 | 05月22日 | 06月20日 | 08月03日 | 10月16日 | 12月13日 | 02月21日
一般項目 | 採取時刻 |  |  | 11時48分 | 12時15分 | 11時16分 | 10時47分 | 12時20分 | 13時30分
| 採取位置 |  |  | 流心（中央） | 流心（中央） | 流心（中央） | 流心（中央） | 流心（中央） | 流心（中央）
| 採取水深 |  | m | 0.5 | 0.5 | 0.5 | 0.5 | 0.5 | 0.5
一般項目 | 天候コード |  |  | 晴れ | 晴れ | 曇り | 晴れ | 快晴 | 雨
一般項目 | 流況コード |  |  | 赤潮（またはアオコ等）が発生している | 赤潮（またはアオコ等）が発生している | 赤潮（またはアオコ等）が発生している | 通常の状況 | 通常の状況 | 通常の状況
一般項目 | 臭気コード |  |  | 無臭 | 無臭 | 無臭 | 無臭 | 無臭 | 無臭
一般項目 | 色相コード |  |  | 無色 | 無色 | 無色 | 無色 | 無色 | 無色
一般項目 | 気温 |  | ℃ | 26.8 | 27.8 | 30.3 | 23.7 | 13.0 | 17.5
一般項目 | 水温 |  | ℃ | 22.5 | 23.1 | 28.2 | 21.1 | 15.2 | 13.7
一般項目 | 流量 |  | m3/S
一般項目 | 全水深 |  | m
一般項目 | 透明度 |  | m
生活環境項目 | pH |  |  | 8.85 | 9.32 | 8.69 | 7.55 | 7.35 | 7.60
生活環境項目 | DO |  | mg/l | 9.7 | 11.6 | 8.6 | 9.0 | 8.4 | 11.2
生活環境項目 | BOD |  | mg/l | 1.6 | 4.0 | 0.9 | 1.0 | < 0.5 | 1.6
生活環境項目 | COD |  | mg/l | 2.0 | 4.4 | 1.6 | 1.6 | 0.8 | 2.7
生活環境項目 | SS |  | mg/l | 3 | 7 | 2 | 2 | 1 | 3
生活環境項目 | 大腸菌群数 |  | MPN/100ml
生活環境項目 | n-ヘキサン抽出物質_油分等 |  | mg/l
生活環境項目 | 底層DO |  | mg/l
生活環境項目 | 大腸菌数 |  | CFU/100ml
全窒素全燐 | 全窒素 |  | mg/l | 0.18 | 0.20 | 0.07 | 0.07 | 0.09 | 0.21
全窒素全燐 | 全燐 |  | mg/l | 0.016 | 0.023 | 0.009 | 0.008 | 0.005 | 0.011
健康項目 | カドミウム |  | mg/l
健康項目 | 全シアン |  | mg/l
健康項目 | 鉛 |  | mg/l
健康項目 | 六価クロム |  | mg/l
健康項目 | 砒素 |  | mg/l
健康項目 | 総水銀 |  | mg/l
健康項目 | アルキル水銀 |  | mg/l
健康項目 | PCB |  | mg/l
健康項目 | ジクロロメタン |  | mg/l
健康項目 | 四塩化炭素 |  | mg/l
健康項目 | 1,2-ジクロロエタン |  | mg/l
健康項目 | 1,1-ジクロロエチレン |  | mg/l
健康項目 | シス-1,2-ジクロロエチレン |  | mg/l
健康項目 | 1,1,1-トリクロロエタン |  | mg/l
健康項目 | 1,1,2-トリクロロエタン |  | mg/l
健康項目 | トリクロロエチレン |  | mg/l
健康項目 | テトラクロロエチレン |  | mg/l
健康項目 | 1,3-ジクロロプロペン |  | mg/l
健康項目 | チウラム |  | mg/l
健康項目 | シマジン |  | mg/l
健康項目 | チオベンカルブ |  | mg/l
健康項目 | ベンゼン |  | mg/l
健康項目 | セレン |  | mg/l
健康項目 | 硝酸性窒素 |  | mg/l
健康項目 | 亜硝酸性窒素 |  | mg/l
健康項目 | 硝酸性窒素及び亜硝酸性窒素 |  | mg/l
健康項目 | ふっ素 |  | mg/l
健康項目 | ほう素 |  | mg/l
健康項目 | 1,4-ジオキサン |  | mg/l
要監視項目 | クロロホルム（要監視） |  | mg/l
要監視項目 | トランス-1,2-ジクロロエチレン |  | mg/l
要監視項目 | 1,2-ジクロロプロパン |  | mg/l
要監視項目 | p-ジクロロベンゼン |  | mg/l
要監視項目 | イソキサチオン |  | mg/l
要監視項目 | ダイアジノン |  | mg/l
要監視項目 | フェニトロチオン |  | mg/l
要監視項目 | イソプロチオラン |  | mg/l
要監視項目 | オキシン銅 |  | mg/l
要監視項目 | クロロタロニル |  | mg/l
要監視項目 | プロピザミド |  | mg/l
要監視項目 | EPN |  | mg/l
要監視項目 | ジクロルボス |  | mg/l
要監視項目 | フェノブカルブ |  | mg/l
要監視項目 | イプロベンホス |  | mg/l
要監視項目 | クロルニトロフェン |  | mg/l
要監視項目 | トルエン |  | mg/l
要監視項目 | キシレン |  | mg/l
要監視項目 | フタル酸ジエチルヘキシル |  | mg/l
要監視項目 | ニッケル |  | mg/l
要監視項目 | モリブデン |  | mg/l
要監視項目 | アンチモン |  | mg/l
要監視項目 | 塩化ビニルモノマー |  | mg/l
要監視項目 | エピクロロヒドリン |  | mg/l
要監視項目 | 全マンガン |  | mg/l
要監視項目 | ウラン |  | mg/l
要監視項目 | ペルフルオロオクタンスルホン酸(PFOS) |  | mg/l
要監視項目 | ペルフルオロオクタンスルホン酸（PFOS)(直鎖体) |  | mg/l
要監視項目 | ペルフルオロオクタン酸（PFOA） |  | mg/l
要監視項目 | ペルフルオロオクタン酸（PFOA）（直鎖体） |  | mg/l
要監視項目 | PFOS及びPFOAの合算値 |  | mg/l
トリハロメタン生成能 | トリハロメタン生成能 |  | mg/l
トリハロメタン生成能 | クロロホルム生成能 |  | mg/l
トリハロメタン生成能 | ブロモジクロロメタン生成能 |  | mg/l
トリハロメタン生成能 | ジブロモクロロメタン生成能 |  | mg/l
トリハロメタン生成能 | ブロモホルム生成能 |  | mg/l
特殊項目 | フェノール類 |  | mg/l
特殊項目 | 銅 |  | mg/l
特殊項目 | 亜鉛 |  | mg/l
特殊項目 | 鉄_溶解性 |  | mg/l
特殊項目 | マンガン_溶解性 |  | mg/l
特殊項目 | クロム |  | mg/l
水生生物保全項目（環境基準） | 全亜鉛 |  | mg/l
水生生物保全項目（環境基準） | 1904:ノニルフェノール |  | mg/l
水生生物保全項目（環境基準） | 1905:ノニルフェノール異性体No.01 |  | mg/l
水生生物保全項目（環境基準） | 1906:ノニルフェノール異性体No.02 |  | mg/l
水生生物保全項目（環境基準） | 1907:ノニルフェノール異性体No.03 |  | mg/l
水生生物保全項目（環境基準） | 1908:ノニルフェノール異性体No.04 |  | mg/l
水生生物保全項目（環境基準） | 1909:ノニルフェノール異性体No.05 |  | mg/l
水生生物保全項目（環境基準） | 1910:ノニルフェノール異性体No.06 |  | mg/l
水生生物保全項目（環境基準） | 1911:ノニルフェノール異性体No.07 |  | mg/l
水生生物保全項目（環境基準） | 1912:ノニルフェノール異性体No.08 |  | mg/l
水生生物保全項目（環境基準） | 1913:ノニルフェノール異性体No.09 |  | mg/l
水生生物保全項目（環境基準） | 1914:ノニルフェノール異性体No.10 |  | mg/l
水生生物保全項目（環境基準） | 1915:ノニルフェノール異性体No.11 |  | mg/l
水生生物保全項目（環境基準） | 1916:ノニルフェノール異性体No.12 |  | mg/l
水生生物保全項目（環境基準） | 1917:ノニルフェノール異性体No.13 |  | mg/l
水生生物保全項目（環境基準） | 1940:LAS |  | mg/l
水生生物保全項目（環境基準） | 1941:C10-LAS |  | mg/l
水生生物保全項目（環境基準） | 1942:C11-LAS |  | mg/l
水生生物保全項目（環境基準） | 1943:C12-LAS |  | mg/l
水生生物保全項目（環境基準） | 1944:C13-LAS |  | mg/l
水生生物保全項目（環境基準） | 1945:C14-LAS |  | mg/l
水生生物保全項目（要監視） | クロロホルム（水生生物保全） |  | mg/l
水生生物保全項目（要監視） | フェノール |  | mg/l
水生生物保全項目（要監視） | ホルムアルデヒド |  | mg/l
水生生物保全項目（要監視） | 1970:４-t-オクチルフェノール |  | mg/l
水生生物保全項目（要監視） | 1971:アニリン |  | mg/l
水生生物保全項目（要監視） | 1972:２，４-ジクロロフェノール |  | mg/l
その他項目 | 濁度 |  | 度
その他項目 | Clイオン |  | mg/l
その他項目 | アンモニア性窒素 |  | mg/l
その他項目 | リン酸イオン |  | mg/l
その他項目 | 陰イオン界面活性剤 |  | mg/l
その他項目 | LAS |  | mg/l
その他項目 | TOC |  | mg/l
その他項目 | 電気伝導度 |  | μS/㎝
その他項目 | クロロフィルa |  | μg/l
その他項目 | 透視度 |  | cm | > 30 | > 30 | > 30 | > 30 | > 30 | > 30
その他項目 | その他項目11
その他項目 | その他項目12
その他項目 | その他項目13
その他項目 | その他項目14
その他項目 | その他項目15
その他項目 | その他項目16
その他項目 | その他項目17
その他項目 | その他項目18
その他項目 | その他項目19
その他項目 | その他項目20
その他項目 | その他項目21
その他項目 | その他項目22
その他項目 | その他項目23
その他項目 | その他項目24
その他項目 | その他項目25
その他項目 | その他項目26
その他項目 | その他項目27
その他項目 | その他項目28
その他項目 | その他項目29
その他項目 | その他項目30
その他項目 | その他項目31
その他項目 | その他項目32
その他項目 | その他項目33
その他項目 | その他項目34
その他項目 | その他項目35
その他項目 | その他項目36
その他項目 | その他項目37
その他項目 | その他項目38
その他項目 | その他項目39
その他項目 | その他項目40
備考

## 032_01_焼山橋
年度 |  | 調査区分 | 地点ｺｰﾄﾞ | 水系名 | 水域名 | 測定地点名 | 類型 | 基準点 | 調査機関名 | 分析機関名 | 地点統一番号
2023 |  | 年間調査 | 01 |  | 安田川 | 焼山橋 | AA | 基準地点 | 高知県 |  | 39-032-01
項目 |  |  | 単位 | 04月20日 | 06月15日 | 08月28日 | 10月16日 | 12月15日 | 02月13日
一般項目 | 採取時刻 |  |  | 11時42分 | 09時38分 | 11時24分 | 12時00分 | 08時38分 | 11時30分
| 採取位置 |  |  | 流心（中央） | 流心（中央） | 流心（中央） | 流心（中央） | 流心（中央） | 流心（中央）
| 採取水深 |  | m | 0.5 | 0.5 | 0.5 | 0.5 | 0.5 | 0.5
一般項目 | 天候コード |  |  | 晴れ | 雨 | 晴れ | 晴れ | 雨 | 曇り
一般項目 | 流況コード |  |  | 通常の状況 | 通常の状況 | 通常の状況 | 通常の状況 | 通常の状況 | 通常の状況
一般項目 | 臭気コード |  |  | 無臭 | 無臭 | 無臭 | 無臭 | 無臭 | 無臭
一般項目 | 色相コード |  |  | 無色 | 無色 | 無色 | 無色 | 無色 | 無色
一般項目 | 気温 |  | ℃ | 22.9 | 21.0 | 29.2 | 22.3 | 13.5 | 14.8
一般項目 | 水温 |  | ℃ | 19.6 | 18.0 | 24.6 | 20.8 | 14.1 | 11.1
一般項目 | 流量 |  | m3/S
一般項目 | 全水深 |  | m
一般項目 | 透明度 |  | m
生活環境項目 | pH |  |  | 7.78 | 6.92 | 7.81 | 7.41 | 7.08 | 7.65
生活環境項目 | DO |  | mg/l | 10.0 | 10.0 | 9.7 | 9.6 | 10.3 | 11.8
生活環境項目 | BOD |  | mg/l | 0.9 | < 0.5 | < 0.5 | < 0.5 | < 0.5 | < 0.5
生活環境項目 | COD |  | mg/l
生活環境項目 | SS |  | mg/l | < 1 | < 1 | 1 | < 1 | < 1 | < 1
生活環境項目 | 大腸菌群数 |  | MPN/100ml
生活環境項目 | n-ヘキサン抽出物質_油分等 |  | mg/l
生活環境項目 | 底層DO |  | mg/l
生活環境項目 | 大腸菌数 |  | CFU/100ml | 5 | 44 | 24 | 11 | 7 | 4
全窒素全燐 | 全窒素 |  | mg/l
全窒素全燐 | 全燐 |  | mg/l
健康項目 | カドミウム |  | mg/l |  | < 0.0003
健康項目 | 全シアン |  | mg/l
健康項目 | 鉛 |  | mg/l |  | < 0.002
健康項目 | 六価クロム |  | mg/l |  | < 0.02
健康項目 | 砒素 |  | mg/l |  | < 0.005
健康項目 | 総水銀 |  | mg/l |  | < 0.0005
健康項目 | アルキル水銀 |  | mg/l
健康項目 | PCB |  | mg/l |  | < 0.0005
健康項目 | ジクロロメタン |  | mg/l |  | < 0.002
健康項目 | 四塩化炭素 |  | mg/l |  | < 0.0002
健康項目 | 1,2-ジクロロエタン |  | mg/l |  | < 0.0004
健康項目 | 1,1-ジクロロエチレン |  | mg/l |  | < 0.01
健康項目 | シス-1,2-ジクロロエチレン |  | mg/l |  | < 0.004
健康項目 | 1,1,1-トリクロロエタン |  | mg/l |  | < 0.0005
健康項目 | 1,1,2-トリクロロエタン |  | mg/l |  | < 0.0006
健康項目 | トリクロロエチレン |  | mg/l |  | < 0.002
健康項目 | テトラクロロエチレン |  | mg/l |  | < 0.0005
健康項目 | 1,3-ジクロロプロペン |  | mg/l |  | < 0.0002
健康項目 | チウラム |  | mg/l |  | < 0.0006
健康項目 | シマジン |  | mg/l |  | < 0.0003
健康項目 | チオベンカルブ |  | mg/l |  | < 0.002
健康項目 | ベンゼン |  | mg/l |  | < 0.001
健康項目 | セレン |  | mg/l |  | < 0.002
健康項目 | 硝酸性窒素 |  | mg/l |  | 0.087
健康項目 | 亜硝酸性窒素 |  | mg/l |  | < 0.005
健康項目 | 硝酸性窒素及び亜硝酸性窒素 |  | mg/l |  | 0.092
健康項目 | ふっ素 |  | mg/l |  | < 0.08
健康項目 | ほう素 |  | mg/l |  | < 0.02
健康項目 | 1,4-ジオキサン |  | mg/l |  | < 0.005
要監視項目 | クロロホルム（要監視） |  | mg/l |  | < 0.006
要監視項目 | トランス-1,2-ジクロロエチレン |  | mg/l |  | < 0.004
要監視項目 | 1,2-ジクロロプロパン |  | mg/l |  | < 0.006
要監視項目 | p-ジクロロベンゼン |  | mg/l |  | < 0.03
要監視項目 | イソキサチオン |  | mg/l |  | < 0.0008
要監視項目 | ダイアジノン |  | mg/l |  | < 0.0005
要監視項目 | フェニトロチオン |  | mg/l |  | < 0.0003
要監視項目 | イソプロチオラン |  | mg/l |  | < 0.004
要監視項目 | オキシン銅 |  | mg/l |  | < 0.004
要監視項目 | クロロタロニル |  | mg/l |  | < 0.005
要監視項目 | プロピザミド |  | mg/l |  | < 0.0008
要監視項目 | EPN |  | mg/l |  | < 0.0006
要監視項目 | ジクロルボス |  | mg/l |  | < 0.001
要監視項目 | フェノブカルブ |  | mg/l |  | < 0.003
要監視項目 | イプロベンホス |  | mg/l |  | < 0.0008
要監視項目 | クロルニトロフェン |  | mg/l |  | < 0.001
要監視項目 | トルエン |  | mg/l |  | < 0.06
要監視項目 | キシレン |  | mg/l |  | < 0.04
要監視項目 | フタル酸ジエチルヘキシル |  | mg/l
要監視項目 | ニッケル |  | mg/l
要監視項目 | モリブデン |  | mg/l
要監視項目 | アンチモン |  | mg/l
要監視項目 | 塩化ビニルモノマー |  | mg/l |  | < 0.0002
要監視項目 | エピクロロヒドリン |  | mg/l
要監視項目 | 全マンガン |  | mg/l
要監視項目 | ウラン |  | mg/l
要監視項目 | ペルフルオロオクタンスルホン酸(PFOS) |  | mg/l
要監視項目 | ペルフルオロオクタンスルホン酸（PFOS)(直鎖体) |  | mg/l
要監視項目 | ペルフルオロオクタン酸（PFOA） |  | mg/l
要監視項目 | ペルフルオロオクタン酸（PFOA）（直鎖体） |  | mg/l
要監視項目 | PFOS及びPFOAの合算値 |  | mg/l
トリハロメタン生成能 | トリハロメタン生成能 |  | mg/l
トリハロメタン生成能 | クロロホルム生成能 |  | mg/l
トリハロメタン生成能 | ブロモジクロロメタン生成能 |  | mg/l
トリハロメタン生成能 | ジブロモクロロメタン生成能 |  | mg/l
トリハロメタン生成能 | ブロモホルム生成能 |  | mg/l
特殊項目 | フェノール類 |  | mg/l
特殊項目 | 銅 |  | mg/l
特殊項目 | 亜鉛 |  | mg/l
特殊項目 | 鉄_溶解性 |  | mg/l
特殊項目 | マンガン_溶解性 |  | mg/l
特殊項目 | クロム |  | mg/l
水生生物保全項目（環境基準） | 全亜鉛 |  | mg/l
水生生物保全項目（環境基準） | 1904:ノニルフェノール |  | mg/l
水生生物保全項目（環境基準） | 1905:ノニルフェノール異性体No.01 |  | mg/l
水生生物保全項目（環境基準） | 1906:ノニルフェノール異性体No.02 |  | mg/l
水生生物保全項目（環境基準） | 1907:ノニルフェノール異性体No.03 |  | mg/l
水生生物保全項目（環境基準） | 1908:ノニルフェノール異性体No.04 |  | mg/l
水生生物保全項目（環境基準） | 1909:ノニルフェノール異性体No.05 |  | mg/l
水生生物保全項目（環境基準） | 1910:ノニルフェノール異性体No.06 |  | mg/l
水生生物保全項目（環境基準） | 1911:ノニルフェノール異性体No.07 |  | mg/l
水生生物保全項目（環境基準） | 1912:ノニルフェノール異性体No.08 |  | mg/l
水生生物保全項目（環境基準） | 1913:ノニルフェノール異性体No.09 |  | mg/l
水生生物保全項目（環境基準） | 1914:ノニルフェノール異性体No.10 |  | mg/l
水生生物保全項目（環境基準） | 1915:ノニルフェノール異性体No.11 |  | mg/l
水生生物保全項目（環境基準） | 1916:ノニルフェノール異性体No.12 |  | mg/l
水生生物保全項目（環境基準） | 1917:ノニルフェノール異性体No.13 |  | mg/l
水生生物保全項目（環境基準） | 1940:LAS |  | mg/l
水生生物保全項目（環境基準） | 1941:C10-LAS |  | mg/l
水生生物保全項目（環境基準） | 1942:C11-LAS |  | mg/l
水生生物保全項目（環境基準） | 1943:C12-LAS |  | mg/l
水生生物保全項目（環境基準） | 1944:C13-LAS |  | mg/l
水生生物保全項目（環境基準） | 1945:C14-LAS |  | mg/l
水生生物保全項目（要監視） | クロロホルム（水生生物保全） |  | mg/l
水生生物保全項目（要監視） | フェノール |  | mg/l
水生生物保全項目（要監視） | ホルムアルデヒド |  | mg/l
水生生物保全項目（要監視） | 1970:４-t-オクチルフェノール |  | mg/l
水生生物保全項目（要監視） | 1971:アニリン |  | mg/l
水生生物保全項目（要監視） | 1972:２，４-ジクロロフェノール |  | mg/l
その他項目 | 濁度 |  | 度
その他項目 | Clイオン |  | mg/l
その他項目 | アンモニア性窒素 |  | mg/l
その他項目 | リン酸イオン |  | mg/l
その他項目 | 陰イオン界面活性剤 |  | mg/l
その他項目 | LAS |  | mg/l
その他項目 | TOC |  | mg/l
その他項目 | 電気伝導度 |  | μS/㎝
その他項目 | クロロフィルa |  | μg/l
その他項目 | 透視度 |  | cm | > 30 | > 30 | > 30 | > 30 | > 30 | > 30
その他項目 | その他項目11
その他項目 | その他項目12
その他項目 | その他項目13
その他項目 | その他項目14
その他項目 | その他項目15
その他項目 | その他項目16
その他項目 | その他項目17
その他項目 | その他項目18
その他項目 | その他項目19
その他項目 | その他項目20
その他項目 | その他項目21
その他項目 | その他項目22
その他項目 | その他項目23
その他項目 | その他項目24
その他項目 | その他項目25
その他項目 | その他項目26
その他項目 | その他項目27
その他項目 | その他項目28
その他項目 | その他項目29
その他項目 | その他項目30
その他項目 | その他項目31
その他項目 | その他項目32
その他項目 | その他項目33
その他項目 | その他項目34
その他項目 | その他項目35
その他項目 | その他項目36
その他項目 | その他項目37
その他項目 | その他項目38
その他項目 | その他項目39
その他項目 | その他項目40
備考

## 033_01_観音橋
年度 |  | 調査区分 | 地点ｺｰﾄﾞ | 水系名 | 水域名 | 測定地点名 | 類型 | 基準点 | 調査機関名 | 分析機関名 | 地点統一番号
2023 |  | 年間調査 | 01 |  | 伊尾木川 | 観音橋 | AA | 基準地点 | 高知県 |  | 39-033-01
項目 |  |  | 単位 | 04月20日 | 06月15日 | 08月28日 | 10月16日 | 12月15日 | 02月13日
一般項目 | 採取時刻 |  |  | 13時41分 | 10時19分 | 12時06分 | 12時58分 | 09時23分 | 13時28分
| 採取位置 |  |  | 流心（中央） | 流心（中央） | 流心（中央） | 流心（中央） | 流心（中央） | 流心（中央）
| 採取水深 |  | m | 0.5 | 0.5 | 0.5 | 0.5 | 0.5 | 0.5
一般項目 | 天候コード |  |  | 晴れ | 雨 | 晴れ | 晴れ | 雨 | 曇り
一般項目 | 流況コード |  |  | 通常の状況 | 通常の状況 | 通常の状況 | 通常の状況 | 通常の状況 | 通常の状況
一般項目 | 臭気コード |  |  | 無臭 | 無臭 | 無臭 | 無臭 | 無臭 | 無臭
一般項目 | 色相コード |  |  | 無色 | 無色 | 白色・乳白色・淡（明） | 無色 | 無色 | 無色
一般項目 | 気温 |  | ℃ | 24.7 | 22.0 | 30.7 | 25.1 | 14.3 | 17.0
一般項目 | 水温 |  | ℃ | 18.6 | 18.2 | 23.5 | 19.8 | 13.3 | 11.5
一般項目 | 流量 |  | m3/S
一般項目 | 全水深 |  | m
一般項目 | 透明度 |  | m
生活環境項目 | pH |  |  | 7.67 | 7.55 | 7.66 | 7.76 | 7.69 | 7.83
生活環境項目 | DO |  | mg/l | 9.8 | 9.2 | 10.0 | 9.2 | 11.0 | 11.5
生活環境項目 | BOD |  | mg/l | < 0.5 | < 0.5 | < 0.5 | < 0.5 | < 0.5 | < 0.5
生活環境項目 | COD |  | mg/l
生活環境項目 | SS |  | mg/l | 1 | 3 | 3 | < 1 | < 1 | < 1
生活環境項目 | 大腸菌群数 |  | MPN/100ml
生活環境項目 | n-ヘキサン抽出物質_油分等 |  | mg/l
生活環境項目 | 底層DO |  | mg/l
生活環境項目 | 大腸菌数 |  | CFU/100ml | 5 | 62 | 30 | 16 | 140 | 7
全窒素全燐 | 全窒素 |  | mg/l
全窒素全燐 | 全燐 |  | mg/l
健康項目 | カドミウム |  | mg/l |  | < 0.0003
健康項目 | 全シアン |  | mg/l
健康項目 | 鉛 |  | mg/l |  | < 0.002
健康項目 | 六価クロム |  | mg/l |  | < 0.02
健康項目 | 砒素 |  | mg/l |  | < 0.005
健康項目 | 総水銀 |  | mg/l |  | < 0.0005
健康項目 | アルキル水銀 |  | mg/l
健康項目 | PCB |  | mg/l |  | < 0.0005
健康項目 | ジクロロメタン |  | mg/l |  | < 0.002
健康項目 | 四塩化炭素 |  | mg/l |  | < 0.0002
健康項目 | 1,2-ジクロロエタン |  | mg/l |  | < 0.0004
健康項目 | 1,1-ジクロロエチレン |  | mg/l |  | < 0.01
健康項目 | シス-1,2-ジクロロエチレン |  | mg/l |  | < 0.004
健康項目 | 1,1,1-トリクロロエタン |  | mg/l |  | < 0.0005
健康項目 | 1,1,2-トリクロロエタン |  | mg/l |  | < 0.0006
健康項目 | トリクロロエチレン |  | mg/l |  | < 0.002
健康項目 | テトラクロロエチレン |  | mg/l |  | < 0.0005
健康項目 | 1,3-ジクロロプロペン |  | mg/l |  | < 0.0002
健康項目 | チウラム |  | mg/l |  | < 0.0006
健康項目 | シマジン |  | mg/l |  | < 0.0003
健康項目 | チオベンカルブ |  | mg/l |  | < 0.002
健康項目 | ベンゼン |  | mg/l |  | < 0.001
健康項目 | セレン |  | mg/l |  | < 0.002
健康項目 | 硝酸性窒素 |  | mg/l |  | 0.11
健康項目 | 亜硝酸性窒素 |  | mg/l |  | < 0.005
健康項目 | 硝酸性窒素及び亜硝酸性窒素 |  | mg/l |  | 0.11
健康項目 | ふっ素 |  | mg/l |  | < 0.08
健康項目 | ほう素 |  | mg/l |  | < 0.02
健康項目 | 1,4-ジオキサン |  | mg/l |  | < 0.005
要監視項目 | クロロホルム（要監視） |  | mg/l |  | < 0.006
要監視項目 | トランス-1,2-ジクロロエチレン |  | mg/l |  | < 0.004
要監視項目 | 1,2-ジクロロプロパン |  | mg/l |  | < 0.006
要監視項目 | p-ジクロロベンゼン |  | mg/l |  | < 0.03
要監視項目 | イソキサチオン |  | mg/l |  | < 0.0008
要監視項目 | ダイアジノン |  | mg/l |  | < 0.0005
要監視項目 | フェニトロチオン |  | mg/l |  | < 0.0003
要監視項目 | イソプロチオラン |  | mg/l |  | < 0.004
要監視項目 | オキシン銅 |  | mg/l |  | < 0.004
要監視項目 | クロロタロニル |  | mg/l |  | < 0.005
要監視項目 | プロピザミド |  | mg/l |  | < 0.0008
要監視項目 | EPN |  | mg/l |  | < 0.0006
要監視項目 | ジクロルボス |  | mg/l |  | < 0.001
要監視項目 | フェノブカルブ |  | mg/l |  | < 0.003
要監視項目 | イプロベンホス |  | mg/l |  | < 0.0008
要監視項目 | クロルニトロフェン |  | mg/l |  | < 0.001
要監視項目 | トルエン |  | mg/l |  | < 0.06
要監視項目 | キシレン |  | mg/l |  | < 0.04
要監視項目 | フタル酸ジエチルヘキシル |  | mg/l
要監視項目 | ニッケル |  | mg/l
要監視項目 | モリブデン |  | mg/l
要監視項目 | アンチモン |  | mg/l
要監視項目 | 塩化ビニルモノマー |  | mg/l |  | < 0.0002
要監視項目 | エピクロロヒドリン |  | mg/l
要監視項目 | 全マンガン |  | mg/l
要監視項目 | ウラン |  | mg/l
要監視項目 | ペルフルオロオクタンスルホン酸(PFOS) |  | mg/l
要監視項目 | ペルフルオロオクタンスルホン酸（PFOS)(直鎖体) |  | mg/l
要監視項目 | ペルフルオロオクタン酸（PFOA） |  | mg/l
要監視項目 | ペルフルオロオクタン酸（PFOA）（直鎖体） |  | mg/l
要監視項目 | PFOS及びPFOAの合算値 |  | mg/l
トリハロメタン生成能 | トリハロメタン生成能 |  | mg/l
トリハロメタン生成能 | クロロホルム生成能 |  | mg/l
トリハロメタン生成能 | ブロモジクロロメタン生成能 |  | mg/l
トリハロメタン生成能 | ジブロモクロロメタン生成能 |  | mg/l
トリハロメタン生成能 | ブロモホルム生成能 |  | mg/l
特殊項目 | フェノール類 |  | mg/l
特殊項目 | 銅 |  | mg/l
特殊項目 | 亜鉛 |  | mg/l
特殊項目 | 鉄_溶解性 |  | mg/l
特殊項目 | マンガン_溶解性 |  | mg/l
特殊項目 | クロム |  | mg/l
水生生物保全項目（環境基準） | 全亜鉛 |  | mg/l
水生生物保全項目（環境基準） | 1904:ノニルフェノール |  | mg/l
水生生物保全項目（環境基準） | 1905:ノニルフェノール異性体No.01 |  | mg/l
水生生物保全項目（環境基準） | 1906:ノニルフェノール異性体No.02 |  | mg/l
水生生物保全項目（環境基準） | 1907:ノニルフェノール異性体No.03 |  | mg/l
水生生物保全項目（環境基準） | 1908:ノニルフェノール異性体No.04 |  | mg/l
水生生物保全項目（環境基準） | 1909:ノニルフェノール異性体No.05 |  | mg/l
水生生物保全項目（環境基準） | 1910:ノニルフェノール異性体No.06 |  | mg/l
水生生物保全項目（環境基準） | 1911:ノニルフェノール異性体No.07 |  | mg/l
水生生物保全項目（環境基準） | 1912:ノニルフェノール異性体No.08 |  | mg/l
水生生物保全項目（環境基準） | 1913:ノニルフェノール異性体No.09 |  | mg/l
水生生物保全項目（環境基準） | 1914:ノニルフェノール異性体No.10 |  | mg/l
水生生物保全項目（環境基準） | 1915:ノニルフェノール異性体No.11 |  | mg/l
水生生物保全項目（環境基準） | 1916:ノニルフェノール異性体No.12 |  | mg/l
水生生物保全項目（環境基準） | 1917:ノニルフェノール異性体No.13 |  | mg/l
水生生物保全項目（環境基準） | 1940:LAS |  | mg/l
水生生物保全項目（環境基準） | 1941:C10-LAS |  | mg/l
水生生物保全項目（環境基準） | 1942:C11-LAS |  | mg/l
水生生物保全項目（環境基準） | 1943:C12-LAS |  | mg/l
水生生物保全項目（環境基準） | 1944:C13-LAS |  | mg/l
水生生物保全項目（環境基準） | 1945:C14-LAS |  | mg/l
水生生物保全項目（要監視） | クロロホルム（水生生物保全） |  | mg/l
水生生物保全項目（要監視） | フェノール |  | mg/l
水生生物保全項目（要監視） | ホルムアルデヒド |  | mg/l
水生生物保全項目（要監視） | 1970:４-t-オクチルフェノール |  | mg/l
水生生物保全項目（要監視） | 1971:アニリン |  | mg/l
水生生物保全項目（要監視） | 1972:２，４-ジクロロフェノール |  | mg/l
その他項目 | 濁度 |  | 度
その他項目 | Clイオン |  | mg/l
その他項目 | アンモニア性窒素 |  | mg/l
その他項目 | リン酸イオン |  | mg/l
その他項目 | 陰イオン界面活性剤 |  | mg/l
その他項目 | LAS |  | mg/l
その他項目 | TOC |  | mg/l
その他項目 | 電気伝導度 |  | μS/㎝
その他項目 | クロロフィルa |  | μg/l
その他項目 | 透視度 |  | cm | > 30 | > 30 | > 30 | > 30 | > 30 | > 30
その他項目 | その他項目11
その他項目 | その他項目12
その他項目 | その他項目13
その他項目 | その他項目14
その他項目 | その他項目15
その他項目 | その他項目16
その他項目 | その他項目17
その他項目 | その他項目18
その他項目 | その他項目19
その他項目 | その他項目20
その他項目 | その他項目21
その他項目 | その他項目22
その他項目 | その他項目23
その他項目 | その他項目24
その他項目 | その他項目25
その他項目 | その他項目26
その他項目 | その他項目27
その他項目 | その他項目28
その他項目 | その他項目29
その他項目 | その他項目30
その他項目 | その他項目31
その他項目 | その他項目32
その他項目 | その他項目33
その他項目 | その他項目34
その他項目 | その他項目35
その他項目 | その他項目36
その他項目 | その他項目37
その他項目 | その他項目38
その他項目 | その他項目39
その他項目 | その他項目40
備考

## 033_51_伊尾木川橋
年度 |  | 調査区分 | 地点ｺｰﾄﾞ | 水系名 | 水域名 | 測定地点名 | 類型 | 基準点 | 調査機関名 | 分析機関名 | 地点統一番号
2023 |  | 年間調査 | 51 |  | 伊尾木川 | 伊尾木川橋 | AA | 補助地点 | 高知県 |  | 39-033-51
項目 |  |  | 単位 | 04月20日 | 06月15日 | 08月28日 | 10月18日 | 12月15日 | 02月13日
一般項目 | 採取時刻 |  |  | 12時25分 | 10時38分 | 13時35分 | 06時30分 | 07時52分 | 13時08分
| 採取位置 |  |  | 流心（中央） | 流心（中央） | 流心（中央） | 流心（中央） | 流心（中央） | 流心（中央）
| 採取水深 |  | m | 0.1 | 0.5 | 0.5 | 0.5 | 0.5 | 0.5
一般項目 | 天候コード |  |  | 晴れ | 雨 | 晴れ | 晴れ | 雨 | 曇り
一般項目 | 流況コード |  |  | 通常の状況 | 通常の状況 | 通常の状況 | 通常の状況 | 通常の状況 | 流量きわめて少（異常渇水、河川工事のため）
一般項目 | 臭気コード |  |  | 無臭 | 無臭 | 無臭 | 無臭 | 無臭 | 無臭
一般項目 | 色相コード |  |  | 無色 | 無色 | 無色 | 無色 | 無色 | 無色
一般項目 | 気温 |  | ℃ | 21.0 | 21.8 | 29.9 | 17.2 | 14.2 | 17.2
一般項目 | 水温 |  | ℃ | 19.1 | 18.1 | 24.3 | 17.1 | 13.2 | 13.2
一般項目 | 流量 |  | m3/S
一般項目 | 全水深 |  | m
一般項目 | 透明度 |  | m
生活環境項目 | pH |  |  | 7.83 | 7.77 | 7.67 | 7.84 | 7.59 | 7.65
生活環境項目 | DO |  | mg/l | 9.7 | 9.4 | 9.7 | 9.1 | 10.7 | 11.8
生活環境項目 | BOD |  | mg/l | < 0.5 | < 0.5 | < 0.5 | < 0.5 | < 0.5 | < 0.5
生活環境項目 | COD |  | mg/l
生活環境項目 | SS |  | mg/l | 2 | 2 | 3 | 8 | < 1 | 2
生活環境項目 | 大腸菌群数 |  | MPN/100ml
生活環境項目 | n-ヘキサン抽出物質_油分等 |  | mg/l
生活環境項目 | 底層DO |  | mg/l
生活環境項目 | 大腸菌数 |  | CFU/100ml
全窒素全燐 | 全窒素 |  | mg/l
全窒素全燐 | 全燐 |  | mg/l
健康項目 | カドミウム |  | mg/l
健康項目 | 全シアン |  | mg/l
健康項目 | 鉛 |  | mg/l
健康項目 | 六価クロム |  | mg/l
健康項目 | 砒素 |  | mg/l
健康項目 | 総水銀 |  | mg/l
健康項目 | アルキル水銀 |  | mg/l
健康項目 | PCB |  | mg/l
健康項目 | ジクロロメタン |  | mg/l
健康項目 | 四塩化炭素 |  | mg/l
健康項目 | 1,2-ジクロロエタン |  | mg/l
健康項目 | 1,1-ジクロロエチレン |  | mg/l
健康項目 | シス-1,2-ジクロロエチレン |  | mg/l
健康項目 | 1,1,1-トリクロロエタン |  | mg/l
健康項目 | 1,1,2-トリクロロエタン |  | mg/l
健康項目 | トリクロロエチレン |  | mg/l
健康項目 | テトラクロロエチレン |  | mg/l
健康項目 | 1,3-ジクロロプロペン |  | mg/l
健康項目 | チウラム |  | mg/l
健康項目 | シマジン |  | mg/l
健康項目 | チオベンカルブ |  | mg/l
健康項目 | ベンゼン |  | mg/l
健康項目 | セレン |  | mg/l
健康項目 | 硝酸性窒素 |  | mg/l
健康項目 | 亜硝酸性窒素 |  | mg/l
健康項目 | 硝酸性窒素及び亜硝酸性窒素 |  | mg/l
健康項目 | ふっ素 |  | mg/l
健康項目 | ほう素 |  | mg/l
健康項目 | 1,4-ジオキサン |  | mg/l
要監視項目 | クロロホルム（要監視） |  | mg/l
要監視項目 | トランス-1,2-ジクロロエチレン |  | mg/l
要監視項目 | 1,2-ジクロロプロパン |  | mg/l
要監視項目 | p-ジクロロベンゼン |  | mg/l
要監視項目 | イソキサチオン |  | mg/l
要監視項目 | ダイアジノン |  | mg/l
要監視項目 | フェニトロチオン |  | mg/l
要監視項目 | イソプロチオラン |  | mg/l
要監視項目 | オキシン銅 |  | mg/l
要監視項目 | クロロタロニル |  | mg/l
要監視項目 | プロピザミド |  | mg/l
要監視項目 | EPN |  | mg/l
要監視項目 | ジクロルボス |  | mg/l
要監視項目 | フェノブカルブ |  | mg/l
要監視項目 | イプロベンホス |  | mg/l
要監視項目 | クロルニトロフェン |  | mg/l
要監視項目 | トルエン |  | mg/l
要監視項目 | キシレン |  | mg/l
要監視項目 | フタル酸ジエチルヘキシル |  | mg/l
要監視項目 | ニッケル |  | mg/l
要監視項目 | モリブデン |  | mg/l
要監視項目 | アンチモン |  | mg/l
要監視項目 | 塩化ビニルモノマー |  | mg/l
要監視項目 | エピクロロヒドリン |  | mg/l
要監視項目 | 全マンガン |  | mg/l
要監視項目 | ウラン |  | mg/l
要監視項目 | ペルフルオロオクタンスルホン酸(PFOS) |  | mg/l
要監視項目 | ペルフルオロオクタンスルホン酸（PFOS)(直鎖体) |  | mg/l
要監視項目 | ペルフルオロオクタン酸（PFOA） |  | mg/l
要監視項目 | ペルフルオロオクタン酸（PFOA）（直鎖体） |  | mg/l
要監視項目 | PFOS及びPFOAの合算値 |  | mg/l
トリハロメタン生成能 | トリハロメタン生成能 |  | mg/l
トリハロメタン生成能 | クロロホルム生成能 |  | mg/l
トリハロメタン生成能 | ブロモジクロロメタン生成能 |  | mg/l
トリハロメタン生成能 | ジブロモクロロメタン生成能 |  | mg/l
トリハロメタン生成能 | ブロモホルム生成能 |  | mg/l
特殊項目 | フェノール類 |  | mg/l
特殊項目 | 銅 |  | mg/l
特殊項目 | 亜鉛 |  | mg/l
特殊項目 | 鉄_溶解性 |  | mg/l
特殊項目 | マンガン_溶解性 |  | mg/l
特殊項目 | クロム |  | mg/l
水生生物保全項目（環境基準） | 全亜鉛 |  | mg/l
水生生物保全項目（環境基準） | 1904:ノニルフェノール |  | mg/l
水生生物保全項目（環境基準） | 1905:ノニルフェノール異性体No.01 |  | mg/l
水生生物保全項目（環境基準） | 1906:ノニルフェノール異性体No.02 |  | mg/l
水生生物保全項目（環境基準） | 1907:ノニルフェノール異性体No.03 |  | mg/l
水生生物保全項目（環境基準） | 1908:ノニルフェノール異性体No.04 |  | mg/l
水生生物保全項目（環境基準） | 1909:ノニルフェノール異性体No.05 |  | mg/l
水生生物保全項目（環境基準） | 1910:ノニルフェノール異性体No.06 |  | mg/l
水生生物保全項目（環境基準） | 1911:ノニルフェノール異性体No.07 |  | mg/l
水生生物保全項目（環境基準） | 1912:ノニルフェノール異性体No.08 |  | mg/l
水生生物保全項目（環境基準） | 1913:ノニルフェノール異性体No.09 |  | mg/l
水生生物保全項目（環境基準） | 1914:ノニルフェノール異性体No.10 |  | mg/l
水生生物保全項目（環境基準） | 1915:ノニルフェノール異性体No.11 |  | mg/l
水生生物保全項目（環境基準） | 1916:ノニルフェノール異性体No.12 |  | mg/l
水生生物保全項目（環境基準） | 1917:ノニルフェノール異性体No.13 |  | mg/l
水生生物保全項目（環境基準） | 1940:LAS |  | mg/l
水生生物保全項目（環境基準） | 1941:C10-LAS |  | mg/l
水生生物保全項目（環境基準） | 1942:C11-LAS |  | mg/l
水生生物保全項目（環境基準） | 1943:C12-LAS |  | mg/l
水生生物保全項目（環境基準） | 1944:C13-LAS |  | mg/l
水生生物保全項目（環境基準） | 1945:C14-LAS |  | mg/l
水生生物保全項目（要監視） | クロロホルム（水生生物保全） |  | mg/l
水生生物保全項目（要監視） | フェノール |  | mg/l
水生生物保全項目（要監視） | ホルムアルデヒド |  | mg/l
水生生物保全項目（要監視） | 1970:４-t-オクチルフェノール |  | mg/l
水生生物保全項目（要監視） | 1971:アニリン |  | mg/l
水生生物保全項目（要監視） | 1972:２，４-ジクロロフェノール |  | mg/l
その他項目 | 濁度 |  | 度
その他項目 | Clイオン |  | mg/l
その他項目 | アンモニア性窒素 |  | mg/l
その他項目 | リン酸イオン |  | mg/l
その他項目 | 陰イオン界面活性剤 |  | mg/l
その他項目 | LAS |  | mg/l
その他項目 | TOC |  | mg/l
その他項目 | 電気伝導度 |  | μS/㎝
その他項目 | クロロフィルa |  | μg/l
その他項目 | 透視度 |  | cm | > 30 | > 30 | > 30 | > 30 | > 30 | > 30
その他項目 | その他項目11
その他項目 | その他項目12
その他項目 | その他項目13
その他項目 | その他項目14
その他項目 | その他項目15
その他項目 | その他項目16
その他項目 | その他項目17
その他項目 | その他項目18
その他項目 | その他項目19
その他項目 | その他項目20
その他項目 | その他項目21
その他項目 | その他項目22
その他項目 | その他項目23
その他項目 | その他項目24
その他項目 | その他項目25
その他項目 | その他項目26
その他項目 | その他項目27
その他項目 | その他項目28
その他項目 | その他項目29
その他項目 | その他項目30
その他項目 | その他項目31
その他項目 | その他項目32
その他項目 | その他項目33
その他項目 | その他項目34
その他項目 | その他項目35
その他項目 | その他項目36
その他項目 | その他項目37
その他項目 | その他項目38
その他項目 | その他項目39
その他項目 | その他項目40
備考

## 034_01_栃の木橋
年度 |  | 調査区分 | 地点ｺｰﾄﾞ | 水系名 | 水域名 | 測定地点名 | 類型 | 基準点 | 調査機関名 | 分析機関名 | 地点統一番号
2023 |  | 年間調査 | 01 |  | 安芸川 | 栃の木橋 | AA | 基準地点 | 高知県 |  | 39-034-01
項目 |  |  | 単位 | 04月20日 | 06月15日 | 08月28日 | 10月16日 | 12月15日 | 02月13日
一般項目 | 採取時刻 |  |  | 14時17分 | 11時37分 | 14時12分 | 14時00分 | 09時46分 | 14時20分
| 採取位置 |  |  | 流心（中央） | 流心（中央） | 流心（中央） | 流心（中央） | 流心（中央） | 流心（中央）
| 採取水深 |  | m | 0.5 | 0.5 | 0.5 | 0.5 | 0.5 | 0.5
一般項目 | 天候コード |  |  | 晴れ | 曇り | 晴れ | 晴れ | 曇り | 曇り
一般項目 | 流況コード |  |  | 通常の状況 | 通常の状況 | 通常の状況 | 通常の状況 | 通常の状況 | 通常の状況
一般項目 | 臭気コード |  |  | 無臭 | 無臭 | 無臭 | 無臭 | 無臭 | 無臭
一般項目 | 色相コード |  |  | 無色 | 無色 | 無色 | 無色 | 無色 | 無色
一般項目 | 気温 |  | ℃ | 24.7 | 21.1 | 31.6 | 26.8 | 14.6 | 17.5
一般項目 | 水温 |  | ℃ | 19.3 | 18.8 | 23.9 | 20.5 | 12.6 | 10.3
一般項目 | 流量 |  | m3/S
一般項目 | 全水深 |  | m
一般項目 | 透明度 |  | m
生活環境項目 | pH |  |  | 7.79 | 7.63 | 7.73 | 7.78 | 7.76 | 8.54
生活環境項目 | DO |  | mg/l | 9.7 | 9.5 | 9.0 | 9.5 | 10.9 | 12.4
生活環境項目 | BOD |  | mg/l | < 0.5 | < 0.5 | < 0.5 | < 0.5 | < 0.5 | < 0.5
生活環境項目 | COD |  | mg/l
生活環境項目 | SS |  | mg/l | < 1 | < 1 | < 1 | < 1 | < 1 | < 1
生活環境項目 | 大腸菌群数 |  | MPN/100ml
生活環境項目 | n-ヘキサン抽出物質_油分等 |  | mg/l
生活環境項目 | 底層DO |  | mg/l
生活環境項目 | 大腸菌数 |  | CFU/100ml | 12 | 65 | 21 | 26 | 29 | 14
全窒素全燐 | 全窒素 |  | mg/l
全窒素全燐 | 全燐 |  | mg/l
健康項目 | カドミウム |  | mg/l |  | < 0.0003
健康項目 | 全シアン |  | mg/l
健康項目 | 鉛 |  | mg/l |  | < 0.002
健康項目 | 六価クロム |  | mg/l |  | < 0.02
健康項目 | 砒素 |  | mg/l |  | < 0.005
健康項目 | 総水銀 |  | mg/l |  | < 0.0005
健康項目 | アルキル水銀 |  | mg/l
健康項目 | PCB |  | mg/l |  | < 0.0005
健康項目 | ジクロロメタン |  | mg/l |  | < 0.002
健康項目 | 四塩化炭素 |  | mg/l |  | < 0.0002
健康項目 | 1,2-ジクロロエタン |  | mg/l |  | < 0.0004
健康項目 | 1,1-ジクロロエチレン |  | mg/l |  | < 0.01
健康項目 | シス-1,2-ジクロロエチレン |  | mg/l |  | < 0.004
健康項目 | 1,1,1-トリクロロエタン |  | mg/l |  | < 0.0005
健康項目 | 1,1,2-トリクロロエタン |  | mg/l |  | < 0.0006
健康項目 | トリクロロエチレン |  | mg/l |  | < 0.002
健康項目 | テトラクロロエチレン |  | mg/l |  | < 0.0005
健康項目 | 1,3-ジクロロプロペン |  | mg/l |  | < 0.0002
健康項目 | チウラム |  | mg/l |  | < 0.0006
健康項目 | シマジン |  | mg/l |  | < 0.0003
健康項目 | チオベンカルブ |  | mg/l |  | < 0.002
健康項目 | ベンゼン |  | mg/l |  | < 0.001
健康項目 | セレン |  | mg/l |  | < 0.002
健康項目 | 硝酸性窒素 |  | mg/l |  | 0.10
健康項目 | 亜硝酸性窒素 |  | mg/l |  | < 0.005
健康項目 | 硝酸性窒素及び亜硝酸性窒素 |  | mg/l |  | 0.10
健康項目 | ふっ素 |  | mg/l |  | < 0.08
健康項目 | ほう素 |  | mg/l |  | < 0.02
健康項目 | 1,4-ジオキサン |  | mg/l |  | < 0.005
要監視項目 | クロロホルム（要監視） |  | mg/l |  | < 0.006
要監視項目 | トランス-1,2-ジクロロエチレン |  | mg/l |  | < 0.004
要監視項目 | 1,2-ジクロロプロパン |  | mg/l |  | < 0.006
要監視項目 | p-ジクロロベンゼン |  | mg/l |  | < 0.03
要監視項目 | イソキサチオン |  | mg/l |  | < 0.0008
要監視項目 | ダイアジノン |  | mg/l |  | < 0.0005
要監視項目 | フェニトロチオン |  | mg/l |  | < 0.0003
要監視項目 | イソプロチオラン |  | mg/l |  | < 0.004
要監視項目 | オキシン銅 |  | mg/l |  | < 0.004
要監視項目 | クロロタロニル |  | mg/l |  | < 0.005
要監視項目 | プロピザミド |  | mg/l |  | < 0.0008
要監視項目 | EPN |  | mg/l |  | < 0.0006
要監視項目 | ジクロルボス |  | mg/l |  | < 0.001
要監視項目 | フェノブカルブ |  | mg/l |  | < 0.003
要監視項目 | イプロベンホス |  | mg/l |  | < 0.0008
要監視項目 | クロルニトロフェン |  | mg/l |  | < 0.001
要監視項目 | トルエン |  | mg/l |  | < 0.06
要監視項目 | キシレン |  | mg/l |  | < 0.04
要監視項目 | フタル酸ジエチルヘキシル |  | mg/l
要監視項目 | ニッケル |  | mg/l
要監視項目 | モリブデン |  | mg/l
要監視項目 | アンチモン |  | mg/l
要監視項目 | 塩化ビニルモノマー |  | mg/l |  | < 0.0002
要監視項目 | エピクロロヒドリン |  | mg/l
要監視項目 | 全マンガン |  | mg/l
要監視項目 | ウラン |  | mg/l
要監視項目 | ペルフルオロオクタンスルホン酸(PFOS) |  | mg/l
要監視項目 | ペルフルオロオクタンスルホン酸（PFOS)(直鎖体) |  | mg/l
要監視項目 | ペルフルオロオクタン酸（PFOA） |  | mg/l
要監視項目 | ペルフルオロオクタン酸（PFOA）（直鎖体） |  | mg/l
要監視項目 | PFOS及びPFOAの合算値 |  | mg/l
トリハロメタン生成能 | トリハロメタン生成能 |  | mg/l
トリハロメタン生成能 | クロロホルム生成能 |  | mg/l
トリハロメタン生成能 | ブロモジクロロメタン生成能 |  | mg/l
トリハロメタン生成能 | ジブロモクロロメタン生成能 |  | mg/l
トリハロメタン生成能 | ブロモホルム生成能 |  | mg/l
特殊項目 | フェノール類 |  | mg/l
特殊項目 | 銅 |  | mg/l
特殊項目 | 亜鉛 |  | mg/l
特殊項目 | 鉄_溶解性 |  | mg/l
特殊項目 | マンガン_溶解性 |  | mg/l
特殊項目 | クロム |  | mg/l
水生生物保全項目（環境基準） | 全亜鉛 |  | mg/l
水生生物保全項目（環境基準） | 1904:ノニルフェノール |  | mg/l
水生生物保全項目（環境基準） | 1905:ノニルフェノール異性体No.01 |  | mg/l
水生生物保全項目（環境基準） | 1906:ノニルフェノール異性体No.02 |  | mg/l
水生生物保全項目（環境基準） | 1907:ノニルフェノール異性体No.03 |  | mg/l
水生生物保全項目（環境基準） | 1908:ノニルフェノール異性体No.04 |  | mg/l
水生生物保全項目（環境基準） | 1909:ノニルフェノール異性体No.05 |  | mg/l
水生生物保全項目（環境基準） | 1910:ノニルフェノール異性体No.06 |  | mg/l
水生生物保全項目（環境基準） | 1911:ノニルフェノール異性体No.07 |  | mg/l
水生生物保全項目（環境基準） | 1912:ノニルフェノール異性体No.08 |  | mg/l
水生生物保全項目（環境基準） | 1913:ノニルフェノール異性体No.09 |  | mg/l
水生生物保全項目（環境基準） | 1914:ノニルフェノール異性体No.10 |  | mg/l
水生生物保全項目（環境基準） | 1915:ノニルフェノール異性体No.11 |  | mg/l
水生生物保全項目（環境基準） | 1916:ノニルフェノール異性体No.12 |  | mg/l
水生生物保全項目（環境基準） | 1917:ノニルフェノール異性体No.13 |  | mg/l
水生生物保全項目（環境基準） | 1940:LAS |  | mg/l
水生生物保全項目（環境基準） | 1941:C10-LAS |  | mg/l
水生生物保全項目（環境基準） | 1942:C11-LAS |  | mg/l
水生生物保全項目（環境基準） | 1943:C12-LAS |  | mg/l
水生生物保全項目（環境基準） | 1944:C13-LAS |  | mg/l
水生生物保全項目（環境基準） | 1945:C14-LAS |  | mg/l
水生生物保全項目（要監視） | クロロホルム（水生生物保全） |  | mg/l
水生生物保全項目（要監視） | フェノール |  | mg/l
水生生物保全項目（要監視） | ホルムアルデヒド |  | mg/l
水生生物保全項目（要監視） | 1970:４-t-オクチルフェノール |  | mg/l
水生生物保全項目（要監視） | 1971:アニリン |  | mg/l
水生生物保全項目（要監視） | 1972:２，４-ジクロロフェノール |  | mg/l
その他項目 | 濁度 |  | 度
その他項目 | Clイオン |  | mg/l
その他項目 | アンモニア性窒素 |  | mg/l
その他項目 | リン酸イオン |  | mg/l
その他項目 | 陰イオン界面活性剤 |  | mg/l
その他項目 | LAS |  | mg/l
その他項目 | TOC |  | mg/l
その他項目 | 電気伝導度 |  | μS/㎝
その他項目 | クロロフィルa |  | μg/l
その他項目 | 透視度 |  | cm | > 30 | > 30 | > 30 | > 30 | > 30 | > 30
その他項目 | その他項目11
その他項目 | その他項目12
その他項目 | その他項目13
その他項目 | その他項目14
その他項目 | その他項目15
その他項目 | その他項目16
その他項目 | その他項目17
その他項目 | その他項目18
その他項目 | その他項目19
その他項目 | その他項目20
その他項目 | その他項目21
その他項目 | その他項目22
その他項目 | その他項目23
その他項目 | その他項目24
その他項目 | その他項目25
その他項目 | その他項目26
その他項目 | その他項目27
その他項目 | その他項目28
その他項目 | その他項目29
その他項目 | その他項目30
その他項目 | その他項目31
その他項目 | その他項目32
その他項目 | その他項目33
その他項目 | その他項目34
その他項目 | その他項目35
その他項目 | その他項目36
その他項目 | その他項目37
その他項目 | その他項目38
その他項目 | その他項目39
その他項目 | その他項目40
備考

## 034_51_安芸橋
年度 |  | 調査区分 | 地点ｺｰﾄﾞ | 水系名 | 水域名 | 測定地点名 | 類型 | 基準点 | 調査機関名 | 分析機関名 | 地点統一番号
2023 |  | 年間調査 | 51 |  | 安芸川 | 安芸橋 | AA | 補助地点 | 高知県 |  | 39-034-51
項目 |  |  | 単位 | 04月20日 | 06月15日 | 08月28日 | 10月16日 | 12月15日 | 02月13日
一般項目 | 採取時刻 |  |  | 14時40分 | 11時58分 | 14時36分 | 14時33分 | 10時23分 | 13時47分
| 採取位置 |  |  | 流心（中央） | 流心（中央） | 流心（中央） | 流心（中央） | 流心（中央） | 流心（中央）
| 採取水深 |  | m | 0.5 | 0.5 | 0.5 | 0.5 | 0.5 | 0.5
一般項目 | 天候コード |  |  | 晴れ | 雨 | 晴れ | 晴れ | 晴れ | 晴れ
一般項目 | 流況コード |  |  | 通常の状況 | 通常の状況 | 通常の状況 | 通常の状況 | 通常の状況 | 流量きわめて少（異常渇水、河川工事のため）
一般項目 | 臭気コード |  |  | 無臭 | 無臭 | 無臭 | 無臭 | 無臭 | 無臭
一般項目 | 色相コード |  |  | 無色 | 無色 | 無色 | 無色 | 無色 | 無色
一般項目 | 気温 |  | ℃ | 25.5 | 23.0 | 32.7 | 23.9 | 17.4 | 19.2
一般項目 | 水温 |  | ℃ | 21.9 | 19.4 | 26.2 | 21.8 | 17.6 | 14.9
一般項目 | 流量 |  | m3/S
一般項目 | 全水深 |  | m
一般項目 | 透明度 |  | m
生活環境項目 | pH |  |  | 7.74 | 7.73 | 7.55 | 7.50 | 7.61 | 9.15
生活環境項目 | DO |  | mg/l | 9.7 | 9.5 | 10.2 | 7.8 | 12.6 | 13.8
生活環境項目 | BOD |  | mg/l | < 0.5 | < 0.5 | < 0.5 | < 0.5 | < 0.5 | 0.7
生活環境項目 | COD |  | mg/l
生活環境項目 | SS |  | mg/l | < 1 | 1 | < 1 | < 1 | < 1 | 2
生活環境項目 | 大腸菌群数 |  | MPN/100ml
生活環境項目 | n-ヘキサン抽出物質_油分等 |  | mg/l
生活環境項目 | 底層DO |  | mg/l
生活環境項目 | 大腸菌数 |  | CFU/100ml
全窒素全燐 | 全窒素 |  | mg/l
全窒素全燐 | 全燐 |  | mg/l
健康項目 | カドミウム |  | mg/l
健康項目 | 全シアン |  | mg/l
健康項目 | 鉛 |  | mg/l
健康項目 | 六価クロム |  | mg/l
健康項目 | 砒素 |  | mg/l
健康項目 | 総水銀 |  | mg/l
健康項目 | アルキル水銀 |  | mg/l
健康項目 | PCB |  | mg/l
健康項目 | ジクロロメタン |  | mg/l
健康項目 | 四塩化炭素 |  | mg/l
健康項目 | 1,2-ジクロロエタン |  | mg/l
健康項目 | 1,1-ジクロロエチレン |  | mg/l
健康項目 | シス-1,2-ジクロロエチレン |  | mg/l
健康項目 | 1,1,1-トリクロロエタン |  | mg/l
健康項目 | 1,1,2-トリクロロエタン |  | mg/l
健康項目 | トリクロロエチレン |  | mg/l
健康項目 | テトラクロロエチレン |  | mg/l
健康項目 | 1,3-ジクロロプロペン |  | mg/l
健康項目 | チウラム |  | mg/l
健康項目 | シマジン |  | mg/l
健康項目 | チオベンカルブ |  | mg/l
健康項目 | ベンゼン |  | mg/l
健康項目 | セレン |  | mg/l
健康項目 | 硝酸性窒素 |  | mg/l
健康項目 | 亜硝酸性窒素 |  | mg/l
健康項目 | 硝酸性窒素及び亜硝酸性窒素 |  | mg/l
健康項目 | ふっ素 |  | mg/l
健康項目 | ほう素 |  | mg/l
健康項目 | 1,4-ジオキサン |  | mg/l
要監視項目 | クロロホルム（要監視） |  | mg/l
要監視項目 | トランス-1,2-ジクロロエチレン |  | mg/l
要監視項目 | 1,2-ジクロロプロパン |  | mg/l
要監視項目 | p-ジクロロベンゼン |  | mg/l
要監視項目 | イソキサチオン |  | mg/l
要監視項目 | ダイアジノン |  | mg/l
要監視項目 | フェニトロチオン |  | mg/l
要監視項目 | イソプロチオラン |  | mg/l
要監視項目 | オキシン銅 |  | mg/l
要監視項目 | クロロタロニル |  | mg/l
要監視項目 | プロピザミド |  | mg/l
要監視項目 | EPN |  | mg/l
要監視項目 | ジクロルボス |  | mg/l
要監視項目 | フェノブカルブ |  | mg/l
要監視項目 | イプロベンホス |  | mg/l
要監視項目 | クロルニトロフェン |  | mg/l
要監視項目 | トルエン |  | mg/l
要監視項目 | キシレン |  | mg/l
要監視項目 | フタル酸ジエチルヘキシル |  | mg/l
要監視項目 | ニッケル |  | mg/l
要監視項目 | モリブデン |  | mg/l
要監視項目 | アンチモン |  | mg/l
要監視項目 | 塩化ビニルモノマー |  | mg/l
要監視項目 | エピクロロヒドリン |  | mg/l
要監視項目 | 全マンガン |  | mg/l
要監視項目 | ウラン |  | mg/l
要監視項目 | ペルフルオロオクタンスルホン酸(PFOS) |  | mg/l
要監視項目 | ペルフルオロオクタンスルホン酸（PFOS)(直鎖体) |  | mg/l
要監視項目 | ペルフルオロオクタン酸（PFOA） |  | mg/l
要監視項目 | ペルフルオロオクタン酸（PFOA）（直鎖体） |  | mg/l
要監視項目 | PFOS及びPFOAの合算値 |  | mg/l
トリハロメタン生成能 | トリハロメタン生成能 |  | mg/l
トリハロメタン生成能 | クロロホルム生成能 |  | mg/l
トリハロメタン生成能 | ブロモジクロロメタン生成能 |  | mg/l
トリハロメタン生成能 | ジブロモクロロメタン生成能 |  | mg/l
トリハロメタン生成能 | ブロモホルム生成能 |  | mg/l
特殊項目 | フェノール類 |  | mg/l
特殊項目 | 銅 |  | mg/l
特殊項目 | 亜鉛 |  | mg/l
特殊項目 | 鉄_溶解性 |  | mg/l
特殊項目 | マンガン_溶解性 |  | mg/l
特殊項目 | クロム |  | mg/l
水生生物保全項目（環境基準） | 全亜鉛 |  | mg/l
水生生物保全項目（環境基準） | 1904:ノニルフェノール |  | mg/l
水生生物保全項目（環境基準） | 1905:ノニルフェノール異性体No.01 |  | mg/l
水生生物保全項目（環境基準） | 1906:ノニルフェノール異性体No.02 |  | mg/l
水生生物保全項目（環境基準） | 1907:ノニルフェノール異性体No.03 |  | mg/l
水生生物保全項目（環境基準） | 1908:ノニルフェノール異性体No.04 |  | mg/l
水生生物保全項目（環境基準） | 1909:ノニルフェノール異性体No.05 |  | mg/l
水生生物保全項目（環境基準） | 1910:ノニルフェノール異性体No.06 |  | mg/l
水生生物保全項目（環境基準） | 1911:ノニルフェノール異性体No.07 |  | mg/l
水生生物保全項目（環境基準） | 1912:ノニルフェノール異性体No.08 |  | mg/l
水生生物保全項目（環境基準） | 1913:ノニルフェノール異性体No.09 |  | mg/l
水生生物保全項目（環境基準） | 1914:ノニルフェノール異性体No.10 |  | mg/l
水生生物保全項目（環境基準） | 1915:ノニルフェノール異性体No.11 |  | mg/l
水生生物保全項目（環境基準） | 1916:ノニルフェノール異性体No.12 |  | mg/l
水生生物保全項目（環境基準） | 1917:ノニルフェノール異性体No.13 |  | mg/l
水生生物保全項目（環境基準） | 1940:LAS |  | mg/l
水生生物保全項目（環境基準） | 1941:C10-LAS |  | mg/l
水生生物保全項目（環境基準） | 1942:C11-LAS |  | mg/l
水生生物保全項目（環境基準） | 1943:C12-LAS |  | mg/l
水生生物保全項目（環境基準） | 1944:C13-LAS |  | mg/l
水生生物保全項目（環境基準） | 1945:C14-LAS |  | mg/l
水生生物保全項目（要監視） | クロロホルム（水生生物保全） |  | mg/l
水生生物保全項目（要監視） | フェノール |  | mg/l
水生生物保全項目（要監視） | ホルムアルデヒド |  | mg/l
水生生物保全項目（要監視） | 1970:４-t-オクチルフェノール |  | mg/l
水生生物保全項目（要監視） | 1971:アニリン |  | mg/l
水生生物保全項目（要監視） | 1972:２，４-ジクロロフェノール |  | mg/l
その他項目 | 濁度 |  | 度
その他項目 | Clイオン |  | mg/l
その他項目 | アンモニア性窒素 |  | mg/l
その他項目 | リン酸イオン |  | mg/l
その他項目 | 陰イオン界面活性剤 |  | mg/l
その他項目 | LAS |  | mg/l
その他項目 | TOC |  | mg/l
その他項目 | 電気伝導度 |  | μS/㎝
その他項目 | クロロフィルa |  | μg/l
その他項目 | 透視度 |  | cm | > 30 | > 30 | > 30 | > 30 | > 30 | > 30
その他項目 | その他項目11
その他項目 | その他項目12
その他項目 | その他項目13
その他項目 | その他項目14
その他項目 | その他項目15
その他項目 | その他項目16
その他項目 | その他項目17
その他項目 | その他項目18
その他項目 | その他項目19
その他項目 | その他項目20
その他項目 | その他項目21
その他項目 | その他項目22
その他項目 | その他項目23
その他項目 | その他項目24
その他項目 | その他項目25
その他項目 | その他項目26
その他項目 | その他項目27
その他項目 | その他項目28
その他項目 | その他項目29
その他項目 | その他項目30
その他項目 | その他項目31
その他項目 | その他項目32
その他項目 | その他項目33
その他項目 | その他項目34
その他項目 | その他項目35
その他項目 | その他項目36
その他項目 | その他項目37
その他項目 | その他項目38
その他項目 | その他項目39
その他項目 | その他項目40
備考

## 035_01_鯛の川口橋
年度 |  | 調査区分 | 地点ｺｰﾄﾞ | 水系名 | 水域名 | 測定地点名 | 類型 | 基準点 | 調査機関名 | 分析機関名 | 地点統一番号
2023 |  | 年間調査 | 01 |  | 桜川 | 鯛の川口橋 | B | 基準地点 | 高知県 |  | 39-035-01
項目 |  |  | 単位 | 04月18日 | 06月08日 | 09月29日 | 10月24日 | 12月15日 | 02月20日
一般項目 | 採取時刻 |  |  | 14時05分 | 11時48分 | 09時42分 | 12時42分 | 08時20分 | 07時45分
| 採取位置 |  |  | 流心（中央） | 流心（中央） | 流心（中央） | 流心（中央） | 流心（中央） | 右岸
| 採取水深 |  | m | 0.5 | 0.5 | 0.5 | 0.5 | 0.5 | 0.5
一般項目 | 天候コード |  |  | 晴れ | 雨 | 晴れ | 晴れ | 曇り | 曇り
一般項目 | 流況コード |  |  | 通常の状況 | 通常の状況 | 通常の状況 | 通常の状況 | 通常の状況 | 通常の状況
一般項目 | 臭気コード |  |  | 無臭 | 無臭 | 無臭 | 無臭 | 無臭 | 無臭
一般項目 | 色相コード |  |  | 無色 | 無色 | 無色 | 無色 | 無色 | 無色
一般項目 | 気温 |  | ℃ | 20.0 | 17.2 | 30.0 | 25.8 | 13.7 | 11.6
一般項目 | 水温 |  | ℃ | 18.9 | 17.5 | 22.5 | 20.5 | 15.0 | 12.2
一般項目 | 流量 |  | m3/S
一般項目 | 全水深 |  | m
一般項目 | 透明度 |  | m
生活環境項目 | pH |  |  | 9.17 | 7.90 | 8.16 | 8.24 | 7.92 | 7.82
生活環境項目 | DO |  | mg/l | 12.0 | 9.5 | 10.1 | 10.6 | 9.5 | 10.1
生活環境項目 | BOD |  | mg/l | < 0.5 | < 0.5 | < 0.5 | 0.9 | 0.5 | 0.5
生活環境項目 | COD |  | mg/l
生活環境項目 | SS |  | mg/l | 1 | 1 | 1 | 1 | 1 | 3
生活環境項目 | 大腸菌群数 |  | MPN/100ml
生活環境項目 | n-ヘキサン抽出物質_油分等 |  | mg/l
生活環境項目 | 底層DO |  | mg/l
生活環境項目 | 大腸菌数 |  | CFU/100ml | 40 | 67 | 42 | 30 | 79 | 150
全窒素全燐 | 全窒素 |  | mg/l
全窒素全燐 | 全燐 |  | mg/l
健康項目 | カドミウム |  | mg/l |  | < 0.0003
健康項目 | 全シアン |  | mg/l
健康項目 | 鉛 |  | mg/l |  | < 0.002
健康項目 | 六価クロム |  | mg/l | < 0.02 | < 0.02 | < 0.02 | < 0.02 | < 0.02 | < 0.02
健康項目 | 砒素 |  | mg/l |  | < 0.005
健康項目 | 総水銀 |  | mg/l |  | < 0.0005
健康項目 | アルキル水銀 |  | mg/l
健康項目 | PCB |  | mg/l |  | < 0.0005
健康項目 | ジクロロメタン |  | mg/l |  | < 0.002
健康項目 | 四塩化炭素 |  | mg/l |  | < 0.0002
健康項目 | 1,2-ジクロロエタン |  | mg/l |  | < 0.0004
健康項目 | 1,1-ジクロロエチレン |  | mg/l |  | < 0.01
健康項目 | シス-1,2-ジクロロエチレン |  | mg/l |  | < 0.004
健康項目 | 1,1,1-トリクロロエタン |  | mg/l |  | < 0.0005
健康項目 | 1,1,2-トリクロロエタン |  | mg/l |  | < 0.0006
健康項目 | トリクロロエチレン |  | mg/l |  | < 0.002
健康項目 | テトラクロロエチレン |  | mg/l |  | < 0.0005
健康項目 | 1,3-ジクロロプロペン |  | mg/l |  | < 0.0002
健康項目 | チウラム |  | mg/l |  | < 0.0006
健康項目 | シマジン |  | mg/l |  | < 0.0003
健康項目 | チオベンカルブ |  | mg/l |  | < 0.002
健康項目 | ベンゼン |  | mg/l |  | < 0.001
健康項目 | セレン |  | mg/l |  | < 0.002
健康項目 | 硝酸性窒素 |  | mg/l |  | 0.21
健康項目 | 亜硝酸性窒素 |  | mg/l |  | < 0.005
健康項目 | 硝酸性窒素及び亜硝酸性窒素 |  | mg/l |  | 0.21
健康項目 | ふっ素 |  | mg/l |  | < 0.08
健康項目 | ほう素 |  | mg/l |  | < 0.02
健康項目 | 1,4-ジオキサン |  | mg/l |  | < 0.005
要監視項目 | クロロホルム（要監視） |  | mg/l |  | < 0.006
要監視項目 | トランス-1,2-ジクロロエチレン |  | mg/l |  | < 0.004
要監視項目 | 1,2-ジクロロプロパン |  | mg/l |  | < 0.006
要監視項目 | p-ジクロロベンゼン |  | mg/l |  | < 0.03
要監視項目 | イソキサチオン |  | mg/l |  | < 0.0008
要監視項目 | ダイアジノン |  | mg/l |  | < 0.0005
要監視項目 | フェニトロチオン |  | mg/l |  | < 0.0003
要監視項目 | イソプロチオラン |  | mg/l |  | < 0.004
要監視項目 | オキシン銅 |  | mg/l |  | < 0.004
要監視項目 | クロロタロニル |  | mg/l |  | < 0.005
要監視項目 | プロピザミド |  | mg/l |  | < 0.0008
要監視項目 | EPN |  | mg/l |  | < 0.0006
要監視項目 | ジクロルボス |  | mg/l |  | < 0.001
要監視項目 | フェノブカルブ |  | mg/l |  | < 0.003
要監視項目 | イプロベンホス |  | mg/l |  | < 0.0008
要監視項目 | クロルニトロフェン |  | mg/l |  | < 0.001
要監視項目 | トルエン |  | mg/l |  | < 0.06
要監視項目 | キシレン |  | mg/l |  | < 0.04
要監視項目 | フタル酸ジエチルヘキシル |  | mg/l
要監視項目 | ニッケル |  | mg/l
要監視項目 | モリブデン |  | mg/l
要監視項目 | アンチモン |  | mg/l
要監視項目 | 塩化ビニルモノマー |  | mg/l |  | < 0.0002
要監視項目 | エピクロロヒドリン |  | mg/l
要監視項目 | 全マンガン |  | mg/l
要監視項目 | ウラン |  | mg/l
要監視項目 | ペルフルオロオクタンスルホン酸(PFOS) |  | mg/l
要監視項目 | ペルフルオロオクタンスルホン酸（PFOS)(直鎖体) |  | mg/l
要監視項目 | ペルフルオロオクタン酸（PFOA） |  | mg/l
要監視項目 | ペルフルオロオクタン酸（PFOA）（直鎖体） |  | mg/l
要監視項目 | PFOS及びPFOAの合算値 |  | mg/l
トリハロメタン生成能 | トリハロメタン生成能 |  | mg/l
トリハロメタン生成能 | クロロホルム生成能 |  | mg/l
トリハロメタン生成能 | ブロモジクロロメタン生成能 |  | mg/l
トリハロメタン生成能 | ジブロモクロロメタン生成能 |  | mg/l
トリハロメタン生成能 | ブロモホルム生成能 |  | mg/l
特殊項目 | フェノール類 |  | mg/l
特殊項目 | 銅 |  | mg/l
特殊項目 | 亜鉛 |  | mg/l
特殊項目 | 鉄_溶解性 |  | mg/l
特殊項目 | マンガン_溶解性 |  | mg/l
特殊項目 | クロム |  | mg/l | < 0.01 | < 0.01 | < 0.01 | 0.01 | 0.01 | < 0.01
水生生物保全項目（環境基準） | 全亜鉛 |  | mg/l
水生生物保全項目（環境基準） | 1904:ノニルフェノール |  | mg/l
水生生物保全項目（環境基準） | 1905:ノニルフェノール異性体No.01 |  | mg/l
水生生物保全項目（環境基準） | 1906:ノニルフェノール異性体No.02 |  | mg/l
水生生物保全項目（環境基準） | 1907:ノニルフェノール異性体No.03 |  | mg/l
水生生物保全項目（環境基準） | 1908:ノニルフェノール異性体No.04 |  | mg/l
水生生物保全項目（環境基準） | 1909:ノニルフェノール異性体No.05 |  | mg/l
水生生物保全項目（環境基準） | 1910:ノニルフェノール異性体No.06 |  | mg/l
水生生物保全項目（環境基準） | 1911:ノニルフェノール異性体No.07 |  | mg/l
水生生物保全項目（環境基準） | 1912:ノニルフェノール異性体No.08 |  | mg/l
水生生物保全項目（環境基準） | 1913:ノニルフェノール異性体No.09 |  | mg/l
水生生物保全項目（環境基準） | 1914:ノニルフェノール異性体No.10 |  | mg/l
水生生物保全項目（環境基準） | 1915:ノニルフェノール異性体No.11 |  | mg/l
水生生物保全項目（環境基準） | 1916:ノニルフェノール異性体No.12 |  | mg/l
水生生物保全項目（環境基準） | 1917:ノニルフェノール異性体No.13 |  | mg/l
水生生物保全項目（環境基準） | 1940:LAS |  | mg/l
水生生物保全項目（環境基準） | 1941:C10-LAS |  | mg/l
水生生物保全項目（環境基準） | 1942:C11-LAS |  | mg/l
水生生物保全項目（環境基準） | 1943:C12-LAS |  | mg/l
水生生物保全項目（環境基準） | 1944:C13-LAS |  | mg/l
水生生物保全項目（環境基準） | 1945:C14-LAS |  | mg/l
水生生物保全項目（要監視） | クロロホルム（水生生物保全） |  | mg/l
水生生物保全項目（要監視） | フェノール |  | mg/l
水生生物保全項目（要監視） | ホルムアルデヒド |  | mg/l
水生生物保全項目（要監視） | 1970:４-t-オクチルフェノール |  | mg/l
水生生物保全項目（要監視） | 1971:アニリン |  | mg/l
水生生物保全項目（要監視） | 1972:２，４-ジクロロフェノール |  | mg/l
その他項目 | 濁度 |  | 度
その他項目 | Clイオン |  | mg/l
その他項目 | アンモニア性窒素 |  | mg/l
その他項目 | リン酸イオン |  | mg/l
その他項目 | 陰イオン界面活性剤 |  | mg/l
その他項目 | LAS |  | mg/l
その他項目 | TOC |  | mg/l
その他項目 | 電気伝導度 |  | μS/㎝
その他項目 | クロロフィルa |  | μg/l
その他項目 | 透視度 |  | cm | > 30 | > 30 | > 30 | > 30 | > 30 | > 30
その他項目 | その他項目11
その他項目 | その他項目12
その他項目 | その他項目13
その他項目 | その他項目14
その他項目 | その他項目15
その他項目 | その他項目16
その他項目 | その他項目17
その他項目 | その他項目18
その他項目 | その他項目19
その他項目 | その他項目20
その他項目 | その他項目21
その他項目 | その他項目22
その他項目 | その他項目23
その他項目 | その他項目24
その他項目 | その他項目25
その他項目 | その他項目26
その他項目 | その他項目27
その他項目 | その他項目28
その他項目 | その他項目29
その他項目 | その他項目30
その他項目 | その他項目31
その他項目 | その他項目32
その他項目 | その他項目33
その他項目 | その他項目34
その他項目 | その他項目35
その他項目 | その他項目36
その他項目 | その他項目37
その他項目 | その他項目38
その他項目 | その他項目39
その他項目 | その他項目40
備考

## 036_01_押岡橋
年度 |  | 調査区分 | 地点ｺｰﾄﾞ | 水系名 | 水域名 | 測定地点名 | 類型 | 基準点 | 調査機関名 | 分析機関名 | 地点統一番号
2023 |  | 年間調査 | 01 |  | 押岡川 | 押岡橋 | B | 基準地点 | 高知県 |  | 39-036-01
項目 |  |  | 単位 | 04月18日 | 06月08日 | 08月24日 | 10月24日 | 12月15日 | 02月20日
一般項目 | 採取時刻 |  |  | 13時40分 | 11時19分 | 10時00分 | 12時20分 | 10時00分 | 08時00分
| 採取位置 |  |  | 流心（中央） | 流心（中央） | 流心（中央） | 流心（中央） | 流心（中央） | 流心（中央）
| 採取水深 |  | m | 0.5 | 0.5 | 0.5 | 0.5 | 0.1 | 0.5
一般項目 | 天候コード |  |  | 晴れ | 雨 | 曇り | 晴れ | 曇り | 曇り
一般項目 | 流況コード |  |  | 通常の状況 | 通常の状況 | 流量大（大雨、雪どけのため） | 通常の状況 | 通常の状況 | 通常の状況
一般項目 | 臭気コード |  |  | 無臭 | 無臭 | 無臭 | 無臭 | 無臭 | 無臭
一般項目 | 色相コード |  |  | 無色 | 無色 | 無色 | 無色 | 無色 | 無色
一般項目 | 気温 |  | ℃ | 21.0 | 19.0 | 33.3 | 24.7 | 16.2 | 12.3
一般項目 | 水温 |  | ℃ | 19.8 | 18.2 | 22.3 | 20.9 | 17.2 | 12.3
一般項目 | 流量 |  | m3/S
一般項目 | 全水深 |  | m
一般項目 | 透明度 |  | m
生活環境項目 | pH |  |  | 7.94 | 7.74 | 7.10 | 7.16 | 7.01 | 7.80
生活環境項目 | DO |  | mg/l | 11.1 | 8.0 | 8.6 | 8.6 | 9.2 | 10.0
生活環境項目 | BOD |  | mg/l | < 0.5 | < 0.5 | < 0.5 | < 0.5 | < 0.5 | < 0.5
生活環境項目 | COD |  | mg/l
生活環境項目 | SS |  | mg/l | 2 | < 1 | 2 | < 1 | < 1 | < 1
生活環境項目 | 大腸菌群数 |  | MPN/100ml
生活環境項目 | n-ヘキサン抽出物質_油分等 |  | mg/l
生活環境項目 | 底層DO |  | mg/l
生活環境項目 | 大腸菌数 |  | CFU/100ml | 32 | 100 | 64 | 8 | 19 | 110
全窒素全燐 | 全窒素 |  | mg/l
全窒素全燐 | 全燐 |  | mg/l
健康項目 | カドミウム |  | mg/l |  | < 0.0003
健康項目 | 全シアン |  | mg/l
健康項目 | 鉛 |  | mg/l |  | < 0.002
健康項目 | 六価クロム |  | mg/l |  | < 0.02
健康項目 | 砒素 |  | mg/l |  | < 0.005
健康項目 | 総水銀 |  | mg/l |  | < 0.0005
健康項目 | アルキル水銀 |  | mg/l
健康項目 | PCB |  | mg/l |  | < 0.0005
健康項目 | ジクロロメタン |  | mg/l |  | < 0.002
健康項目 | 四塩化炭素 |  | mg/l |  | < 0.0002
健康項目 | 1,2-ジクロロエタン |  | mg/l |  | < 0.0004
健康項目 | 1,1-ジクロロエチレン |  | mg/l |  | < 0.01
健康項目 | シス-1,2-ジクロロエチレン |  | mg/l |  | < 0.004
健康項目 | 1,1,1-トリクロロエタン |  | mg/l |  | < 0.0005
健康項目 | 1,1,2-トリクロロエタン |  | mg/l |  | < 0.0006
健康項目 | トリクロロエチレン |  | mg/l |  | < 0.002
健康項目 | テトラクロロエチレン |  | mg/l |  | < 0.0005
健康項目 | 1,3-ジクロロプロペン |  | mg/l |  | < 0.0002
健康項目 | チウラム |  | mg/l |  | < 0.0006
健康項目 | シマジン |  | mg/l |  | < 0.0003
健康項目 | チオベンカルブ |  | mg/l |  | < 0.002
健康項目 | ベンゼン |  | mg/l |  | < 0.001
健康項目 | セレン |  | mg/l |  | < 0.002
健康項目 | 硝酸性窒素 |  | mg/l |  | 0.58
健康項目 | 亜硝酸性窒素 |  | mg/l |  | < 0.005
健康項目 | 硝酸性窒素及び亜硝酸性窒素 |  | mg/l |  | 0.58
健康項目 | ふっ素 |  | mg/l |  | < 0.08
健康項目 | ほう素 |  | mg/l |  | < 0.02
健康項目 | 1,4-ジオキサン |  | mg/l |  | < 0.005
要監視項目 | クロロホルム（要監視） |  | mg/l |  | < 0.006
要監視項目 | トランス-1,2-ジクロロエチレン |  | mg/l |  | < 0.004
要監視項目 | 1,2-ジクロロプロパン |  | mg/l |  | < 0.006
要監視項目 | p-ジクロロベンゼン |  | mg/l |  | < 0.03
要監視項目 | イソキサチオン |  | mg/l |  | < 0.0008
要監視項目 | ダイアジノン |  | mg/l |  | < 0.0005
要監視項目 | フェニトロチオン |  | mg/l |  | < 0.0003
要監視項目 | イソプロチオラン |  | mg/l |  | < 0.004
要監視項目 | オキシン銅 |  | mg/l |  | < 0.004
要監視項目 | クロロタロニル |  | mg/l |  | < 0.005
要監視項目 | プロピザミド |  | mg/l |  | < 0.0008
要監視項目 | EPN |  | mg/l |  | < 0.0006
要監視項目 | ジクロルボス |  | mg/l |  | < 0.001
要監視項目 | フェノブカルブ |  | mg/l |  | < 0.003
要監視項目 | イプロベンホス |  | mg/l |  | < 0.0008
要監視項目 | クロルニトロフェン |  | mg/l |  | < 0.001
要監視項目 | トルエン |  | mg/l |  | < 0.06
要監視項目 | キシレン |  | mg/l |  | < 0.04
要監視項目 | フタル酸ジエチルヘキシル |  | mg/l
要監視項目 | ニッケル |  | mg/l
要監視項目 | モリブデン |  | mg/l
要監視項目 | アンチモン |  | mg/l
要監視項目 | 塩化ビニルモノマー |  | mg/l |  | < 0.0002
要監視項目 | エピクロロヒドリン |  | mg/l
要監視項目 | 全マンガン |  | mg/l
要監視項目 | ウラン |  | mg/l
要監視項目 | ペルフルオロオクタンスルホン酸(PFOS) |  | mg/l
要監視項目 | ペルフルオロオクタンスルホン酸（PFOS)(直鎖体) |  | mg/l
要監視項目 | ペルフルオロオクタン酸（PFOA） |  | mg/l
要監視項目 | ペルフルオロオクタン酸（PFOA）（直鎖体） |  | mg/l
要監視項目 | PFOS及びPFOAの合算値 |  | mg/l
トリハロメタン生成能 | トリハロメタン生成能 |  | mg/l
トリハロメタン生成能 | クロロホルム生成能 |  | mg/l
トリハロメタン生成能 | ブロモジクロロメタン生成能 |  | mg/l
トリハロメタン生成能 | ジブロモクロロメタン生成能 |  | mg/l
トリハロメタン生成能 | ブロモホルム生成能 |  | mg/l
特殊項目 | フェノール類 |  | mg/l
特殊項目 | 銅 |  | mg/l
特殊項目 | 亜鉛 |  | mg/l
特殊項目 | 鉄_溶解性 |  | mg/l
特殊項目 | マンガン_溶解性 |  | mg/l
特殊項目 | クロム |  | mg/l
水生生物保全項目（環境基準） | 全亜鉛 |  | mg/l
水生生物保全項目（環境基準） | 1904:ノニルフェノール |  | mg/l
水生生物保全項目（環境基準） | 1905:ノニルフェノール異性体No.01 |  | mg/l
水生生物保全項目（環境基準） | 1906:ノニルフェノール異性体No.02 |  | mg/l
水生生物保全項目（環境基準） | 1907:ノニルフェノール異性体No.03 |  | mg/l
水生生物保全項目（環境基準） | 1908:ノニルフェノール異性体No.04 |  | mg/l
水生生物保全項目（環境基準） | 1909:ノニルフェノール異性体No.05 |  | mg/l
水生生物保全項目（環境基準） | 1910:ノニルフェノール異性体No.06 |  | mg/l
水生生物保全項目（環境基準） | 1911:ノニルフェノール異性体No.07 |  | mg/l
水生生物保全項目（環境基準） | 1912:ノニルフェノール異性体No.08 |  | mg/l
水生生物保全項目（環境基準） | 1913:ノニルフェノール異性体No.09 |  | mg/l
水生生物保全項目（環境基準） | 1914:ノニルフェノール異性体No.10 |  | mg/l
水生生物保全項目（環境基準） | 1915:ノニルフェノール異性体No.11 |  | mg/l
水生生物保全項目（環境基準） | 1916:ノニルフェノール異性体No.12 |  | mg/l
水生生物保全項目（環境基準） | 1917:ノニルフェノール異性体No.13 |  | mg/l
水生生物保全項目（環境基準） | 1940:LAS |  | mg/l
水生生物保全項目（環境基準） | 1941:C10-LAS |  | mg/l
水生生物保全項目（環境基準） | 1942:C11-LAS |  | mg/l
水生生物保全項目（環境基準） | 1943:C12-LAS |  | mg/l
水生生物保全項目（環境基準） | 1944:C13-LAS |  | mg/l
水生生物保全項目（環境基準） | 1945:C14-LAS |  | mg/l
水生生物保全項目（要監視） | クロロホルム（水生生物保全） |  | mg/l
水生生物保全項目（要監視） | フェノール |  | mg/l
水生生物保全項目（要監視） | ホルムアルデヒド |  | mg/l
水生生物保全項目（要監視） | 1970:４-t-オクチルフェノール |  | mg/l
水生生物保全項目（要監視） | 1971:アニリン |  | mg/l
水生生物保全項目（要監視） | 1972:２，４-ジクロロフェノール |  | mg/l
その他項目 | 濁度 |  | 度
その他項目 | Clイオン |  | mg/l
その他項目 | アンモニア性窒素 |  | mg/l
その他項目 | リン酸イオン |  | mg/l
その他項目 | 陰イオン界面活性剤 |  | mg/l
その他項目 | LAS |  | mg/l
その他項目 | TOC |  | mg/l
その他項目 | 電気伝導度 |  | μS/㎝
その他項目 | クロロフィルa |  | μg/l
その他項目 | 透視度 |  | cm | > 30 | > 30 | > 30 | > 30 | > 30 | > 30
その他項目 | その他項目11
その他項目 | その他項目12
その他項目 | その他項目13
その他項目 | その他項目14
その他項目 | その他項目15
その他項目 | その他項目16
その他項目 | その他項目17
その他項目 | その他項目18
その他項目 | その他項目19
その他項目 | その他項目20
その他項目 | その他項目21
その他項目 | その他項目22
その他項目 | その他項目23
その他項目 | その他項目24
その他項目 | その他項目25
その他項目 | その他項目26
その他項目 | その他項目27
その他項目 | その他項目28
その他項目 | その他項目29
その他項目 | その他項目30
その他項目 | その他項目31
その他項目 | その他項目32
その他項目 | その他項目33
その他項目 | その他項目34
その他項目 | その他項目35
その他項目 | その他項目36
その他項目 | その他項目37
その他項目 | その他項目38
その他項目 | その他項目39
その他項目 | その他項目40
備考

## 037_01_河戸堰
年度 |  | 調査区分 | 地点ｺｰﾄﾞ | 水系名 | 水域名 | 測定地点名 | 類型 | 基準点 | 調査機関名 | 分析機関名 | 地点統一番号
2023 |  | 年間調査 | 01 |  | 松田川 | 河戸堰 | A | 基準地点 | 高知県 |  | 39-037-01
項目 |  |  | 単位 | 05月24日 | 07月13日 | 09月14日 | 11月01日 | 01月24日 | 03月07日
一般項目 | 採取時刻 |  |  | 12時38分 | 12時22分 | 11時15分 | 12時07分 | 10時35分 | 12時07分
| 採取位置 |  |  | 流心（中央） | 流心（中央） | 流心（中央） | 流心（中央） | 流心（中央） | 流心（中央）
| 採取水深 |  | m | 0.5 | 0.5 | 0.5 | 0.5 | 0.5 | 0.5
一般項目 | 天候コード |  |  | 晴れ | 曇り | 曇り | 晴れ | 曇り | 晴れ
一般項目 | 流況コード |  |  | 通常の状況 | 通常の状況 | 通常の状況 | 通常の状況 | 通常の状況 | 通常の状況
一般項目 | 臭気コード |  |  | 無臭 | 無臭 | 無臭 | 無臭 | 無臭 | 無臭
一般項目 | 色相コード |  |  | 無色 | 無色 | 無色 | 無色 | 無色 | 無色
一般項目 | 気温 |  | ℃ | 24.2 | 29.3 | 28.1 | 22.5 | 3.2 | 16.4
一般項目 | 水温 |  | ℃ | 20.8 | 25.5 | 26.8 | 19.5 | 10.3 | 13.3
一般項目 | 流量 |  | m3/S
一般項目 | 全水深 |  | m
一般項目 | 透明度 |  | m
生活環境項目 | pH |  |  | 7.26 | 7.23 | 7.06 | 7.55 | 7.01 | 7.16
生活環境項目 | DO |  | mg/l | 9.6 | 8.0 | 8.0 | 9.8 | 10.9 | 10.8
生活環境項目 | BOD |  | mg/l | < 0.5 | < 0.5 | < 0.5 | 0.6 | 0.8 | < 0.5
生活環境項目 | COD |  | mg/l
生活環境項目 | SS |  | mg/l | 1 | < 1 | < 1 | 1 | 2 | < 1
生活環境項目 | 大腸菌群数 |  | MPN/100ml
生活環境項目 | n-ヘキサン抽出物質_油分等 |  | mg/l
生活環境項目 | 底層DO |  | mg/l
生活環境項目 | 大腸菌数 |  | CFU/100ml | 4 | 6 | 9 | 6 | 55 | 1
全窒素全燐 | 全窒素 |  | mg/l | 0.23 | 0.23 | 0.24 | 0.22 | 0.21 | 0.32
全窒素全燐 | 全燐 |  | mg/l | 0.014 | 0.010 | 0.009 | 0.009 | 0.010 | 0.012
健康項目 | カドミウム |  | mg/l | < 0.0003
健康項目 | 全シアン |  | mg/l
健康項目 | 鉛 |  | mg/l | < 0.002
健康項目 | 六価クロム |  | mg/l | < 0.02
健康項目 | 砒素 |  | mg/l | < 0.005
健康項目 | 総水銀 |  | mg/l | < 0.0005
健康項目 | アルキル水銀 |  | mg/l
健康項目 | PCB |  | mg/l | < 0.0005
健康項目 | ジクロロメタン |  | mg/l | < 0.002
健康項目 | 四塩化炭素 |  | mg/l | < 0.0002
健康項目 | 1,2-ジクロロエタン |  | mg/l | < 0.0004
健康項目 | 1,1-ジクロロエチレン |  | mg/l | < 0.01
健康項目 | シス-1,2-ジクロロエチレン |  | mg/l | < 0.004
健康項目 | 1,1,1-トリクロロエタン |  | mg/l | < 0.0005
健康項目 | 1,1,2-トリクロロエタン |  | mg/l | < 0.0006
健康項目 | トリクロロエチレン |  | mg/l | < 0.002
健康項目 | テトラクロロエチレン |  | mg/l | < 0.0005
健康項目 | 1,3-ジクロロプロペン |  | mg/l | < 0.0002
健康項目 | チウラム |  | mg/l | < 0.0006
健康項目 | シマジン |  | mg/l | < 0.0003
健康項目 | チオベンカルブ |  | mg/l | < 0.002
健康項目 | ベンゼン |  | mg/l | < 0.001
健康項目 | セレン |  | mg/l | < 0.002
健康項目 | 硝酸性窒素 |  | mg/l | 0.15
健康項目 | 亜硝酸性窒素 |  | mg/l | < 0.005
健康項目 | 硝酸性窒素及び亜硝酸性窒素 |  | mg/l | 0.15
健康項目 | ふっ素 |  | mg/l | < 0.08
健康項目 | ほう素 |  | mg/l | < 0.02
健康項目 | 1,4-ジオキサン |  | mg/l | < 0.005
要監視項目 | クロロホルム（要監視） |  | mg/l | < 0.006
要監視項目 | トランス-1,2-ジクロロエチレン |  | mg/l | < 0.004
要監視項目 | 1,2-ジクロロプロパン |  | mg/l | < 0.006
要監視項目 | p-ジクロロベンゼン |  | mg/l | < 0.03
要監視項目 | イソキサチオン |  | mg/l | < 0.0008
要監視項目 | ダイアジノン |  | mg/l | < 0.0005
要監視項目 | フェニトロチオン |  | mg/l | < 0.0003
要監視項目 | イソプロチオラン |  | mg/l | < 0.004
要監視項目 | オキシン銅 |  | mg/l | < 0.004
要監視項目 | クロロタロニル |  | mg/l | < 0.005
要監視項目 | プロピザミド |  | mg/l | < 0.0008
要監視項目 | EPN |  | mg/l | < 0.0006
要監視項目 | ジクロルボス |  | mg/l | < 0.001
要監視項目 | フェノブカルブ |  | mg/l | < 0.003
要監視項目 | イプロベンホス |  | mg/l | < 0.0008
要監視項目 | クロルニトロフェン |  | mg/l | < 0.001
要監視項目 | トルエン |  | mg/l | < 0.06
要監視項目 | キシレン |  | mg/l | < 0.04
要監視項目 | フタル酸ジエチルヘキシル |  | mg/l
要監視項目 | ニッケル |  | mg/l
要監視項目 | モリブデン |  | mg/l
要監視項目 | アンチモン |  | mg/l
要監視項目 | 塩化ビニルモノマー |  | mg/l | < 0.0002
要監視項目 | エピクロロヒドリン |  | mg/l
要監視項目 | 全マンガン |  | mg/l
要監視項目 | ウラン |  | mg/l
要監視項目 | ペルフルオロオクタンスルホン酸(PFOS) |  | mg/l
要監視項目 | ペルフルオロオクタンスルホン酸（PFOS)(直鎖体) |  | mg/l
要監視項目 | ペルフルオロオクタン酸（PFOA） |  | mg/l
要監視項目 | ペルフルオロオクタン酸（PFOA）（直鎖体） |  | mg/l
要監視項目 | PFOS及びPFOAの合算値 |  | mg/l
トリハロメタン生成能 | トリハロメタン生成能 |  | mg/l
トリハロメタン生成能 | クロロホルム生成能 |  | mg/l
トリハロメタン生成能 | ブロモジクロロメタン生成能 |  | mg/l
トリハロメタン生成能 | ジブロモクロロメタン生成能 |  | mg/l
トリハロメタン生成能 | ブロモホルム生成能 |  | mg/l
特殊項目 | フェノール類 |  | mg/l
特殊項目 | 銅 |  | mg/l
特殊項目 | 亜鉛 |  | mg/l
特殊項目 | 鉄_溶解性 |  | mg/l
特殊項目 | マンガン_溶解性 |  | mg/l
特殊項目 | クロム |  | mg/l
水生生物保全項目（環境基準） | 全亜鉛 |  | mg/l
水生生物保全項目（環境基準） | 1904:ノニルフェノール |  | mg/l
水生生物保全項目（環境基準） | 1905:ノニルフェノール異性体No.01 |  | mg/l
水生生物保全項目（環境基準） | 1906:ノニルフェノール異性体No.02 |  | mg/l
水生生物保全項目（環境基準） | 1907:ノニルフェノール異性体No.03 |  | mg/l
水生生物保全項目（環境基準） | 1908:ノニルフェノール異性体No.04 |  | mg/l
水生生物保全項目（環境基準） | 1909:ノニルフェノール異性体No.05 |  | mg/l
水生生物保全項目（環境基準） | 1910:ノニルフェノール異性体No.06 |  | mg/l
水生生物保全項目（環境基準） | 1911:ノニルフェノール異性体No.07 |  | mg/l
水生生物保全項目（環境基準） | 1912:ノニルフェノール異性体No.08 |  | mg/l
水生生物保全項目（環境基準） | 1913:ノニルフェノール異性体No.09 |  | mg/l
水生生物保全項目（環境基準） | 1914:ノニルフェノール異性体No.10 |  | mg/l
水生生物保全項目（環境基準） | 1915:ノニルフェノール異性体No.11 |  | mg/l
水生生物保全項目（環境基準） | 1916:ノニルフェノール異性体No.12 |  | mg/l
水生生物保全項目（環境基準） | 1917:ノニルフェノール異性体No.13 |  | mg/l
水生生物保全項目（環境基準） | 1940:LAS |  | mg/l
水生生物保全項目（環境基準） | 1941:C10-LAS |  | mg/l
水生生物保全項目（環境基準） | 1942:C11-LAS |  | mg/l
水生生物保全項目（環境基準） | 1943:C12-LAS |  | mg/l
水生生物保全項目（環境基準） | 1944:C13-LAS |  | mg/l
水生生物保全項目（環境基準） | 1945:C14-LAS |  | mg/l
水生生物保全項目（要監視） | クロロホルム（水生生物保全） |  | mg/l
水生生物保全項目（要監視） | フェノール |  | mg/l
水生生物保全項目（要監視） | ホルムアルデヒド |  | mg/l
水生生物保全項目（要監視） | 1970:４-t-オクチルフェノール |  | mg/l
水生生物保全項目（要監視） | 1971:アニリン |  | mg/l
水生生物保全項目（要監視） | 1972:２，４-ジクロロフェノール |  | mg/l
その他項目 | 濁度 |  | 度 | 1.1 | 1.1 | 0.6 | 1.2 | 1.4 | 0.5
その他項目 | Clイオン |  | mg/l
その他項目 | アンモニア性窒素 |  | mg/l
その他項目 | リン酸イオン |  | mg/l
その他項目 | 陰イオン界面活性剤 |  | mg/l
その他項目 | LAS |  | mg/l
その他項目 | TOC |  | mg/l
その他項目 | 電気伝導度 |  | μS/㎝
その他項目 | クロロフィルa |  | μg/l
その他項目 | 透視度 |  | cm | > 30 | > 30 | > 30 | > 30 | > 30 | > 30
その他項目 | その他項目11
その他項目 | その他項目12
その他項目 | その他項目13
その他項目 | その他項目14
その他項目 | その他項目15
その他項目 | その他項目16
その他項目 | その他項目17
その他項目 | その他項目18
その他項目 | その他項目19
その他項目 | その他項目20
その他項目 | その他項目21
その他項目 | その他項目22
その他項目 | その他項目23
その他項目 | その他項目24
その他項目 | その他項目25
その他項目 | その他項目26
その他項目 | その他項目27
その他項目 | その他項目28
その他項目 | その他項目29
その他項目 | その他項目30
その他項目 | その他項目31
その他項目 | その他項目32
その他項目 | その他項目33
その他項目 | その他項目34
その他項目 | その他項目35
その他項目 | その他項目36
その他項目 | その他項目37
その他項目 | その他項目38
その他項目 | その他項目39
その他項目 | その他項目40
備考

## 038_01_野地堰
年度 |  | 調査区分 | 地点ｺｰﾄﾞ | 水系名 | 水域名 | 測定地点名 | 類型 | 基準点 | 調査機関名 | 分析機関名 | 地点統一番号
2023 |  | 年間調査 | 01 |  | 篠川 | 野地堰 | AA | 基準地点 | 高知県 |  | 39-038-01
項目 |  |  | 単位 | 04月19日 | 05月24日 | 06月14日 | 07月13日 | 08月16日 | 09月14日 | 10月12日 | 11月01日 | 12月13日 | 01月24日 | 02月07日 | 03月07日
一般項目 | 採取時刻 |  |  | 09時21分 | 12時13分 | 10時50分 | 12時00分 | 13時30分 | 10時59分 | 10時29分 | 11時37分 | 12時15分 | 10時10分 | 10時18分 | 11時42分
| 採取位置 |  |  | 左岸 | 流心（中央） | 左岸 | 流心（中央） | 左岸 | 流心（中央） | 流心（中央） | 流心（中央） | 流心（中央） | 流心（中央） | 流心（中央） | 流心（中央）
| 採取水深 |  | m | 0.5 | 0.1 | 0.1 | 0.1 | 0.5 | 0.5 | 0.5 | 0.5 | 0.5 | 0.5 | 0.5 | 0.5
一般項目 | 天候コード |  |  | 曇り | 晴れ | 曇り | 曇り | 晴れ | 曇り | 晴れ | 晴れ | 晴れ | 雪 | 曇り | 晴れ
一般項目 | 流況コード |  |  | 通常の状況 | 通常の状況 | 通常の状況 | 通常の状況 | 通常の状況 | 通常の状況 | 通常の状況 | 通常の状況 | 通常の状況 | 通常の状況 | 通常の状況 | 通常の状況
一般項目 | 臭気コード |  |  | 無臭 | 無臭 | 無臭 | 無臭 | 無臭 | 無臭 | 無臭 | 無臭 | 無臭 | 無臭 | 無臭 | 無臭
一般項目 | 色相コード |  |  | 無色 | 無色 | 無色 | 無色 | 無色 | 無色 | 無色 | 無色 | 無色 | 無色 | 無色 | 無色
一般項目 | 気温 |  | ℃ | 20.8 | 23.0 | 20.1 | 30.6 | 27.8 | 28.0 | 23.7 | 23.8 | 16.0 | 2.1 | 11.2 | 15.6
一般項目 | 水温 |  | ℃ | 15.6 | 19.8 | 19.5 | 24.8 | 26.4 | 25.1 | 19.6 | 18.1 | 13.7 | 6.5 | 9.2 | 11.4
一般項目 | 流量 |  | m3/S
一般項目 | 全水深 |  | m
一般項目 | 透明度 |  | m
生活環境項目 | pH |  |  | 7.93 | 7.32 | 7.38 | 6.93 | 7.62 | 7.45 | 7.33 | 7.54 | 6.97 | 7.00 | 7.90 | 7.54
生活環境項目 | DO |  | mg/l |  | 9.5 |  | 8.1 |  | 8.6 |  | 9.5 |  | 11.8 |  | 11.0
生活環境項目 | BOD |  | mg/l |  | < 0.5 |  | < 0.5 |  | < 0.5 |  | < 0.5 |  | < 0.5 |  | < 0.5
生活環境項目 | COD |  | mg/l
生活環境項目 | SS |  | mg/l |  | < 1 |  | < 1 |  | < 1 |  | < 1 |  | < 1 |  | < 1
生活環境項目 | 大腸菌群数 |  | MPN/100ml
生活環境項目 | n-ヘキサン抽出物質_油分等 |  | mg/l
生活環境項目 | 底層DO |  | mg/l
生活環境項目 | 大腸菌数 |  | CFU/100ml | 41 | 10 | 42 | 27 | 24 | 140 | 16 | 26 | 86 | 30 | 29 | 6
全窒素全燐 | 全窒素 |  | mg/l |  | 0.16 |  | 0.20 |  | 0.24 |  | 0.17 |  | 0.19 |  | 0.28
全窒素全燐 | 全燐 |  | mg/l |  | 0.006 |  | 0.008 |  | 0.010 |  | 0.006 |  | 0.004 |  | 0.003
健康項目 | カドミウム |  | mg/l |  | < 0.0003
健康項目 | 全シアン |  | mg/l
健康項目 | 鉛 |  | mg/l |  | < 0.002
健康項目 | 六価クロム |  | mg/l |  | < 0.02
健康項目 | 砒素 |  | mg/l |  | < 0.005
健康項目 | 総水銀 |  | mg/l |  | < 0.0005
健康項目 | アルキル水銀 |  | mg/l
健康項目 | PCB |  | mg/l |  | < 0.0005
健康項目 | ジクロロメタン |  | mg/l |  | < 0.002
健康項目 | 四塩化炭素 |  | mg/l |  | < 0.0002
健康項目 | 1,2-ジクロロエタン |  | mg/l |  | < 0.0004
健康項目 | 1,1-ジクロロエチレン |  | mg/l |  | < 0.01
健康項目 | シス-1,2-ジクロロエチレン |  | mg/l |  | < 0.004
健康項目 | 1,1,1-トリクロロエタン |  | mg/l |  | < 0.0005
健康項目 | 1,1,2-トリクロロエタン |  | mg/l |  | < 0.0006
健康項目 | トリクロロエチレン |  | mg/l |  | < 0.002
健康項目 | テトラクロロエチレン |  | mg/l |  | < 0.0005
健康項目 | 1,3-ジクロロプロペン |  | mg/l |  | < 0.0002
健康項目 | チウラム |  | mg/l |  | < 0.0006
健康項目 | シマジン |  | mg/l |  | < 0.0003
健康項目 | チオベンカルブ |  | mg/l |  | < 0.002
健康項目 | ベンゼン |  | mg/l |  | < 0.001
健康項目 | セレン |  | mg/l |  | < 0.002
健康項目 | 硝酸性窒素 |  | mg/l |  | 0.092
健康項目 | 亜硝酸性窒素 |  | mg/l |  | < 0.005
健康項目 | 硝酸性窒素及び亜硝酸性窒素 |  | mg/l |  | 0.097
健康項目 | ふっ素 |  | mg/l |  | < 0.08
健康項目 | ほう素 |  | mg/l |  | < 0.02
健康項目 | 1,4-ジオキサン |  | mg/l |  | < 0.005
要監視項目 | クロロホルム（要監視） |  | mg/l |  | < 0.006
要監視項目 | トランス-1,2-ジクロロエチレン |  | mg/l |  | < 0.004
要監視項目 | 1,2-ジクロロプロパン |  | mg/l |  | < 0.006
要監視項目 | p-ジクロロベンゼン |  | mg/l |  | < 0.03
要監視項目 | イソキサチオン |  | mg/l |  | < 0.0008
要監視項目 | ダイアジノン |  | mg/l |  | < 0.0005
要監視項目 | フェニトロチオン |  | mg/l |  | < 0.0003
要監視項目 | イソプロチオラン |  | mg/l |  | < 0.004
要監視項目 | オキシン銅 |  | mg/l |  | < 0.004
要監視項目 | クロロタロニル |  | mg/l |  | < 0.005
要監視項目 | プロピザミド |  | mg/l |  | < 0.0008
要監視項目 | EPN |  | mg/l |  | < 0.0006
要監視項目 | ジクロルボス |  | mg/l |  | < 0.001
要監視項目 | フェノブカルブ |  | mg/l |  | < 0.003
要監視項目 | イプロベンホス |  | mg/l |  | < 0.0008
要監視項目 | クロルニトロフェン |  | mg/l |  | < 0.001
要監視項目 | トルエン |  | mg/l |  | < 0.06
要監視項目 | キシレン |  | mg/l |  | < 0.04
要監視項目 | フタル酸ジエチルヘキシル |  | mg/l
要監視項目 | ニッケル |  | mg/l
要監視項目 | モリブデン |  | mg/l
要監視項目 | アンチモン |  | mg/l
要監視項目 | 塩化ビニルモノマー |  | mg/l |  | < 0.0002
要監視項目 | エピクロロヒドリン |  | mg/l
要監視項目 | 全マンガン |  | mg/l
要監視項目 | ウラン |  | mg/l
要監視項目 | ペルフルオロオクタンスルホン酸(PFOS) |  | mg/l
要監視項目 | ペルフルオロオクタンスルホン酸（PFOS)(直鎖体) |  | mg/l
要監視項目 | ペルフルオロオクタン酸（PFOA） |  | mg/l
要監視項目 | ペルフルオロオクタン酸（PFOA）（直鎖体） |  | mg/l
要監視項目 | PFOS及びPFOAの合算値 |  | mg/l
トリハロメタン生成能 | トリハロメタン生成能 |  | mg/l
トリハロメタン生成能 | クロロホルム生成能 |  | mg/l
トリハロメタン生成能 | ブロモジクロロメタン生成能 |  | mg/l
トリハロメタン生成能 | ジブロモクロロメタン生成能 |  | mg/l
トリハロメタン生成能 | ブロモホルム生成能 |  | mg/l
特殊項目 | フェノール類 |  | mg/l
特殊項目 | 銅 |  | mg/l
特殊項目 | 亜鉛 |  | mg/l
特殊項目 | 鉄_溶解性 |  | mg/l
特殊項目 | マンガン_溶解性 |  | mg/l
特殊項目 | クロム |  | mg/l
水生生物保全項目（環境基準） | 全亜鉛 |  | mg/l
水生生物保全項目（環境基準） | 1904:ノニルフェノール |  | mg/l
水生生物保全項目（環境基準） | 1905:ノニルフェノール異性体No.01 |  | mg/l
水生生物保全項目（環境基準） | 1906:ノニルフェノール異性体No.02 |  | mg/l
水生生物保全項目（環境基準） | 1907:ノニルフェノール異性体No.03 |  | mg/l
水生生物保全項目（環境基準） | 1908:ノニルフェノール異性体No.04 |  | mg/l
水生生物保全項目（環境基準） | 1909:ノニルフェノール異性体No.05 |  | mg/l
水生生物保全項目（環境基準） | 1910:ノニルフェノール異性体No.06 |  | mg/l
水生生物保全項目（環境基準） | 1911:ノニルフェノール異性体No.07 |  | mg/l
水生生物保全項目（環境基準） | 1912:ノニルフェノール異性体No.08 |  | mg/l
水生生物保全項目（環境基準） | 1913:ノニルフェノール異性体No.09 |  | mg/l
水生生物保全項目（環境基準） | 1914:ノニルフェノール異性体No.10 |  | mg/l
水生生物保全項目（環境基準） | 1915:ノニルフェノール異性体No.11 |  | mg/l
水生生物保全項目（環境基準） | 1916:ノニルフェノール異性体No.12 |  | mg/l
水生生物保全項目（環境基準） | 1917:ノニルフェノール異性体No.13 |  | mg/l
水生生物保全項目（環境基準） | 1940:LAS |  | mg/l
水生生物保全項目（環境基準） | 1941:C10-LAS |  | mg/l
水生生物保全項目（環境基準） | 1942:C11-LAS |  | mg/l
水生生物保全項目（環境基準） | 1943:C12-LAS |  | mg/l
水生生物保全項目（環境基準） | 1944:C13-LAS |  | mg/l
水生生物保全項目（環境基準） | 1945:C14-LAS |  | mg/l
水生生物保全項目（要監視） | クロロホルム（水生生物保全） |  | mg/l
水生生物保全項目（要監視） | フェノール |  | mg/l
水生生物保全項目（要監視） | ホルムアルデヒド |  | mg/l
水生生物保全項目（要監視） | 1970:４-t-オクチルフェノール |  | mg/l
水生生物保全項目（要監視） | 1971:アニリン |  | mg/l
水生生物保全項目（要監視） | 1972:２，４-ジクロロフェノール |  | mg/l
その他項目 | 濁度 |  | 度
その他項目 | Clイオン |  | mg/l
その他項目 | アンモニア性窒素 |  | mg/l
その他項目 | リン酸イオン |  | mg/l
その他項目 | 陰イオン界面活性剤 |  | mg/l
その他項目 | LAS |  | mg/l
その他項目 | TOC |  | mg/l
その他項目 | 電気伝導度 |  | μS/㎝
その他項目 | クロロフィルa |  | μg/l
その他項目 | 透視度 |  | cm | > 30 | > 30 | > 30 | > 30 | > 30 | > 30 | > 30 | > 30 | > 30 | > 30 | > 30 | > 30
その他項目 | その他項目11
その他項目 | その他項目12
その他項目 | その他項目13
その他項目 | その他項目14
その他項目 | その他項目15
その他項目 | その他項目16
その他項目 | その他項目17
その他項目 | その他項目18
その他項目 | その他項目19
その他項目 | その他項目20
その他項目 | その他項目21
その他項目 | その他項目22
その他項目 | その他項目23
その他項目 | その他項目24
その他項目 | その他項目25
その他項目 | その他項目26
その他項目 | その他項目27
その他項目 | その他項目28
その他項目 | その他項目29
その他項目 | その他項目30
その他項目 | その他項目31
その他項目 | その他項目32
その他項目 | その他項目33
その他項目 | その他項目34
その他項目 | その他項目35
その他項目 | その他項目36
その他項目 | その他項目37
その他項目 | その他項目38
その他項目 | その他項目39
その他項目 | その他項目40
備考

## 039_01_日の下橋
年度 |  | 調査区分 | 地点ｺｰﾄﾞ | 水系名 | 水域名 | 測定地点名 | 類型 | 基準点 | 調査機関名 | 分析機関名 | 地点統一番号
2023 |  | 年間調査 | 01 |  | 伊与野川 | 日の下橋 | AA | 基準地点 | 高知県 |  | 39-039-01
項目 |  |  | 単位 | 05月24日 | 07月13日 | 09月14日 | 11月01日 | 01月24日 | 03月07日
一般項目 | 採取時刻 |  |  | 11時38分 | 11時32分 | 10時15分 | 10時03分 | 09時40分 | 11時22分
| 採取位置 |  |  | 流心（中央） | 流心（中央） | 流心（中央） | 流心（中央） | 流心（中央） | 流心（中央）
| 採取水深 |  | m | 0.5 | 0.5 | 0.5 | 0.5 | 0.5 | 0.5
一般項目 | 天候コード |  |  | 晴れ | 曇り | 曇り | 晴れ | 雪 | 晴れ
一般項目 | 流況コード |  |  | 通常の状況 | 通常の状況 | 通常の状況 | 通常の状況 | 通常の状況 | 通常の状況
一般項目 | 臭気コード |  |  | 無臭 | 無臭 | 無臭 | 無臭 | 無臭 | 無臭
一般項目 | 色相コード |  |  | 無色 | 無色 | 無色 | 無色 | 無色 | 無色
一般項目 | 気温 |  | ℃ | 22.5 | 30.0 | 27.5 | 21.1 | 2.4 | 14.8
一般項目 | 水温 |  | ℃ | 19.5 | 23.8 | 24.4 | 20.6 | 12.3 | 13.2
一般項目 | 流量 |  | m3/S
一般項目 | 全水深 |  | m
一般項目 | 透明度 |  | m
生活環境項目 | pH |  |  | 7.00 | 6.99 | 7.12 | 7.57 | 7.31 | 7.54
生活環境項目 | DO |  | mg/l | 8.9 | 8.4 | 8.2 | 8.1 | 9.1 | 11.1
生活環境項目 | BOD |  | mg/l | < 0.5 | < 0.5 | < 0.5 | < 0.5 | < 0.5 | < 0.5
生活環境項目 | COD |  | mg/l
生活環境項目 | SS |  | mg/l | 1 | < 1 | < 1 | < 1 | < 1 | < 1
生活環境項目 | 大腸菌群数 |  | MPN/100ml
生活環境項目 | n-ヘキサン抽出物質_油分等 |  | mg/l
生活環境項目 | 底層DO |  | mg/l
生活環境項目 | 大腸菌数 |  | CFU/100ml | 2 | 3 | 25 | 2 | 4 | 13
全窒素全燐 | 全窒素 |  | mg/l
全窒素全燐 | 全燐 |  | mg/l
健康項目 | カドミウム |  | mg/l | < 0.0003
健康項目 | 全シアン |  | mg/l
健康項目 | 鉛 |  | mg/l | < 0.002
健康項目 | 六価クロム |  | mg/l | < 0.02
健康項目 | 砒素 |  | mg/l | < 0.005
健康項目 | 総水銀 |  | mg/l | < 0.0005
健康項目 | アルキル水銀 |  | mg/l
健康項目 | PCB |  | mg/l | < 0.0005
健康項目 | ジクロロメタン |  | mg/l | < 0.002
健康項目 | 四塩化炭素 |  | mg/l | < 0.0002
健康項目 | 1,2-ジクロロエタン |  | mg/l | < 0.0004
健康項目 | 1,1-ジクロロエチレン |  | mg/l | < 0.01
健康項目 | シス-1,2-ジクロロエチレン |  | mg/l | < 0.004
健康項目 | 1,1,1-トリクロロエタン |  | mg/l | < 0.0005
健康項目 | 1,1,2-トリクロロエタン |  | mg/l | < 0.0006
健康項目 | トリクロロエチレン |  | mg/l | < 0.002
健康項目 | テトラクロロエチレン |  | mg/l | < 0.0005
健康項目 | 1,3-ジクロロプロペン |  | mg/l | < 0.0002
健康項目 | チウラム |  | mg/l | < 0.0006
健康項目 | シマジン |  | mg/l | < 0.0003
健康項目 | チオベンカルブ |  | mg/l | < 0.002
健康項目 | ベンゼン |  | mg/l | < 0.001
健康項目 | セレン |  | mg/l | < 0.002
健康項目 | 硝酸性窒素 |  | mg/l | 0.079
健康項目 | 亜硝酸性窒素 |  | mg/l | < 0.005
健康項目 | 硝酸性窒素及び亜硝酸性窒素 |  | mg/l | 0.084
健康項目 | ふっ素 |  | mg/l | < 0.08
健康項目 | ほう素 |  | mg/l | < 0.02
健康項目 | 1,4-ジオキサン |  | mg/l | < 0.005
要監視項目 | クロロホルム（要監視） |  | mg/l | < 0.006
要監視項目 | トランス-1,2-ジクロロエチレン |  | mg/l | < 0.004
要監視項目 | 1,2-ジクロロプロパン |  | mg/l | < 0.006
要監視項目 | p-ジクロロベンゼン |  | mg/l | < 0.03
要監視項目 | イソキサチオン |  | mg/l | < 0.0008
要監視項目 | ダイアジノン |  | mg/l | < 0.0005
要監視項目 | フェニトロチオン |  | mg/l | < 0.0003
要監視項目 | イソプロチオラン |  | mg/l | < 0.004
要監視項目 | オキシン銅 |  | mg/l | < 0.004
要監視項目 | クロロタロニル |  | mg/l | < 0.005
要監視項目 | プロピザミド |  | mg/l | < 0.0008
要監視項目 | EPN |  | mg/l | < 0.0006
要監視項目 | ジクロルボス |  | mg/l | < 0.001
要監視項目 | フェノブカルブ |  | mg/l | < 0.003
要監視項目 | イプロベンホス |  | mg/l | < 0.0008
要監視項目 | クロルニトロフェン |  | mg/l | < 0.001
要監視項目 | トルエン |  | mg/l | < 0.06
要監視項目 | キシレン |  | mg/l | < 0.04
要監視項目 | フタル酸ジエチルヘキシル |  | mg/l
要監視項目 | ニッケル |  | mg/l
要監視項目 | モリブデン |  | mg/l
要監視項目 | アンチモン |  | mg/l
要監視項目 | 塩化ビニルモノマー |  | mg/l | < 0.0002
要監視項目 | エピクロロヒドリン |  | mg/l
要監視項目 | 全マンガン |  | mg/l
要監視項目 | ウラン |  | mg/l
要監視項目 | ペルフルオロオクタンスルホン酸(PFOS) |  | mg/l
要監視項目 | ペルフルオロオクタンスルホン酸（PFOS)(直鎖体) |  | mg/l
要監視項目 | ペルフルオロオクタン酸（PFOA） |  | mg/l
要監視項目 | ペルフルオロオクタン酸（PFOA）（直鎖体） |  | mg/l
要監視項目 | PFOS及びPFOAの合算値 |  | mg/l
トリハロメタン生成能 | トリハロメタン生成能 |  | mg/l
トリハロメタン生成能 | クロロホルム生成能 |  | mg/l
トリハロメタン生成能 | ブロモジクロロメタン生成能 |  | mg/l
トリハロメタン生成能 | ジブロモクロロメタン生成能 |  | mg/l
トリハロメタン生成能 | ブロモホルム生成能 |  | mg/l
特殊項目 | フェノール類 |  | mg/l
特殊項目 | 銅 |  | mg/l
特殊項目 | 亜鉛 |  | mg/l
特殊項目 | 鉄_溶解性 |  | mg/l
特殊項目 | マンガン_溶解性 |  | mg/l
特殊項目 | クロム |  | mg/l
水生生物保全項目（環境基準） | 全亜鉛 |  | mg/l
水生生物保全項目（環境基準） | 1904:ノニルフェノール |  | mg/l
水生生物保全項目（環境基準） | 1905:ノニルフェノール異性体No.01 |  | mg/l
水生生物保全項目（環境基準） | 1906:ノニルフェノール異性体No.02 |  | mg/l
水生生物保全項目（環境基準） | 1907:ノニルフェノール異性体No.03 |  | mg/l
水生生物保全項目（環境基準） | 1908:ノニルフェノール異性体No.04 |  | mg/l
水生生物保全項目（環境基準） | 1909:ノニルフェノール異性体No.05 |  | mg/l
水生生物保全項目（環境基準） | 1910:ノニルフェノール異性体No.06 |  | mg/l
水生生物保全項目（環境基準） | 1911:ノニルフェノール異性体No.07 |  | mg/l
水生生物保全項目（環境基準） | 1912:ノニルフェノール異性体No.08 |  | mg/l
水生生物保全項目（環境基準） | 1913:ノニルフェノール異性体No.09 |  | mg/l
水生生物保全項目（環境基準） | 1914:ノニルフェノール異性体No.10 |  | mg/l
水生生物保全項目（環境基準） | 1915:ノニルフェノール異性体No.11 |  | mg/l
水生生物保全項目（環境基準） | 1916:ノニルフェノール異性体No.12 |  | mg/l
水生生物保全項目（環境基準） | 1917:ノニルフェノール異性体No.13 |  | mg/l
水生生物保全項目（環境基準） | 1940:LAS |  | mg/l
水生生物保全項目（環境基準） | 1941:C10-LAS |  | mg/l
水生生物保全項目（環境基準） | 1942:C11-LAS |  | mg/l
水生生物保全項目（環境基準） | 1943:C12-LAS |  | mg/l
水生生物保全項目（環境基準） | 1944:C13-LAS |  | mg/l
水生生物保全項目（環境基準） | 1945:C14-LAS |  | mg/l
水生生物保全項目（要監視） | クロロホルム（水生生物保全） |  | mg/l
水生生物保全項目（要監視） | フェノール |  | mg/l
水生生物保全項目（要監視） | ホルムアルデヒド |  | mg/l
水生生物保全項目（要監視） | 1970:４-t-オクチルフェノール |  | mg/l
水生生物保全項目（要監視） | 1971:アニリン |  | mg/l
水生生物保全項目（要監視） | 1972:２，４-ジクロロフェノール |  | mg/l
その他項目 | 濁度 |  | 度
その他項目 | Clイオン |  | mg/l
その他項目 | アンモニア性窒素 |  | mg/l
その他項目 | リン酸イオン |  | mg/l
その他項目 | 陰イオン界面活性剤 |  | mg/l
その他項目 | LAS |  | mg/l
その他項目 | TOC |  | mg/l
その他項目 | 電気伝導度 |  | μS/㎝
その他項目 | クロロフィルa |  | μg/l
その他項目 | 透視度 |  | cm | > 30 | > 30 | > 30 | > 30 | > 30 | > 30
その他項目 | その他項目11
その他項目 | その他項目12
その他項目 | その他項目13
その他項目 | その他項目14
その他項目 | その他項目15
その他項目 | その他項目16
その他項目 | その他項目17
その他項目 | その他項目18
その他項目 | その他項目19
その他項目 | その他項目20
その他項目 | その他項目21
その他項目 | その他項目22
その他項目 | その他項目23
その他項目 | その他項目24
その他項目 | その他項目25
その他項目 | その他項目26
その他項目 | その他項目27
その他項目 | その他項目28
その他項目 | その他項目29
その他項目 | その他項目30
その他項目 | その他項目31
その他項目 | その他項目32
その他項目 | その他項目33
その他項目 | その他項目34
その他項目 | その他項目35
その他項目 | その他項目36
その他項目 | その他項目37
その他項目 | その他項目38
その他項目 | その他項目39
その他項目 | その他項目40
備考

## 040_01_中ケ市橋
年度 |  | 調査区分 | 地点ｺｰﾄﾞ | 水系名 | 水域名 | 測定地点名 | 類型 | 基準点 | 調査機関名 | 分析機関名 | 地点統一番号
2023 |  | 年間調査 | 01 |  | 福良川 | 中ケ市橋 | AA | 基準地点 | 高知県 |  | 39-040-01
項目 |  |  | 単位 | 05月24日 | 07月13日 | 09月14日 | 11月01日 | 01月24日 | 03月07日
一般項目 | 採取時刻 |  |  | 11時15分 | 11時20分 | 10時05分 | 10時35分 | 09時20分 | 10時55分
| 採取位置 |  |  | 流心（中央） | 流心（中央） | 流心（中央） | 流心（中央） | 流心（中央） | 流心（中央）
| 採取水深 |  | m | 0.5 | 0.5 | 0.5 | 0.5 | 0.5 | 0.5
一般項目 | 天候コード |  |  | 晴れ | 曇り | 曇り | 晴れ | 曇り | 晴れ
一般項目 | 流況コード |  |  | 通常の状況 | 通常の状況 | 通常の状況 | 通常の状況 | 通常の状況 | 通常の状況
一般項目 | 臭気コード |  |  | 無臭 | 無臭 | 無臭 | 無臭 | 無臭 | 無臭
一般項目 | 色相コード |  |  | 無色 | 無色 | 無色 | 無色 | 無色 | 無色
一般項目 | 気温 |  | ℃ | 22.3 | 29.3 | 27.5 | 21.2 | 1.8 | 13.6
一般項目 | 水温 |  | ℃ | 20.8 | 25.1 | 24.8 | 20.6 | 7.9 | 12.9
一般項目 | 流量 |  | m3/S
一般項目 | 全水深 |  | m
一般項目 | 透明度 |  | m
生活環境項目 | pH |  |  | 7.02 | 7.13 | 7.20 | 7.11 | 7.14 | 7.92
生活環境項目 | DO |  | mg/l | 8.6 | 8.0 | 8.2 | 7.5 | 10.9 | 11.2
生活環境項目 | BOD |  | mg/l | < 0.5 | < 0.5 | < 0.5 | < 0.5 | < 0.5 | < 0.5
生活環境項目 | COD |  | mg/l
生活環境項目 | SS |  | mg/l | < 1 | < 1 | < 1 | < 1 | < 1 | < 1
生活環境項目 | 大腸菌群数 |  | MPN/100ml
生活環境項目 | n-ヘキサン抽出物質_油分等 |  | mg/l
生活環境項目 | 底層DO |  | mg/l
生活環境項目 | 大腸菌数 |  | CFU/100ml | 4 | 12 | 18 | 16 | 58 | 5
全窒素全燐 | 全窒素 |  | mg/l
全窒素全燐 | 全燐 |  | mg/l
健康項目 | カドミウム |  | mg/l | < 0.0003
健康項目 | 全シアン |  | mg/l
健康項目 | 鉛 |  | mg/l | < 0.002
健康項目 | 六価クロム |  | mg/l | < 0.02
健康項目 | 砒素 |  | mg/l | < 0.005
健康項目 | 総水銀 |  | mg/l | < 0.0005
健康項目 | アルキル水銀 |  | mg/l
健康項目 | PCB |  | mg/l | < 0.0005
健康項目 | ジクロロメタン |  | mg/l | < 0.002
健康項目 | 四塩化炭素 |  | mg/l | < 0.0002
健康項目 | 1,2-ジクロロエタン |  | mg/l | < 0.0004
健康項目 | 1,1-ジクロロエチレン |  | mg/l | < 0.01
健康項目 | シス-1,2-ジクロロエチレン |  | mg/l | < 0.004
健康項目 | 1,1,1-トリクロロエタン |  | mg/l | < 0.0005
健康項目 | 1,1,2-トリクロロエタン |  | mg/l | < 0.0006
健康項目 | トリクロロエチレン |  | mg/l | < 0.002
健康項目 | テトラクロロエチレン |  | mg/l | < 0.0005
健康項目 | 1,3-ジクロロプロペン |  | mg/l | < 0.0002
健康項目 | チウラム |  | mg/l | < 0.0006
健康項目 | シマジン |  | mg/l | < 0.0003
健康項目 | チオベンカルブ |  | mg/l | < 0.002
健康項目 | ベンゼン |  | mg/l | < 0.001
健康項目 | セレン |  | mg/l | < 0.002
健康項目 | 硝酸性窒素 |  | mg/l | 0.15
健康項目 | 亜硝酸性窒素 |  | mg/l | < 0.005
健康項目 | 硝酸性窒素及び亜硝酸性窒素 |  | mg/l | 0.15
健康項目 | ふっ素 |  | mg/l | < 0.08
健康項目 | ほう素 |  | mg/l | 0.11
健康項目 | 1,4-ジオキサン |  | mg/l | < 0.005
要監視項目 | クロロホルム（要監視） |  | mg/l | < 0.006
要監視項目 | トランス-1,2-ジクロロエチレン |  | mg/l | < 0.004
要監視項目 | 1,2-ジクロロプロパン |  | mg/l | < 0.006
要監視項目 | p-ジクロロベンゼン |  | mg/l | < 0.03
要監視項目 | イソキサチオン |  | mg/l | < 0.0008
要監視項目 | ダイアジノン |  | mg/l | < 0.0005
要監視項目 | フェニトロチオン |  | mg/l | < 0.0003
要監視項目 | イソプロチオラン |  | mg/l | < 0.004
要監視項目 | オキシン銅 |  | mg/l | < 0.004
要監視項目 | クロロタロニル |  | mg/l | < 0.005
要監視項目 | プロピザミド |  | mg/l | < 0.0008
要監視項目 | EPN |  | mg/l | < 0.0006
要監視項目 | ジクロルボス |  | mg/l | < 0.001
要監視項目 | フェノブカルブ |  | mg/l | < 0.003
要監視項目 | イプロベンホス |  | mg/l | < 0.0008
要監視項目 | クロルニトロフェン |  | mg/l | < 0.001
要監視項目 | トルエン |  | mg/l | < 0.06
要監視項目 | キシレン |  | mg/l | < 0.04
要監視項目 | フタル酸ジエチルヘキシル |  | mg/l
要監視項目 | ニッケル |  | mg/l
要監視項目 | モリブデン |  | mg/l
要監視項目 | アンチモン |  | mg/l
要監視項目 | 塩化ビニルモノマー |  | mg/l | < 0.0002
要監視項目 | エピクロロヒドリン |  | mg/l
要監視項目 | 全マンガン |  | mg/l
要監視項目 | ウラン |  | mg/l
要監視項目 | ペルフルオロオクタンスルホン酸(PFOS) |  | mg/l
要監視項目 | ペルフルオロオクタンスルホン酸（PFOS)(直鎖体) |  | mg/l
要監視項目 | ペルフルオロオクタン酸（PFOA） |  | mg/l
要監視項目 | ペルフルオロオクタン酸（PFOA）（直鎖体） |  | mg/l
要監視項目 | PFOS及びPFOAの合算値 |  | mg/l
トリハロメタン生成能 | トリハロメタン生成能 |  | mg/l
トリハロメタン生成能 | クロロホルム生成能 |  | mg/l
トリハロメタン生成能 | ブロモジクロロメタン生成能 |  | mg/l
トリハロメタン生成能 | ジブロモクロロメタン生成能 |  | mg/l
トリハロメタン生成能 | ブロモホルム生成能 |  | mg/l
特殊項目 | フェノール類 |  | mg/l
特殊項目 | 銅 |  | mg/l
特殊項目 | 亜鉛 |  | mg/l
特殊項目 | 鉄_溶解性 |  | mg/l
特殊項目 | マンガン_溶解性 |  | mg/l
特殊項目 | クロム |  | mg/l
水生生物保全項目（環境基準） | 全亜鉛 |  | mg/l
水生生物保全項目（環境基準） | 1904:ノニルフェノール |  | mg/l
水生生物保全項目（環境基準） | 1905:ノニルフェノール異性体No.01 |  | mg/l
水生生物保全項目（環境基準） | 1906:ノニルフェノール異性体No.02 |  | mg/l
水生生物保全項目（環境基準） | 1907:ノニルフェノール異性体No.03 |  | mg/l
水生生物保全項目（環境基準） | 1908:ノニルフェノール異性体No.04 |  | mg/l
水生生物保全項目（環境基準） | 1909:ノニルフェノール異性体No.05 |  | mg/l
水生生物保全項目（環境基準） | 1910:ノニルフェノール異性体No.06 |  | mg/l
水生生物保全項目（環境基準） | 1911:ノニルフェノール異性体No.07 |  | mg/l
水生生物保全項目（環境基準） | 1912:ノニルフェノール異性体No.08 |  | mg/l
水生生物保全項目（環境基準） | 1913:ノニルフェノール異性体No.09 |  | mg/l
水生生物保全項目（環境基準） | 1914:ノニルフェノール異性体No.10 |  | mg/l
水生生物保全項目（環境基準） | 1915:ノニルフェノール異性体No.11 |  | mg/l
水生生物保全項目（環境基準） | 1916:ノニルフェノール異性体No.12 |  | mg/l
水生生物保全項目（環境基準） | 1917:ノニルフェノール異性体No.13 |  | mg/l
水生生物保全項目（環境基準） | 1940:LAS |  | mg/l
水生生物保全項目（環境基準） | 1941:C10-LAS |  | mg/l
水生生物保全項目（環境基準） | 1942:C11-LAS |  | mg/l
水生生物保全項目（環境基準） | 1943:C12-LAS |  | mg/l
水生生物保全項目（環境基準） | 1944:C13-LAS |  | mg/l
水生生物保全項目（環境基準） | 1945:C14-LAS |  | mg/l
水生生物保全項目（要監視） | クロロホルム（水生生物保全） |  | mg/l
水生生物保全項目（要監視） | フェノール |  | mg/l
水生生物保全項目（要監視） | ホルムアルデヒド |  | mg/l
水生生物保全項目（要監視） | 1970:４-t-オクチルフェノール |  | mg/l
水生生物保全項目（要監視） | 1971:アニリン |  | mg/l
水生生物保全項目（要監視） | 1972:２，４-ジクロロフェノール |  | mg/l
その他項目 | 濁度 |  | 度
その他項目 | Clイオン |  | mg/l
その他項目 | アンモニア性窒素 |  | mg/l
その他項目 | リン酸イオン |  | mg/l
その他項目 | 陰イオン界面活性剤 |  | mg/l
その他項目 | LAS |  | mg/l
その他項目 | TOC |  | mg/l
その他項目 | 電気伝導度 |  | μS/㎝
その他項目 | クロロフィルa |  | μg/l
その他項目 | 透視度 |  | cm | > 30 | > 30 | > 30 | > 30 | > 30 | > 30
その他項目 | その他項目11
その他項目 | その他項目12
その他項目 | その他項目13
その他項目 | その他項目14
その他項目 | その他項目15
その他項目 | その他項目16
その他項目 | その他項目17
その他項目 | その他項目18
その他項目 | その他項目19
その他項目 | その他項目20
その他項目 | その他項目21
その他項目 | その他項目22
その他項目 | その他項目23
その他項目 | その他項目24
その他項目 | その他項目25
その他項目 | その他項目26
その他項目 | その他項目27
その他項目 | その他項目28
その他項目 | その他項目29
その他項目 | その他項目30
その他項目 | その他項目31
その他項目 | その他項目32
その他項目 | その他項目33
その他項目 | その他項目34
その他項目 | その他項目35
その他項目 | その他項目36
その他項目 | その他項目37
その他項目 | その他項目38
その他項目 | その他項目39
その他項目 | その他項目40
備考

## 041_01_大正橋
年度 |  | 調査区分 | 地点ｺｰﾄﾞ | 水系名 | 水域名 | 測定地点名 | 類型 | 基準点 | 調査機関名 | 分析機関名 | 地点統一番号
2023 |  | 年間調査 | 01 |  | 梼原川 | 大正橋 | AA | 基準地点 | 高知県 |  | 39-041-01
項目 |  |  | 単位 | 05月23日 | 07月13日 | 09月20日 | 11月09日 | 01月17日 | 03月08日
一般項目 | 採取時刻 |  |  | 13時50分 | 10時21分 | 10時55分 | 09時10分 | 10時50分 | 09時30分
| 採取位置 |  |  | 流心（中央） | 流心（中央） | 流心（中央） | 流心（中央） | 流心（中央） | 流心（中央）
| 採取水深 |  | m | 0.5 | 0.5 | 0.5 | 0.5 | 0.5 | 0.5
一般項目 | 天候コード |  |  | 晴れ | 晴れ | 晴れ | 曇り | 晴れ | 晴れ
一般項目 | 流況コード |  |  | 通常の状況 | 通常の状況 | 通常の状況 | 通常の状況 | 通常の状況 | 通常の状況
一般項目 | 臭気コード |  |  | 無臭 | 無臭 | 無臭 | 無臭 | 無臭 | 無臭
一般項目 | 色相コード |  |  | 無色 | 無色 | 無色 | 無色 | 無色 | 無色
一般項目 | 気温 |  | ℃ | 25.8 | 32.5 | 28.5 | 15.8 | 6.0 | 10.0
一般項目 | 水温 |  | ℃ | 21.9 | 25.1 | 24.5 | 16.1 | 7.5 | 9.8
一般項目 | 流量 |  | m3/S
一般項目 | 全水深 |  | m
一般項目 | 透明度 |  | m
生活環境項目 | pH |  |  | 8.30 | 8.30 | 8.20 | 7.39 | 7.91 | 8.33
生活環境項目 | DO |  | mg/l | 9.3 | 9.8 | 9.3 | 9.8 | 12.3 | 11.4
生活環境項目 | BOD |  | mg/l | 0.5 | < 0.5 | < 0.5 | < 0.5 | < 0.5 | < 0.5
生活環境項目 | COD |  | mg/l
生活環境項目 | SS |  | mg/l | < 1 | < 1 | < 1 | < 1 | < 1 | < 1
生活環境項目 | 大腸菌群数 |  | MPN/100ml
生活環境項目 | n-ヘキサン抽出物質_油分等 |  | mg/l
生活環境項目 | 底層DO |  | mg/l
生活環境項目 | 大腸菌数 |  | CFU/100ml | 12 | 12 | 17 | 28 | < 1 | 2
全窒素全燐 | 全窒素 |  | mg/l | 0.15 | 0.17 | 0.13 | 0.20 | 0.19 | 0.23
全窒素全燐 | 全燐 |  | mg/l | 0.008 | 0.009 | 0.007 | 0.005 | 0.004 | 0.005
健康項目 | カドミウム |  | mg/l | < 0.0003
健康項目 | 全シアン |  | mg/l
健康項目 | 鉛 |  | mg/l | < 0.002
健康項目 | 六価クロム |  | mg/l | < 0.02
健康項目 | 砒素 |  | mg/l | < 0.005
健康項目 | 総水銀 |  | mg/l | < 0.0005
健康項目 | アルキル水銀 |  | mg/l
健康項目 | PCB |  | mg/l | < 0.0005
健康項目 | ジクロロメタン |  | mg/l | < 0.002
健康項目 | 四塩化炭素 |  | mg/l | < 0.0002
健康項目 | 1,2-ジクロロエタン |  | mg/l | < 0.0004
健康項目 | 1,1-ジクロロエチレン |  | mg/l | < 0.01
健康項目 | シス-1,2-ジクロロエチレン |  | mg/l | < 0.004
健康項目 | 1,1,1-トリクロロエタン |  | mg/l | < 0.0005
健康項目 | 1,1,2-トリクロロエタン |  | mg/l | < 0.0006
健康項目 | トリクロロエチレン |  | mg/l | < 0.002
健康項目 | テトラクロロエチレン |  | mg/l | < 0.0005
健康項目 | 1,3-ジクロロプロペン |  | mg/l | < 0.0002
健康項目 | チウラム |  | mg/l | < 0.0006
健康項目 | シマジン |  | mg/l | < 0.0003
健康項目 | チオベンカルブ |  | mg/l | < 0.002
健康項目 | ベンゼン |  | mg/l | < 0.001
健康項目 | セレン |  | mg/l | < 0.002
健康項目 | 硝酸性窒素 |  | mg/l | 0.057
健康項目 | 亜硝酸性窒素 |  | mg/l | < 0.005
健康項目 | 硝酸性窒素及び亜硝酸性窒素 |  | mg/l | 0.062
健康項目 | ふっ素 |  | mg/l | < 0.08
健康項目 | ほう素 |  | mg/l | < 0.02
健康項目 | 1,4-ジオキサン |  | mg/l | < 0.005
要監視項目 | クロロホルム（要監視） |  | mg/l | < 0.006
要監視項目 | トランス-1,2-ジクロロエチレン |  | mg/l | < 0.004
要監視項目 | 1,2-ジクロロプロパン |  | mg/l | < 0.006
要監視項目 | p-ジクロロベンゼン |  | mg/l | < 0.03
要監視項目 | イソキサチオン |  | mg/l | < 0.0008
要監視項目 | ダイアジノン |  | mg/l | < 0.0005
要監視項目 | フェニトロチオン |  | mg/l | < 0.0003
要監視項目 | イソプロチオラン |  | mg/l | < 0.004
要監視項目 | オキシン銅 |  | mg/l | < 0.004
要監視項目 | クロロタロニル |  | mg/l | < 0.005
要監視項目 | プロピザミド |  | mg/l | < 0.0008
要監視項目 | EPN |  | mg/l | < 0.0006
要監視項目 | ジクロルボス |  | mg/l | < 0.001
要監視項目 | フェノブカルブ |  | mg/l | < 0.003
要監視項目 | イプロベンホス |  | mg/l | < 0.0008
要監視項目 | クロルニトロフェン |  | mg/l | < 0.001
要監視項目 | トルエン |  | mg/l | < 0.06
要監視項目 | キシレン |  | mg/l | < 0.04
要監視項目 | フタル酸ジエチルヘキシル |  | mg/l
要監視項目 | ニッケル |  | mg/l
要監視項目 | モリブデン |  | mg/l
要監視項目 | アンチモン |  | mg/l
要監視項目 | 塩化ビニルモノマー |  | mg/l | < 0.0002
要監視項目 | エピクロロヒドリン |  | mg/l
要監視項目 | 全マンガン |  | mg/l
要監視項目 | ウラン |  | mg/l
要監視項目 | ペルフルオロオクタンスルホン酸(PFOS) |  | mg/l
要監視項目 | ペルフルオロオクタンスルホン酸（PFOS)(直鎖体) |  | mg/l
要監視項目 | ペルフルオロオクタン酸（PFOA） |  | mg/l
要監視項目 | ペルフルオロオクタン酸（PFOA）（直鎖体） |  | mg/l
要監視項目 | PFOS及びPFOAの合算値 |  | mg/l
トリハロメタン生成能 | トリハロメタン生成能 |  | mg/l
トリハロメタン生成能 | クロロホルム生成能 |  | mg/l
トリハロメタン生成能 | ブロモジクロロメタン生成能 |  | mg/l
トリハロメタン生成能 | ジブロモクロロメタン生成能 |  | mg/l
トリハロメタン生成能 | ブロモホルム生成能 |  | mg/l
特殊項目 | フェノール類 |  | mg/l
特殊項目 | 銅 |  | mg/l
特殊項目 | 亜鉛 |  | mg/l
特殊項目 | 鉄_溶解性 |  | mg/l
特殊項目 | マンガン_溶解性 |  | mg/l
特殊項目 | クロム |  | mg/l
水生生物保全項目（環境基準） | 全亜鉛 |  | mg/l
水生生物保全項目（環境基準） | 1904:ノニルフェノール |  | mg/l
水生生物保全項目（環境基準） | 1905:ノニルフェノール異性体No.01 |  | mg/l
水生生物保全項目（環境基準） | 1906:ノニルフェノール異性体No.02 |  | mg/l
水生生物保全項目（環境基準） | 1907:ノニルフェノール異性体No.03 |  | mg/l
水生生物保全項目（環境基準） | 1908:ノニルフェノール異性体No.04 |  | mg/l
水生生物保全項目（環境基準） | 1909:ノニルフェノール異性体No.05 |  | mg/l
水生生物保全項目（環境基準） | 1910:ノニルフェノール異性体No.06 |  | mg/l
水生生物保全項目（環境基準） | 1911:ノニルフェノール異性体No.07 |  | mg/l
水生生物保全項目（環境基準） | 1912:ノニルフェノール異性体No.08 |  | mg/l
水生生物保全項目（環境基準） | 1913:ノニルフェノール異性体No.09 |  | mg/l
水生生物保全項目（環境基準） | 1914:ノニルフェノール異性体No.10 |  | mg/l
水生生物保全項目（環境基準） | 1915:ノニルフェノール異性体No.11 |  | mg/l
水生生物保全項目（環境基準） | 1916:ノニルフェノール異性体No.12 |  | mg/l
水生生物保全項目（環境基準） | 1917:ノニルフェノール異性体No.13 |  | mg/l
水生生物保全項目（環境基準） | 1940:LAS |  | mg/l
水生生物保全項目（環境基準） | 1941:C10-LAS |  | mg/l
水生生物保全項目（環境基準） | 1942:C11-LAS |  | mg/l
水生生物保全項目（環境基準） | 1943:C12-LAS |  | mg/l
水生生物保全項目（環境基準） | 1944:C13-LAS |  | mg/l
水生生物保全項目（環境基準） | 1945:C14-LAS |  | mg/l
水生生物保全項目（要監視） | クロロホルム（水生生物保全） |  | mg/l
水生生物保全項目（要監視） | フェノール |  | mg/l
水生生物保全項目（要監視） | ホルムアルデヒド |  | mg/l
水生生物保全項目（要監視） | 1970:４-t-オクチルフェノール |  | mg/l
水生生物保全項目（要監視） | 1971:アニリン |  | mg/l
水生生物保全項目（要監視） | 1972:２，４-ジクロロフェノール |  | mg/l
その他項目 | 濁度 |  | 度 | 0.7 | 1.3 | 0.6 | 0.5 | 0.3 | 0.4
その他項目 | Clイオン |  | mg/l
その他項目 | アンモニア性窒素 |  | mg/l
その他項目 | リン酸イオン |  | mg/l
その他項目 | 陰イオン界面活性剤 |  | mg/l
その他項目 | LAS |  | mg/l
その他項目 | TOC |  | mg/l
その他項目 | 電気伝導度 |  | μS/㎝
その他項目 | クロロフィルa |  | μg/l
その他項目 | 透視度 |  | cm | > 30 | > 30 | > 30 | > 30 | > 30 | > 30
その他項目 | その他項目11
その他項目 | その他項目12
その他項目 | その他項目13
その他項目 | その他項目14
その他項目 | その他項目15
その他項目 | その他項目16
その他項目 | その他項目17
その他項目 | その他項目18
その他項目 | その他項目19
その他項目 | その他項目20
その他項目 | その他項目21
その他項目 | その他項目22
その他項目 | その他項目23
その他項目 | その他項目24
その他項目 | その他項目25
その他項目 | その他項目26
その他項目 | その他項目27
その他項目 | その他項目28
その他項目 | その他項目29
その他項目 | その他項目30
その他項目 | その他項目31
その他項目 | その他項目32
その他項目 | その他項目33
その他項目 | その他項目34
その他項目 | その他項目35
その他項目 | その他項目36
その他項目 | その他項目37
その他項目 | その他項目38
その他項目 | その他項目39
その他項目 | その他項目40
備考

## 041_54_津賀ダム放水口
年度 |  | 調査区分 | 地点ｺｰﾄﾞ | 水系名 | 水域名 | 測定地点名 | 類型 | 基準点 | 調査機関名 | 分析機関名 | 地点統一番号
2023 |  | 年間調査 | 54 |  | 梼原川 | 津賀ダム放水口 | AA | 補助地点 | 高知県 |  | 39-041-54
項目 |  |  | 単位 | 05月23日 | 07月13日 | 09月20日 | 11月09日 | 01月17日 | 03月08日
一般項目 | 採取時刻 |  |  | 13時30分 | 11時37分 | 11時56分 | 08時15分 | 11時58分 | 08時30分
| 採取位置 |  |  | 流心（中央） | 流心（中央） | 流心（中央） | 流心（中央） | 流心（中央） | 流心（中央）
| 採取水深 |  | m | 0.5 | 0.5 | 0.5 | 0.5 | 0.5 | 0.5
一般項目 | 天候コード |  |  | 晴れ | 曇り | 晴れ | 曇り | 晴れ | 晴れ
一般項目 | 流況コード |  |  | 通常の状況 | 通常の状況 | 通常の状況 | 通常の状況 | 通常の状況 | 通常の状況
一般項目 | 臭気コード |  |  | 無臭 | 無臭 | 無臭 | 無臭 | 無臭 | 無臭
一般項目 | 色相コード |  |  | 無色 | 無色 | 無色 | 無色 | 無色 | 無色
一般項目 | 気温 |  | ℃ | 25.6 | 32.4 | 31.0 | 15.8 | 11.6 | 9.0
一般項目 | 水温 |  | ℃ | 19.4 | 23.0 | 24.0 | 16.4 | 9.5 | 8.9
一般項目 | 流量 |  | m3/S
一般項目 | 全水深 |  | m
一般項目 | 透明度 |  | m
生活環境項目 | pH |  |  | 7.82 | 7.94 | 8.09 | 7.78 | 8.30 | 8.21
生活環境項目 | DO |  | mg/l | 9.0 | 9.2 | 9.0 | 8.4 | 10.5 | 11.0
生活環境項目 | BOD |  | mg/l | 0.6 | < 0.5 | < 0.5 | < 0.5 | 0.6 | < 0.5
生活環境項目 | COD |  | mg/l
生活環境項目 | SS |  | mg/l | < 1 | 2 | 2 | < 1 | 1 | 1
生活環境項目 | 大腸菌群数 |  | MPN/100ml
生活環境項目 | n-ヘキサン抽出物質_油分等 |  | mg/l
生活環境項目 | 底層DO |  | mg/l
生活環境項目 | 大腸菌数 |  | CFU/100ml
全窒素全燐 | 全窒素 |  | mg/l | 0.19 | 0.23 | 0.13 | 0.19 | 0.21 | 0.34
全窒素全燐 | 全燐 |  | mg/l | 0.012 | 0.014 | 0.008 | 0.007 | 0.006 | 0.008
健康項目 | カドミウム |  | mg/l
健康項目 | 全シアン |  | mg/l
健康項目 | 鉛 |  | mg/l
健康項目 | 六価クロム |  | mg/l
健康項目 | 砒素 |  | mg/l
健康項目 | 総水銀 |  | mg/l
健康項目 | アルキル水銀 |  | mg/l
健康項目 | PCB |  | mg/l
健康項目 | ジクロロメタン |  | mg/l
健康項目 | 四塩化炭素 |  | mg/l
健康項目 | 1,2-ジクロロエタン |  | mg/l
健康項目 | 1,1-ジクロロエチレン |  | mg/l
健康項目 | シス-1,2-ジクロロエチレン |  | mg/l
健康項目 | 1,1,1-トリクロロエタン |  | mg/l
健康項目 | 1,1,2-トリクロロエタン |  | mg/l
健康項目 | トリクロロエチレン |  | mg/l
健康項目 | テトラクロロエチレン |  | mg/l
健康項目 | 1,3-ジクロロプロペン |  | mg/l
健康項目 | チウラム |  | mg/l
健康項目 | シマジン |  | mg/l
健康項目 | チオベンカルブ |  | mg/l
健康項目 | ベンゼン |  | mg/l
健康項目 | セレン |  | mg/l
健康項目 | 硝酸性窒素 |  | mg/l
健康項目 | 亜硝酸性窒素 |  | mg/l
健康項目 | 硝酸性窒素及び亜硝酸性窒素 |  | mg/l
健康項目 | ふっ素 |  | mg/l
健康項目 | ほう素 |  | mg/l
健康項目 | 1,4-ジオキサン |  | mg/l
要監視項目 | クロロホルム（要監視） |  | mg/l
要監視項目 | トランス-1,2-ジクロロエチレン |  | mg/l
要監視項目 | 1,2-ジクロロプロパン |  | mg/l
要監視項目 | p-ジクロロベンゼン |  | mg/l
要監視項目 | イソキサチオン |  | mg/l
要監視項目 | ダイアジノン |  | mg/l
要監視項目 | フェニトロチオン |  | mg/l
要監視項目 | イソプロチオラン |  | mg/l
要監視項目 | オキシン銅 |  | mg/l
要監視項目 | クロロタロニル |  | mg/l
要監視項目 | プロピザミド |  | mg/l
要監視項目 | EPN |  | mg/l
要監視項目 | ジクロルボス |  | mg/l
要監視項目 | フェノブカルブ |  | mg/l
要監視項目 | イプロベンホス |  | mg/l
要監視項目 | クロルニトロフェン |  | mg/l
要監視項目 | トルエン |  | mg/l
要監視項目 | キシレン |  | mg/l
要監視項目 | フタル酸ジエチルヘキシル |  | mg/l
要監視項目 | ニッケル |  | mg/l
要監視項目 | モリブデン |  | mg/l
要監視項目 | アンチモン |  | mg/l
要監視項目 | 塩化ビニルモノマー |  | mg/l
要監視項目 | エピクロロヒドリン |  | mg/l
要監視項目 | 全マンガン |  | mg/l
要監視項目 | ウラン |  | mg/l
要監視項目 | ペルフルオロオクタンスルホン酸(PFOS) |  | mg/l
要監視項目 | ペルフルオロオクタンスルホン酸（PFOS)(直鎖体) |  | mg/l
要監視項目 | ペルフルオロオクタン酸（PFOA） |  | mg/l
要監視項目 | ペルフルオロオクタン酸（PFOA）（直鎖体） |  | mg/l
要監視項目 | PFOS及びPFOAの合算値 |  | mg/l
トリハロメタン生成能 | トリハロメタン生成能 |  | mg/l
トリハロメタン生成能 | クロロホルム生成能 |  | mg/l
トリハロメタン生成能 | ブロモジクロロメタン生成能 |  | mg/l
トリハロメタン生成能 | ジブロモクロロメタン生成能 |  | mg/l
トリハロメタン生成能 | ブロモホルム生成能 |  | mg/l
特殊項目 | フェノール類 |  | mg/l
特殊項目 | 銅 |  | mg/l
特殊項目 | 亜鉛 |  | mg/l
特殊項目 | 鉄_溶解性 |  | mg/l
特殊項目 | マンガン_溶解性 |  | mg/l
特殊項目 | クロム |  | mg/l
水生生物保全項目（環境基準） | 全亜鉛 |  | mg/l
水生生物保全項目（環境基準） | 1904:ノニルフェノール |  | mg/l
水生生物保全項目（環境基準） | 1905:ノニルフェノール異性体No.01 |  | mg/l
水生生物保全項目（環境基準） | 1906:ノニルフェノール異性体No.02 |  | mg/l
水生生物保全項目（環境基準） | 1907:ノニルフェノール異性体No.03 |  | mg/l
水生生物保全項目（環境基準） | 1908:ノニルフェノール異性体No.04 |  | mg/l
水生生物保全項目（環境基準） | 1909:ノニルフェノール異性体No.05 |  | mg/l
水生生物保全項目（環境基準） | 1910:ノニルフェノール異性体No.06 |  | mg/l
水生生物保全項目（環境基準） | 1911:ノニルフェノール異性体No.07 |  | mg/l
水生生物保全項目（環境基準） | 1912:ノニルフェノール異性体No.08 |  | mg/l
水生生物保全項目（環境基準） | 1913:ノニルフェノール異性体No.09 |  | mg/l
水生生物保全項目（環境基準） | 1914:ノニルフェノール異性体No.10 |  | mg/l
水生生物保全項目（環境基準） | 1915:ノニルフェノール異性体No.11 |  | mg/l
水生生物保全項目（環境基準） | 1916:ノニルフェノール異性体No.12 |  | mg/l
水生生物保全項目（環境基準） | 1917:ノニルフェノール異性体No.13 |  | mg/l
水生生物保全項目（環境基準） | 1940:LAS |  | mg/l
水生生物保全項目（環境基準） | 1941:C10-LAS |  | mg/l
水生生物保全項目（環境基準） | 1942:C11-LAS |  | mg/l
水生生物保全項目（環境基準） | 1943:C12-LAS |  | mg/l
水生生物保全項目（環境基準） | 1944:C13-LAS |  | mg/l
水生生物保全項目（環境基準） | 1945:C14-LAS |  | mg/l
水生生物保全項目（要監視） | クロロホルム（水生生物保全） |  | mg/l
水生生物保全項目（要監視） | フェノール |  | mg/l
水生生物保全項目（要監視） | ホルムアルデヒド |  | mg/l
水生生物保全項目（要監視） | 1970:４-t-オクチルフェノール |  | mg/l
水生生物保全項目（要監視） | 1971:アニリン |  | mg/l
水生生物保全項目（要監視） | 1972:２，４-ジクロロフェノール |  | mg/l
その他項目 | 濁度 |  | 度
その他項目 | Clイオン |  | mg/l
その他項目 | アンモニア性窒素 |  | mg/l
その他項目 | リン酸イオン |  | mg/l
その他項目 | 陰イオン界面活性剤 |  | mg/l
その他項目 | LAS |  | mg/l
その他項目 | TOC |  | mg/l
その他項目 | 電気伝導度 |  | μS/㎝
その他項目 | クロロフィルa |  | μg/l
その他項目 | 透視度 |  | cm | > 30 | > 30 | > 30 | > 30 | > 30 | > 30
その他項目 | その他項目11
その他項目 | その他項目12
その他項目 | その他項目13
その他項目 | その他項目14
その他項目 | その他項目15
その他項目 | その他項目16
その他項目 | その他項目17
その他項目 | その他項目18
その他項目 | その他項目19
その他項目 | その他項目20
その他項目 | その他項目21
その他項目 | その他項目22
その他項目 | その他項目23
その他項目 | その他項目24
その他項目 | その他項目25
その他項目 | その他項目26
その他項目 | その他項目27
その他項目 | その他項目28
その他項目 | その他項目29
その他項目 | その他項目30
その他項目 | その他項目31
その他項目 | その他項目32
その他項目 | その他項目33
その他項目 | その他項目34
その他項目 | その他項目35
その他項目 | その他項目36
その他項目 | その他項目37
その他項目 | その他項目38
その他項目 | その他項目39
その他項目 | その他項目40
備考

## 042_01_赤岡橋
年度 |  | 調査区分 | 地点ｺｰﾄﾞ | 水系名 | 水域名 | 測定地点名 | 類型 | 基準点 | 調査機関名 | 分析機関名 | 地点統一番号
2023 |  | 年間調査 | 01 |  | 香宗川 | 赤岡橋 | A | 基準地点 | 高知県 |  | 39-042-01
項目 |  |  | 単位 | 04月17日 | 05月10日 | 06月16日 | 07月13日 | 08月03日 | 09月05日 | 10月12日 | 11月01日 | 12月18日 | 01月17日 | 02月28日 | 03月04日
一般項目 | 採取時刻 |  |  | 09時53分 | 11時21分 | 14時13分 | 11時20分 | 10時52分 | 13時44分 | 13時10分 | 11時15分 | 11時36分 | 14時08分 | 13時40分 | 11時15分
| 採取位置 |  |  | 流心（中央） | 流心（中央） | 流心（中央） | 流心（中央） | 流心（中央） | 流心（中央） | 流心（中央） | 流心（中央） | 流心（中央） | 流心（中央） | 流心（中央） | 流心（中央）
| 採取水深 |  | m | 0.5 | 0.5 | 0.5 | 0.5 | 0.5 | 0.5 | 0.5 | 0.5 | 0.5 | 0.5 | 0.5 | 0.5
一般項目 | 天候コード |  |  | 晴れ | 晴れ | 晴れ | 晴れ | 晴れ | 晴れ | 晴れ | 晴れ | 晴れ | 晴れ | 晴れ | 晴れ
一般項目 | 流況コード |  |  | 通常の状況 | 流量大（大雨、雪どけのため） | 通常の状況 | 通常の状況 | 通常の状況 | 通常の状況 | 通常の状況 | 通常の状況 | 通常の状況 | 通常の状況 | 通常の状況 | 通常の状況
一般項目 | 臭気コード |  |  | 無臭 | 無臭 | 無臭 | 無臭 | 無臭 | 無臭 | 無臭 | 無臭 | 無臭 | 無臭 | 無臭 | 無臭
一般項目 | 色相コード |  |  | 黄色・淡（明） | 黄色・淡（明） | 黄色・淡（明） | 無色 | 黄色・淡（明） | 無色 | 黄色・淡（明） | 黄色・淡（明） | 黄色・淡（明） | 黄色・淡（明） | 黄色・淡（明） | 無色
一般項目 | 気温 |  | ℃ | 17.1 | 20.5 | 28.8 | 32.0 | 29.6 | 31.5 | 27.8 | 23.2 | 10.7 | 15.3 | 13.5 | 15.0
一般項目 | 水温 |  | ℃ | 16.4 | 20.1 | 25.2 | 27.9 | 30.4 | 29.6 | 23.0 | 20.6 | 11.2 | 10.5 | 13.8 | 12.3
一般項目 | 流量 |  | m3/S
一般項目 | 全水深 |  | m
一般項目 | 透明度 |  | m
生活環境項目 | pH |  |  | 7.63 | 7.9 | 7.91 | 7.9 | 8.11 | 7.8 | 7.92 | 7.8 | 8.10 | 9.0 | 7.94 | 7.7
生活環境項目 | DO |  | mg/l | 9.5 | 9.7 | 10.7 | 8.7 | 8.8 | 9.0 | 9.8 | 10 | 11.3 | 15 | 11.7 | 11
生活環境項目 | BOD |  | mg/l | 0.9 | < 0.5 | 0.6 | 0.9 | 1.9 | 1.1 | 0.8 | 1.8 | 0.9 | 3.2 | 0.7 | 1.3
生活環境項目 | COD |  | mg/l
生活環境項目 | SS |  | mg/l | 10 | 6 | 6 | 3 | 11 | 4 | 8 | 21 | 5 | 9 | 8 | 6
生活環境項目 | 大腸菌群数 |  | MPN/100ml
生活環境項目 | n-ヘキサン抽出物質_油分等 |  | mg/l
生活環境項目 | 底層DO |  | mg/l
生活環境項目 | 大腸菌数 |  | CFU/100ml | 110 | 290 | 62 | 150 | 310 | 70 | 32 | 88 | 65 | 32 | 39 | 7
全窒素全燐 | 全窒素 |  | mg/l
全窒素全燐 | 全燐 |  | mg/l
健康項目 | カドミウム |  | mg/l |  |  | < 0.0003
健康項目 | 全シアン |  | mg/l
健康項目 | 鉛 |  | mg/l |  |  | < 0.002
健康項目 | 六価クロム |  | mg/l |  |  | < 0.02
健康項目 | 砒素 |  | mg/l |  |  | < 0.005
健康項目 | 総水銀 |  | mg/l |  |  | < 0.0005
健康項目 | アルキル水銀 |  | mg/l
健康項目 | PCB |  | mg/l |  |  | < 0.0005
健康項目 | ジクロロメタン |  | mg/l |  |  | < 0.002
健康項目 | 四塩化炭素 |  | mg/l |  |  | < 0.0002
健康項目 | 1,2-ジクロロエタン |  | mg/l |  |  | < 0.0004
健康項目 | 1,1-ジクロロエチレン |  | mg/l |  |  | < 0.01
健康項目 | シス-1,2-ジクロロエチレン |  | mg/l |  |  | < 0.004
健康項目 | 1,1,1-トリクロロエタン |  | mg/l |  |  | < 0.0005
健康項目 | 1,1,2-トリクロロエタン |  | mg/l |  |  | < 0.0006
健康項目 | トリクロロエチレン |  | mg/l |  |  | < 0.002
健康項目 | テトラクロロエチレン |  | mg/l |  |  | < 0.0005
健康項目 | 1,3-ジクロロプロペン |  | mg/l |  |  | < 0.0002
健康項目 | チウラム |  | mg/l |  |  | < 0.0006
健康項目 | シマジン |  | mg/l |  |  | < 0.0003
健康項目 | チオベンカルブ |  | mg/l |  |  | < 0.002
健康項目 | ベンゼン |  | mg/l |  |  | < 0.001
健康項目 | セレン |  | mg/l |  |  | < 0.002
健康項目 | 硝酸性窒素 |  | mg/l |  |  | 0.60
健康項目 | 亜硝酸性窒素 |  | mg/l |  |  | < 0.005
健康項目 | 硝酸性窒素及び亜硝酸性窒素 |  | mg/l |  |  | 0.60
健康項目 | ふっ素 |  | mg/l |  |  | < 0.08
健康項目 | ほう素 |  | mg/l |  |  | < 0.02
健康項目 | 1,4-ジオキサン |  | mg/l |  |  | < 0.005
要監視項目 | クロロホルム（要監視） |  | mg/l |  |  | < 0.006
要監視項目 | トランス-1,2-ジクロロエチレン |  | mg/l |  |  | < 0.004
要監視項目 | 1,2-ジクロロプロパン |  | mg/l |  |  | < 0.006
要監視項目 | p-ジクロロベンゼン |  | mg/l |  |  | < 0.03
要監視項目 | イソキサチオン |  | mg/l |  |  | < 0.0008
要監視項目 | ダイアジノン |  | mg/l |  |  | < 0.0005
要監視項目 | フェニトロチオン |  | mg/l |  |  | < 0.0003
要監視項目 | イソプロチオラン |  | mg/l |  |  | < 0.004
要監視項目 | オキシン銅 |  | mg/l |  |  | < 0.004
要監視項目 | クロロタロニル |  | mg/l |  |  | < 0.005
要監視項目 | プロピザミド |  | mg/l |  |  | < 0.0008
要監視項目 | EPN |  | mg/l |  |  | < 0.0006
要監視項目 | ジクロルボス |  | mg/l |  |  | < 0.001
要監視項目 | フェノブカルブ |  | mg/l |  |  | < 0.003
要監視項目 | イプロベンホス |  | mg/l |  |  | < 0.0008
要監視項目 | クロルニトロフェン |  | mg/l |  |  | < 0.001
要監視項目 | トルエン |  | mg/l |  |  | < 0.06
要監視項目 | キシレン |  | mg/l |  |  | < 0.04
要監視項目 | フタル酸ジエチルヘキシル |  | mg/l
要監視項目 | ニッケル |  | mg/l
要監視項目 | モリブデン |  | mg/l
要監視項目 | アンチモン |  | mg/l
要監視項目 | 塩化ビニルモノマー |  | mg/l |  |  | < 0.0002
要監視項目 | エピクロロヒドリン |  | mg/l
要監視項目 | 全マンガン |  | mg/l
要監視項目 | ウラン |  | mg/l
要監視項目 | ペルフルオロオクタンスルホン酸(PFOS) |  | mg/l
要監視項目 | ペルフルオロオクタンスルホン酸（PFOS)(直鎖体) |  | mg/l
要監視項目 | ペルフルオロオクタン酸（PFOA） |  | mg/l
要監視項目 | ペルフルオロオクタン酸（PFOA）（直鎖体） |  | mg/l
要監視項目 | PFOS及びPFOAの合算値 |  | mg/l |  |  | 0.0000033
トリハロメタン生成能 | トリハロメタン生成能 |  | mg/l
トリハロメタン生成能 | クロロホルム生成能 |  | mg/l
トリハロメタン生成能 | ブロモジクロロメタン生成能 |  | mg/l
トリハロメタン生成能 | ジブロモクロロメタン生成能 |  | mg/l
トリハロメタン生成能 | ブロモホルム生成能 |  | mg/l
特殊項目 | フェノール類 |  | mg/l
特殊項目 | 銅 |  | mg/l
特殊項目 | 亜鉛 |  | mg/l
特殊項目 | 鉄_溶解性 |  | mg/l
特殊項目 | マンガン_溶解性 |  | mg/l
特殊項目 | クロム |  | mg/l
水生生物保全項目（環境基準） | 全亜鉛 |  | mg/l
水生生物保全項目（環境基準） | 1904:ノニルフェノール |  | mg/l
水生生物保全項目（環境基準） | 1905:ノニルフェノール異性体No.01 |  | mg/l
水生生物保全項目（環境基準） | 1906:ノニルフェノール異性体No.02 |  | mg/l
水生生物保全項目（環境基準） | 1907:ノニルフェノール異性体No.03 |  | mg/l
水生生物保全項目（環境基準） | 1908:ノニルフェノール異性体No.04 |  | mg/l
水生生物保全項目（環境基準） | 1909:ノニルフェノール異性体No.05 |  | mg/l
水生生物保全項目（環境基準） | 1910:ノニルフェノール異性体No.06 |  | mg/l
水生生物保全項目（環境基準） | 1911:ノニルフェノール異性体No.07 |  | mg/l
水生生物保全項目（環境基準） | 1912:ノニルフェノール異性体No.08 |  | mg/l
水生生物保全項目（環境基準） | 1913:ノニルフェノール異性体No.09 |  | mg/l
水生生物保全項目（環境基準） | 1914:ノニルフェノール異性体No.10 |  | mg/l
水生生物保全項目（環境基準） | 1915:ノニルフェノール異性体No.11 |  | mg/l
水生生物保全項目（環境基準） | 1916:ノニルフェノール異性体No.12 |  | mg/l
水生生物保全項目（環境基準） | 1917:ノニルフェノール異性体No.13 |  | mg/l
水生生物保全項目（環境基準） | 1940:LAS |  | mg/l
水生生物保全項目（環境基準） | 1941:C10-LAS |  | mg/l
水生生物保全項目（環境基準） | 1942:C11-LAS |  | mg/l
水生生物保全項目（環境基準） | 1943:C12-LAS |  | mg/l
水生生物保全項目（環境基準） | 1944:C13-LAS |  | mg/l
水生生物保全項目（環境基準） | 1945:C14-LAS |  | mg/l
水生生物保全項目（要監視） | クロロホルム（水生生物保全） |  | mg/l
水生生物保全項目（要監視） | フェノール |  | mg/l
水生生物保全項目（要監視） | ホルムアルデヒド |  | mg/l
水生生物保全項目（要監視） | 1970:４-t-オクチルフェノール |  | mg/l
水生生物保全項目（要監視） | 1971:アニリン |  | mg/l
水生生物保全項目（要監視） | 1972:２，４-ジクロロフェノール |  | mg/l
その他項目 | 濁度 |  | 度
その他項目 | Clイオン |  | mg/l
その他項目 | アンモニア性窒素 |  | mg/l
その他項目 | リン酸イオン |  | mg/l
その他項目 | 陰イオン界面活性剤 |  | mg/l
その他項目 | LAS |  | mg/l
その他項目 | TOC |  | mg/l
その他項目 | 電気伝導度 |  | μS/㎝
その他項目 | クロロフィルa |  | μg/l
その他項目 | 透視度 |  | cm | > 30 | > 30 | > 30 | > 30 | > 30 | > 30 | > 30 | 27 | > 30 | > 30 | > 30 | > 30
その他項目 | その他項目11
その他項目 | その他項目12
その他項目 | その他項目13
その他項目 | その他項目14
その他項目 | その他項目15
その他項目 | その他項目16
その他項目 | その他項目17
その他項目 | その他項目18
その他項目 | その他項目19
その他項目 | その他項目20
その他項目 | その他項目21
その他項目 | その他項目22
その他項目 | その他項目23
その他項目 | その他項目24
その他項目 | その他項目25
その他項目 | その他項目26
その他項目 | その他項目27
その他項目 | その他項目28
その他項目 | その他項目29
その他項目 | その他項目30
その他項目 | その他項目31
その他項目 | その他項目32
その他項目 | その他項目33
その他項目 | その他項目34
その他項目 | その他項目35
その他項目 | その他項目36
その他項目 | その他項目37
その他項目 | その他項目38
その他項目 | その他項目39
その他項目 | その他項目40
備考

## 042_52_香宗川橋
年度 |  | 調査区分 | 地点ｺｰﾄﾞ | 水系名 | 水域名 | 測定地点名 | 類型 | 基準点 | 調査機関名 | 分析機関名 | 地点統一番号
2023 |  | 年間調査 | 52 |  | 香宗川 | 香宗川橋 | A | 補助地点 | 高知県 |  | 39-042-52
項目 |  |  | 単位 | 04月17日 | 06月16日 | 08月03日 | 10月12日 | 12月18日 | 02月21日
一般項目 | 採取時刻 |  |  | 09時17分 | 12時30分 | 10時26分 | 13時26分 | 11時17分 | 12時55分
| 採取位置 |  |  | 流心（中央） | 流心（中央） | 流心（中央） | 流心（中央） | 流心（中央） | 流心（中央）
| 採取水深 |  | m | 0.5 | 0.5 | 0.5 | 0.5 | 0.5 | 0.5
一般項目 | 天候コード |  |  | 晴れ | 晴れ | 晴れ | 晴れ | 晴れ | 雨
一般項目 | 流況コード |  |  | 通常の状況 | 通常の状況 | 通常の状況 | 通常の状況 | 通常の状況 | 通常の状況
一般項目 | 臭気コード |  |  | 無臭 | 無臭 | 無臭 | 無臭 | 無臭 | 無臭
一般項目 | 色相コード |  |  | 白色・乳白色・淡（明） | 黄色・淡（明） | 無色 | 黄色・淡（明） | 黄色・淡（明） | 黄色・淡（明）
一般項目 | 気温 |  | ℃ | 17.0 | 30.5 | 32.0 | 26.8 | 10.8 | 16.9
一般項目 | 水温 |  | ℃ | 16.3 | 25.5 | 30.5 | 24.1 | 10.2 | 16.4
一般項目 | 流量 |  | m3/S
一般項目 | 全水深 |  | m
一般項目 | 透明度 |  | m
生活環境項目 | pH |  |  | 8.30 | 8.25 | 8.25 | 9.08 | 8.03 | 8.01
生活環境項目 | DO |  | mg/l | 10.7 | 10.9 | 8.3 | 13.4 | 12.0 | 10.4
生活環境項目 | BOD |  | mg/l | 0.7 | 0.6 | 1.3 | 1.1 | 0.9 | 1.1
生活環境項目 | COD |  | mg/l
生活環境項目 | SS |  | mg/l | 6 | 4 | 6 | 5 | 5 | 11
生活環境項目 | 大腸菌群数 |  | MPN/100ml
生活環境項目 | n-ヘキサン抽出物質_油分等 |  | mg/l
生活環境項目 | 底層DO |  | mg/l
生活環境項目 | 大腸菌数 |  | CFU/100ml
全窒素全燐 | 全窒素 |  | mg/l
全窒素全燐 | 全燐 |  | mg/l
健康項目 | カドミウム |  | mg/l
健康項目 | 全シアン |  | mg/l
健康項目 | 鉛 |  | mg/l
健康項目 | 六価クロム |  | mg/l
健康項目 | 砒素 |  | mg/l
健康項目 | 総水銀 |  | mg/l
健康項目 | アルキル水銀 |  | mg/l
健康項目 | PCB |  | mg/l
健康項目 | ジクロロメタン |  | mg/l
健康項目 | 四塩化炭素 |  | mg/l
健康項目 | 1,2-ジクロロエタン |  | mg/l
健康項目 | 1,1-ジクロロエチレン |  | mg/l
健康項目 | シス-1,2-ジクロロエチレン |  | mg/l
健康項目 | 1,1,1-トリクロロエタン |  | mg/l
健康項目 | 1,1,2-トリクロロエタン |  | mg/l
健康項目 | トリクロロエチレン |  | mg/l
健康項目 | テトラクロロエチレン |  | mg/l
健康項目 | 1,3-ジクロロプロペン |  | mg/l
健康項目 | チウラム |  | mg/l
健康項目 | シマジン |  | mg/l
健康項目 | チオベンカルブ |  | mg/l
健康項目 | ベンゼン |  | mg/l
健康項目 | セレン |  | mg/l
健康項目 | 硝酸性窒素 |  | mg/l
健康項目 | 亜硝酸性窒素 |  | mg/l
健康項目 | 硝酸性窒素及び亜硝酸性窒素 |  | mg/l
健康項目 | ふっ素 |  | mg/l
健康項目 | ほう素 |  | mg/l
健康項目 | 1,4-ジオキサン |  | mg/l
要監視項目 | クロロホルム（要監視） |  | mg/l
要監視項目 | トランス-1,2-ジクロロエチレン |  | mg/l
要監視項目 | 1,2-ジクロロプロパン |  | mg/l
要監視項目 | p-ジクロロベンゼン |  | mg/l
要監視項目 | イソキサチオン |  | mg/l
要監視項目 | ダイアジノン |  | mg/l
要監視項目 | フェニトロチオン |  | mg/l
要監視項目 | イソプロチオラン |  | mg/l
要監視項目 | オキシン銅 |  | mg/l
要監視項目 | クロロタロニル |  | mg/l
要監視項目 | プロピザミド |  | mg/l
要監視項目 | EPN |  | mg/l
要監視項目 | ジクロルボス |  | mg/l
要監視項目 | フェノブカルブ |  | mg/l
要監視項目 | イプロベンホス |  | mg/l
要監視項目 | クロルニトロフェン |  | mg/l
要監視項目 | トルエン |  | mg/l
要監視項目 | キシレン |  | mg/l
要監視項目 | フタル酸ジエチルヘキシル |  | mg/l
要監視項目 | ニッケル |  | mg/l
要監視項目 | モリブデン |  | mg/l
要監視項目 | アンチモン |  | mg/l
要監視項目 | 塩化ビニルモノマー |  | mg/l
要監視項目 | エピクロロヒドリン |  | mg/l
要監視項目 | 全マンガン |  | mg/l
要監視項目 | ウラン |  | mg/l
要監視項目 | ペルフルオロオクタンスルホン酸(PFOS) |  | mg/l
要監視項目 | ペルフルオロオクタンスルホン酸（PFOS)(直鎖体) |  | mg/l
要監視項目 | ペルフルオロオクタン酸（PFOA） |  | mg/l
要監視項目 | ペルフルオロオクタン酸（PFOA）（直鎖体） |  | mg/l
要監視項目 | PFOS及びPFOAの合算値 |  | mg/l
トリハロメタン生成能 | トリハロメタン生成能 |  | mg/l
トリハロメタン生成能 | クロロホルム生成能 |  | mg/l
トリハロメタン生成能 | ブロモジクロロメタン生成能 |  | mg/l
トリハロメタン生成能 | ジブロモクロロメタン生成能 |  | mg/l
トリハロメタン生成能 | ブロモホルム生成能 |  | mg/l
特殊項目 | フェノール類 |  | mg/l
特殊項目 | 銅 |  | mg/l
特殊項目 | 亜鉛 |  | mg/l
特殊項目 | 鉄_溶解性 |  | mg/l
特殊項目 | マンガン_溶解性 |  | mg/l
特殊項目 | クロム |  | mg/l
水生生物保全項目（環境基準） | 全亜鉛 |  | mg/l
水生生物保全項目（環境基準） | 1904:ノニルフェノール |  | mg/l
水生生物保全項目（環境基準） | 1905:ノニルフェノール異性体No.01 |  | mg/l
水生生物保全項目（環境基準） | 1906:ノニルフェノール異性体No.02 |  | mg/l
水生生物保全項目（環境基準） | 1907:ノニルフェノール異性体No.03 |  | mg/l
水生生物保全項目（環境基準） | 1908:ノニルフェノール異性体No.04 |  | mg/l
水生生物保全項目（環境基準） | 1909:ノニルフェノール異性体No.05 |  | mg/l
水生生物保全項目（環境基準） | 1910:ノニルフェノール異性体No.06 |  | mg/l
水生生物保全項目（環境基準） | 1911:ノニルフェノール異性体No.07 |  | mg/l
水生生物保全項目（環境基準） | 1912:ノニルフェノール異性体No.08 |  | mg/l
水生生物保全項目（環境基準） | 1913:ノニルフェノール異性体No.09 |  | mg/l
水生生物保全項目（環境基準） | 1914:ノニルフェノール異性体No.10 |  | mg/l
水生生物保全項目（環境基準） | 1915:ノニルフェノール異性体No.11 |  | mg/l
水生生物保全項目（環境基準） | 1916:ノニルフェノール異性体No.12 |  | mg/l
水生生物保全項目（環境基準） | 1917:ノニルフェノール異性体No.13 |  | mg/l
水生生物保全項目（環境基準） | 1940:LAS |  | mg/l
水生生物保全項目（環境基準） | 1941:C10-LAS |  | mg/l
水生生物保全項目（環境基準） | 1942:C11-LAS |  | mg/l
水生生物保全項目（環境基準） | 1943:C12-LAS |  | mg/l
水生生物保全項目（環境基準） | 1944:C13-LAS |  | mg/l
水生生物保全項目（環境基準） | 1945:C14-LAS |  | mg/l
水生生物保全項目（要監視） | クロロホルム（水生生物保全） |  | mg/l
水生生物保全項目（要監視） | フェノール |  | mg/l
水生生物保全項目（要監視） | ホルムアルデヒド |  | mg/l
水生生物保全項目（要監視） | 1970:４-t-オクチルフェノール |  | mg/l
水生生物保全項目（要監視） | 1971:アニリン |  | mg/l
水生生物保全項目（要監視） | 1972:２，４-ジクロロフェノール |  | mg/l
その他項目 | 濁度 |  | 度
その他項目 | Clイオン |  | mg/l
その他項目 | アンモニア性窒素 |  | mg/l
その他項目 | リン酸イオン |  | mg/l
その他項目 | 陰イオン界面活性剤 |  | mg/l
その他項目 | LAS |  | mg/l
その他項目 | TOC |  | mg/l
その他項目 | 電気伝導度 |  | μS/㎝
その他項目 | クロロフィルa |  | μg/l
その他項目 | 透視度 |  | cm | > 30 | > 30 | > 30 | > 30 | > 30 | > 30
その他項目 | その他項目11
その他項目 | その他項目12
その他項目 | その他項目13
その他項目 | その他項目14
その他項目 | その他項目15
その他項目 | その他項目16
その他項目 | その他項目17
その他項目 | その他項目18
その他項目 | その他項目19
その他項目 | その他項目20
その他項目 | その他項目21
その他項目 | その他項目22
その他項目 | その他項目23
その他項目 | その他項目24
その他項目 | その他項目25
その他項目 | その他項目26
その他項目 | その他項目27
その他項目 | その他項目28
その他項目 | その他項目29
その他項目 | その他項目30
その他項目 | その他項目31
その他項目 | その他項目32
その他項目 | その他項目33
その他項目 | その他項目34
その他項目 | その他項目35
その他項目 | その他項目36
その他項目 | その他項目37
その他項目 | その他項目38
その他項目 | その他項目39
その他項目 | その他項目40
備考

## 043_01_和田川橋
年度 |  | 調査区分 | 地点ｺｰﾄﾞ | 水系名 | 水域名 | 測定地点名 | 類型 | 基準点 | 調査機関名 | 分析機関名 | 地点統一番号
2023 |  | 年間調査 | 01 |  | 久礼川 | 和田川橋 | A | 基準地点 | 高知県 |  | 39-043-01
項目 |  |  | 単位 | 05月23日 | 07月19日 | 09月21日 | 11月09日 | 01月17日 | 03月08日
一般項目 | 採取時刻 |  |  | 07時40分 | 08時20分 | 11時45分 | 12時08分 | 13時58分 | 13時30分
| 採取位置 |  |  | 流心（中央） | 流心（中央） | 流心（中央） | 流心（中央） | 流心（中央） | 流心（中央）
| 採取水深 |  | m | 0.5 | 0.5 | 0.5 | 0.5 | 0.5 | 0.5
一般項目 | 天候コード |  |  | 晴れ | 雨 | 曇り | 曇り | 晴れ | 晴れ
一般項目 | 流況コード |  |  | 通常の状況 | 通常の状況 | 通常の状況 | 通常の状況 | 通常の状況 | 通常の状況
一般項目 | 臭気コード |  |  | 無臭 | 無臭 | 無臭 | 無臭 | 無臭 | 無臭
一般項目 | 色相コード |  |  | 無色 | 無色 | 無色 | 無色 | 無色 | 無色
一般項目 | 気温 |  | ℃ | 21.4 | 25.8 | 28.0 | 22.1 | 14.5 | 13.0
一般項目 | 水温 |  | ℃ | 18.2 | 22.2 | 23.0 | 21.0 | 17.0 | 16.7
一般項目 | 流量 |  | m3/S
一般項目 | 全水深 |  | m
一般項目 | 透明度 |  | m
生活環境項目 | pH |  |  | 6.85 | 6.90 | 7.21 | 6.65 | 7.35 | 6.44
生活環境項目 | DO |  | mg/l | 8.9 | 7.3 | 8.6 | 8.3 | 10.1 | 9.9
生活環境項目 | BOD |  | mg/l | < 0.5 | < 0.5 | < 0.5 | < 0.5 | < 0.5 | < 0.5
生活環境項目 | COD |  | mg/l
生活環境項目 | SS |  | mg/l | < 1 | < 1 | < 1 | < 1 | < 1 | < 1
生活環境項目 | 大腸菌群数 |  | MPN/100ml
生活環境項目 | n-ヘキサン抽出物質_油分等 |  | mg/l
生活環境項目 | 底層DO |  | mg/l
生活環境項目 | 大腸菌数 |  | CFU/100ml | 18 | 70 | 84 | 80 | 56 | 19
全窒素全燐 | 全窒素 |  | mg/l
全窒素全燐 | 全燐 |  | mg/l
健康項目 | カドミウム |  | mg/l | < 0.0003
健康項目 | 全シアン |  | mg/l
健康項目 | 鉛 |  | mg/l | < 0.002
健康項目 | 六価クロム |  | mg/l | < 0.02
健康項目 | 砒素 |  | mg/l | < 0.005
健康項目 | 総水銀 |  | mg/l | < 0.0005
健康項目 | アルキル水銀 |  | mg/l
健康項目 | PCB |  | mg/l | < 0.0005
健康項目 | ジクロロメタン |  | mg/l | < 0.002
健康項目 | 四塩化炭素 |  | mg/l | < 0.0002
健康項目 | 1,2-ジクロロエタン |  | mg/l | < 0.0004
健康項目 | 1,1-ジクロロエチレン |  | mg/l | < 0.01
健康項目 | シス-1,2-ジクロロエチレン |  | mg/l | < 0.004
健康項目 | 1,1,1-トリクロロエタン |  | mg/l | < 0.0005
健康項目 | 1,1,2-トリクロロエタン |  | mg/l | < 0.0006
健康項目 | トリクロロエチレン |  | mg/l | < 0.002
健康項目 | テトラクロロエチレン |  | mg/l | < 0.0005
健康項目 | 1,3-ジクロロプロペン |  | mg/l | < 0.0002
健康項目 | チウラム |  | mg/l | < 0.0006
健康項目 | シマジン |  | mg/l | < 0.0003
健康項目 | チオベンカルブ |  | mg/l | < 0.002
健康項目 | ベンゼン |  | mg/l | < 0.001
健康項目 | セレン |  | mg/l | < 0.002
健康項目 | 硝酸性窒素 |  | mg/l | 0.21
健康項目 | 亜硝酸性窒素 |  | mg/l | < 0.005
健康項目 | 硝酸性窒素及び亜硝酸性窒素 |  | mg/l | 0.21
健康項目 | ふっ素 |  | mg/l | 0.12
健康項目 | ほう素 |  | mg/l | 0.25
健康項目 | 1,4-ジオキサン |  | mg/l | < 0.005
要監視項目 | クロロホルム（要監視） |  | mg/l | < 0.006
要監視項目 | トランス-1,2-ジクロロエチレン |  | mg/l | < 0.004
要監視項目 | 1,2-ジクロロプロパン |  | mg/l | < 0.006
要監視項目 | p-ジクロロベンゼン |  | mg/l | < 0.03
要監視項目 | イソキサチオン |  | mg/l | < 0.0008
要監視項目 | ダイアジノン |  | mg/l | < 0.0005
要監視項目 | フェニトロチオン |  | mg/l | < 0.0003
要監視項目 | イソプロチオラン |  | mg/l | < 0.004
要監視項目 | オキシン銅 |  | mg/l | < 0.004
要監視項目 | クロロタロニル |  | mg/l | < 0.005
要監視項目 | プロピザミド |  | mg/l | < 0.0008
要監視項目 | EPN |  | mg/l | < 0.0006
要監視項目 | ジクロルボス |  | mg/l | < 0.001
要監視項目 | フェノブカルブ |  | mg/l | < 0.003
要監視項目 | イプロベンホス |  | mg/l | < 0.0008
要監視項目 | クロルニトロフェン |  | mg/l | < 0.001
要監視項目 | トルエン |  | mg/l | < 0.06
要監視項目 | キシレン |  | mg/l | < 0.04
要監視項目 | フタル酸ジエチルヘキシル |  | mg/l
要監視項目 | ニッケル |  | mg/l
要監視項目 | モリブデン |  | mg/l
要監視項目 | アンチモン |  | mg/l
要監視項目 | 塩化ビニルモノマー |  | mg/l | < 0.0002
要監視項目 | エピクロロヒドリン |  | mg/l
要監視項目 | 全マンガン |  | mg/l
要監視項目 | ウラン |  | mg/l
要監視項目 | ペルフルオロオクタンスルホン酸(PFOS) |  | mg/l
要監視項目 | ペルフルオロオクタンスルホン酸（PFOS)(直鎖体) |  | mg/l
要監視項目 | ペルフルオロオクタン酸（PFOA） |  | mg/l
要監視項目 | ペルフルオロオクタン酸（PFOA）（直鎖体） |  | mg/l
要監視項目 | PFOS及びPFOAの合算値 |  | mg/l
トリハロメタン生成能 | トリハロメタン生成能 |  | mg/l
トリハロメタン生成能 | クロロホルム生成能 |  | mg/l
トリハロメタン生成能 | ブロモジクロロメタン生成能 |  | mg/l
トリハロメタン生成能 | ジブロモクロロメタン生成能 |  | mg/l
トリハロメタン生成能 | ブロモホルム生成能 |  | mg/l
特殊項目 | フェノール類 |  | mg/l
特殊項目 | 銅 |  | mg/l
特殊項目 | 亜鉛 |  | mg/l
特殊項目 | 鉄_溶解性 |  | mg/l
特殊項目 | マンガン_溶解性 |  | mg/l
特殊項目 | クロム |  | mg/l
水生生物保全項目（環境基準） | 全亜鉛 |  | mg/l
水生生物保全項目（環境基準） | 1904:ノニルフェノール |  | mg/l
水生生物保全項目（環境基準） | 1905:ノニルフェノール異性体No.01 |  | mg/l
水生生物保全項目（環境基準） | 1906:ノニルフェノール異性体No.02 |  | mg/l
水生生物保全項目（環境基準） | 1907:ノニルフェノール異性体No.03 |  | mg/l
水生生物保全項目（環境基準） | 1908:ノニルフェノール異性体No.04 |  | mg/l
水生生物保全項目（環境基準） | 1909:ノニルフェノール異性体No.05 |  | mg/l
水生生物保全項目（環境基準） | 1910:ノニルフェノール異性体No.06 |  | mg/l
水生生物保全項目（環境基準） | 1911:ノニルフェノール異性体No.07 |  | mg/l
水生生物保全項目（環境基準） | 1912:ノニルフェノール異性体No.08 |  | mg/l
水生生物保全項目（環境基準） | 1913:ノニルフェノール異性体No.09 |  | mg/l
水生生物保全項目（環境基準） | 1914:ノニルフェノール異性体No.10 |  | mg/l
水生生物保全項目（環境基準） | 1915:ノニルフェノール異性体No.11 |  | mg/l
水生生物保全項目（環境基準） | 1916:ノニルフェノール異性体No.12 |  | mg/l
水生生物保全項目（環境基準） | 1917:ノニルフェノール異性体No.13 |  | mg/l
水生生物保全項目（環境基準） | 1940:LAS |  | mg/l
水生生物保全項目（環境基準） | 1941:C10-LAS |  | mg/l
水生生物保全項目（環境基準） | 1942:C11-LAS |  | mg/l
水生生物保全項目（環境基準） | 1943:C12-LAS |  | mg/l
水生生物保全項目（環境基準） | 1944:C13-LAS |  | mg/l
水生生物保全項目（環境基準） | 1945:C14-LAS |  | mg/l
水生生物保全項目（要監視） | クロロホルム（水生生物保全） |  | mg/l
水生生物保全項目（要監視） | フェノール |  | mg/l
水生生物保全項目（要監視） | ホルムアルデヒド |  | mg/l
水生生物保全項目（要監視） | 1970:４-t-オクチルフェノール |  | mg/l
水生生物保全項目（要監視） | 1971:アニリン |  | mg/l
水生生物保全項目（要監視） | 1972:２，４-ジクロロフェノール |  | mg/l
その他項目 | 濁度 |  | 度
その他項目 | Clイオン |  | mg/l
その他項目 | アンモニア性窒素 |  | mg/l
その他項目 | リン酸イオン |  | mg/l
その他項目 | 陰イオン界面活性剤 |  | mg/l
その他項目 | LAS |  | mg/l
その他項目 | TOC |  | mg/l
その他項目 | 電気伝導度 |  | μS/㎝
その他項目 | クロロフィルa |  | μg/l
その他項目 | 透視度 |  | cm | > 30 | > 30 | > 30 | > 30 | > 30 | > 30
その他項目 | その他項目11
その他項目 | その他項目12
その他項目 | その他項目13
その他項目 | その他項目14
その他項目 | その他項目15
その他項目 | その他項目16
その他項目 | その他項目17
その他項目 | その他項目18
その他項目 | その他項目19
その他項目 | その他項目20
その他項目 | その他項目21
その他項目 | その他項目22
その他項目 | その他項目23
その他項目 | その他項目24
その他項目 | その他項目25
その他項目 | その他項目26
その他項目 | その他項目27
その他項目 | その他項目28
その他項目 | その他項目29
その他項目 | その他項目30
その他項目 | その他項目31
その他項目 | その他項目32
その他項目 | その他項目33
その他項目 | その他項目34
その他項目 | その他項目35
その他項目 | その他項目36
その他項目 | その他項目37
その他項目 | その他項目38
その他項目 | その他項目39
その他項目 | その他項目40
備考

## 044_01_藤縄橋
年度 |  | 調査区分 | 地点ｺｰﾄﾞ | 水系名 | 水域名 | 測定地点名 | 類型 | 基準点 | 調査機関名 | 分析機関名 | 地点統一番号
2023 |  | 年間調査 | 01 |  | 伊与木川 | 藤縄橋 | AA | 基準地点 | 高知県 |  | 39-044-01
項目 |  |  | 単位 | 04月19日 | 06月14日 | 08月02日 | 10月11日 | 12月06日 | 02月14日
一般項目 | 採取時刻 |  |  | 14時25分 | 06時57分 | 14時36分 | 14時25分 | 14時10分 | 14時30分
| 採取位置 |  |  | 流心（中央） | 流心（中央） | 流心（中央） | 流心（中央） | 流心（中央） | 流心（中央）
| 採取水深 |  | m | 0.5 | 0.5 | 0.5 | 0.5 | 0.5 | 0.5
一般項目 | 天候コード |  |  | 曇り | 曇り | 曇り | 晴れ | 晴れ | 晴れ
一般項目 | 流況コード |  |  | 通常の状況 | 通常の状況 | 通常の状況 | 通常の状況 | 通常の状況 | 通常の状況
一般項目 | 臭気コード |  |  | 無臭 | 無臭 | 無臭 | 無臭 | 無臭 | 無臭
一般項目 | 色相コード |  |  | 無色 | 無色 | 無色 | 無色 | 無色 | 無色
一般項目 | 気温 |  | ℃ | 22.1 | 21.0 | 28.5 | 24.0 | 14.3 | 17.8
一般項目 | 水温 |  | ℃ | 18.4 | 19.1 | 29.4 | 21.6 | 12.7 | 13.2
一般項目 | 流量 |  | m3/S
一般項目 | 全水深 |  | m
一般項目 | 透明度 |  | m
生活環境項目 | pH |  |  | 7.99 | 7.34 | 7.74 | 7.96 | 7.70 | 8.23
生活環境項目 | DO |  | mg/l | 9.7 | 8.7 | 8.1 | 9.2 | 11.6 | 12.6
生活環境項目 | BOD |  | mg/l | < 0.5 | < 0.5 | < 0.5 | < 0.5 | < 0.5 | < 0.5
生活環境項目 | COD |  | mg/l
生活環境項目 | SS |  | mg/l | 2 | < 1 | 2 | 1 | < 1 | 1
生活環境項目 | 大腸菌群数 |  | MPN/100ml
生活環境項目 | n-ヘキサン抽出物質_油分等 |  | mg/l
生活環境項目 | 底層DO |  | mg/l
生活環境項目 | 大腸菌数 |  | CFU/100ml | 14 | 56 | 22 | 6 | 13 | 2
全窒素全燐 | 全窒素 |  | mg/l
全窒素全燐 | 全燐 |  | mg/l
健康項目 | カドミウム |  | mg/l |  | < 0.0003
健康項目 | 全シアン |  | mg/l
健康項目 | 鉛 |  | mg/l |  | < 0.002
健康項目 | 六価クロム |  | mg/l |  | < 0.02
健康項目 | 砒素 |  | mg/l |  | < 0.005
健康項目 | 総水銀 |  | mg/l |  | < 0.0005
健康項目 | アルキル水銀 |  | mg/l
健康項目 | PCB |  | mg/l |  | < 0.0005
健康項目 | ジクロロメタン |  | mg/l |  | < 0.002
健康項目 | 四塩化炭素 |  | mg/l |  | < 0.0002
健康項目 | 1,2-ジクロロエタン |  | mg/l |  | < 0.0004
健康項目 | 1,1-ジクロロエチレン |  | mg/l |  | < 0.01
健康項目 | シス-1,2-ジクロロエチレン |  | mg/l |  | < 0.004
健康項目 | 1,1,1-トリクロロエタン |  | mg/l |  | < 0.0005
健康項目 | 1,1,2-トリクロロエタン |  | mg/l |  | < 0.0006
健康項目 | トリクロロエチレン |  | mg/l |  | < 0.002
健康項目 | テトラクロロエチレン |  | mg/l |  | < 0.0005
健康項目 | 1,3-ジクロロプロペン |  | mg/l |  | < 0.0002
健康項目 | チウラム |  | mg/l |  | < 0.0006
健康項目 | シマジン |  | mg/l |  | < 0.0003
健康項目 | チオベンカルブ |  | mg/l |  | < 0.002
健康項目 | ベンゼン |  | mg/l |  | < 0.001
健康項目 | セレン |  | mg/l |  | < 0.002
健康項目 | 硝酸性窒素 |  | mg/l |  | 0.19
健康項目 | 亜硝酸性窒素 |  | mg/l |  | < 0.005
健康項目 | 硝酸性窒素及び亜硝酸性窒素 |  | mg/l |  | 0.19
健康項目 | ふっ素 |  | mg/l |  | < 0.08
健康項目 | ほう素 |  | mg/l |  | < 0.02
健康項目 | 1,4-ジオキサン |  | mg/l |  | < 0.005
要監視項目 | クロロホルム（要監視） |  | mg/l |  | < 0.006
要監視項目 | トランス-1,2-ジクロロエチレン |  | mg/l |  | < 0.004
要監視項目 | 1,2-ジクロロプロパン |  | mg/l |  | < 0.006
要監視項目 | p-ジクロロベンゼン |  | mg/l |  | < 0.03
要監視項目 | イソキサチオン |  | mg/l |  | < 0.0008
要監視項目 | ダイアジノン |  | mg/l |  | < 0.0005
要監視項目 | フェニトロチオン |  | mg/l |  | < 0.0003
要監視項目 | イソプロチオラン |  | mg/l |  | < 0.004
要監視項目 | オキシン銅 |  | mg/l |  | < 0.004
要監視項目 | クロロタロニル |  | mg/l |  | < 0.005
要監視項目 | プロピザミド |  | mg/l |  | < 0.0008
要監視項目 | EPN |  | mg/l |  | < 0.0006
要監視項目 | ジクロルボス |  | mg/l |  | < 0.001
要監視項目 | フェノブカルブ |  | mg/l |  | < 0.003
要監視項目 | イプロベンホス |  | mg/l |  | < 0.0008
要監視項目 | クロルニトロフェン |  | mg/l |  | < 0.001
要監視項目 | トルエン |  | mg/l |  | < 0.06
要監視項目 | キシレン |  | mg/l |  | < 0.04
要監視項目 | フタル酸ジエチルヘキシル |  | mg/l
要監視項目 | ニッケル |  | mg/l
要監視項目 | モリブデン |  | mg/l
要監視項目 | アンチモン |  | mg/l
要監視項目 | 塩化ビニルモノマー |  | mg/l |  | < 0.0002
要監視項目 | エピクロロヒドリン |  | mg/l
要監視項目 | 全マンガン |  | mg/l
要監視項目 | ウラン |  | mg/l
要監視項目 | ペルフルオロオクタンスルホン酸(PFOS) |  | mg/l
要監視項目 | ペルフルオロオクタンスルホン酸（PFOS)(直鎖体) |  | mg/l
要監視項目 | ペルフルオロオクタン酸（PFOA） |  | mg/l
要監視項目 | ペルフルオロオクタン酸（PFOA）（直鎖体） |  | mg/l
要監視項目 | PFOS及びPFOAの合算値 |  | mg/l |  | < 0.0000003
トリハロメタン生成能 | トリハロメタン生成能 |  | mg/l
トリハロメタン生成能 | クロロホルム生成能 |  | mg/l
トリハロメタン生成能 | ブロモジクロロメタン生成能 |  | mg/l
トリハロメタン生成能 | ジブロモクロロメタン生成能 |  | mg/l
トリハロメタン生成能 | ブロモホルム生成能 |  | mg/l
特殊項目 | フェノール類 |  | mg/l
特殊項目 | 銅 |  | mg/l
特殊項目 | 亜鉛 |  | mg/l
特殊項目 | 鉄_溶解性 |  | mg/l
特殊項目 | マンガン_溶解性 |  | mg/l
特殊項目 | クロム |  | mg/l
水生生物保全項目（環境基準） | 全亜鉛 |  | mg/l
水生生物保全項目（環境基準） | 1904:ノニルフェノール |  | mg/l
水生生物保全項目（環境基準） | 1905:ノニルフェノール異性体No.01 |  | mg/l
水生生物保全項目（環境基準） | 1906:ノニルフェノール異性体No.02 |  | mg/l
水生生物保全項目（環境基準） | 1907:ノニルフェノール異性体No.03 |  | mg/l
水生生物保全項目（環境基準） | 1908:ノニルフェノール異性体No.04 |  | mg/l
水生生物保全項目（環境基準） | 1909:ノニルフェノール異性体No.05 |  | mg/l
水生生物保全項目（環境基準） | 1910:ノニルフェノール異性体No.06 |  | mg/l
水生生物保全項目（環境基準） | 1911:ノニルフェノール異性体No.07 |  | mg/l
水生生物保全項目（環境基準） | 1912:ノニルフェノール異性体No.08 |  | mg/l
水生生物保全項目（環境基準） | 1913:ノニルフェノール異性体No.09 |  | mg/l
水生生物保全項目（環境基準） | 1914:ノニルフェノール異性体No.10 |  | mg/l
水生生物保全項目（環境基準） | 1915:ノニルフェノール異性体No.11 |  | mg/l
水生生物保全項目（環境基準） | 1916:ノニルフェノール異性体No.12 |  | mg/l
水生生物保全項目（環境基準） | 1917:ノニルフェノール異性体No.13 |  | mg/l
水生生物保全項目（環境基準） | 1940:LAS |  | mg/l
水生生物保全項目（環境基準） | 1941:C10-LAS |  | mg/l
水生生物保全項目（環境基準） | 1942:C11-LAS |  | mg/l
水生生物保全項目（環境基準） | 1943:C12-LAS |  | mg/l
水生生物保全項目（環境基準） | 1944:C13-LAS |  | mg/l
水生生物保全項目（環境基準） | 1945:C14-LAS |  | mg/l
水生生物保全項目（要監視） | クロロホルム（水生生物保全） |  | mg/l
水生生物保全項目（要監視） | フェノール |  | mg/l
水生生物保全項目（要監視） | ホルムアルデヒド |  | mg/l
水生生物保全項目（要監視） | 1970:４-t-オクチルフェノール |  | mg/l
水生生物保全項目（要監視） | 1971:アニリン |  | mg/l
水生生物保全項目（要監視） | 1972:２，４-ジクロロフェノール |  | mg/l
その他項目 | 濁度 |  | 度
その他項目 | Clイオン |  | mg/l
その他項目 | アンモニア性窒素 |  | mg/l
その他項目 | リン酸イオン |  | mg/l
その他項目 | 陰イオン界面活性剤 |  | mg/l
その他項目 | LAS |  | mg/l
その他項目 | TOC |  | mg/l
その他項目 | 電気伝導度 |  | μS/㎝
その他項目 | クロロフィルa |  | μg/l
その他項目 | 透視度 |  | cm | > 30 | > 30 | > 30 | > 30 | > 30 | > 30
その他項目 | その他項目11
その他項目 | その他項目12
その他項目 | その他項目13
その他項目 | その他項目14
その他項目 | その他項目15
その他項目 | その他項目16
その他項目 | その他項目17
その他項目 | その他項目18
その他項目 | その他項目19
その他項目 | その他項目20
その他項目 | その他項目21
その他項目 | その他項目22
その他項目 | その他項目23
その他項目 | その他項目24
その他項目 | その他項目25
その他項目 | その他項目26
その他項目 | その他項目27
その他項目 | その他項目28
その他項目 | その他項目29
その他項目 | その他項目30
その他項目 | その他項目31
その他項目 | その他項目32
その他項目 | その他項目33
その他項目 | その他項目34
その他項目 | その他項目35
その他項目 | その他項目36
その他項目 | その他項目37
その他項目 | その他項目38
その他項目 | その他項目39
その他項目 | その他項目40
備考

## 045_01_羽根橋
年度 |  | 調査区分 | 地点ｺｰﾄﾞ | 水系名 | 水域名 | 測定地点名 | 類型 | 基準点 | 調査機関名 | 分析機関名 | 地点統一番号
2023 |  | 年間調査 | 01 |  | 羽根川 | 羽根橋 | AA | 基準地点 | 高知県 |  | 39-045-01
項目 |  |  | 単位 | 05月18日 | 07月20日 | 09月08日 | 11月13日 | 01月15日 | 03月08日
一般項目 | 採取時刻 |  |  | 08時35分 | 09時40分 | 08時03分 | 10時40分 | 10時52分 | 10時15分
| 採取位置 |  |  | 流心（中央） | 流心（中央） | 流心（中央） | 流心（中央） | 流心（中央） | 流心（中央）
| 採取水深 |  | m | 0.5 | 0.5 | 0.5 | 0.5 | 0.5 | 0.5
一般項目 | 天候コード |  |  | 曇り | 曇り | 曇り | 晴れ | 晴れ | 晴れ
一般項目 | 流況コード |  |  | 通常の状況 | 通常の状況 | 通常の状況 | 通常の状況 | 通常の状況 | 通常の状況
一般項目 | 臭気コード |  |  | 無臭 | 無臭 | 無臭 | 無臭 | 無臭 | 無臭
一般項目 | 色相コード |  |  | 無色 | 無色 | 無色 | 無色 | 無色 | 無色
一般項目 | 気温 |  | ℃ | 23.2 | 27.4 | 25.2 | 14.8 | 14.0 | 14.5
一般項目 | 水温 |  | ℃ | 18.7 | 24.3 | 21.8 | 14.2 | 12.5 | 11.5
一般項目 | 流量 |  | m3/S
一般項目 | 全水深 |  | m
一般項目 | 透明度 |  | m
生活環境項目 | pH |  |  | 7.70 | 7.57 | 7.38 | 7.41 | 7.34 | 7.37
生活環境項目 | DO |  | mg/l | 9.7 | 9.4 | 10.3 | 10.4 | 11.3 | 11.2
生活環境項目 | BOD |  | mg/l | < 0.5 | < 0.5 | < 0.5 | < 0.5 | < 0.5 | < 0.5
生活環境項目 | COD |  | mg/l
生活環境項目 | SS |  | mg/l | < 1 | < 1 | < 1 | < 1 | < 1 | < 1
生活環境項目 | 大腸菌群数 |  | MPN/100ml
生活環境項目 | n-ヘキサン抽出物質_油分等 |  | mg/l
生活環境項目 | 底層DO |  | mg/l
生活環境項目 | 大腸菌数 |  | CFU/100ml | 12 | 22 | 34 | 19 | 3 | 6
全窒素全燐 | 全窒素 |  | mg/l
全窒素全燐 | 全燐 |  | mg/l
健康項目 | カドミウム |  | mg/l | < 0.0003
健康項目 | 全シアン |  | mg/l
健康項目 | 鉛 |  | mg/l | < 0.002
健康項目 | 六価クロム |  | mg/l | < 0.02
健康項目 | 砒素 |  | mg/l | < 0.005
健康項目 | 総水銀 |  | mg/l | < 0.0005
健康項目 | アルキル水銀 |  | mg/l
健康項目 | PCB |  | mg/l | < 0.0005
健康項目 | ジクロロメタン |  | mg/l | < 0.002
健康項目 | 四塩化炭素 |  | mg/l | < 0.0002
健康項目 | 1,2-ジクロロエタン |  | mg/l | < 0.0004
健康項目 | 1,1-ジクロロエチレン |  | mg/l | < 0.01
健康項目 | シス-1,2-ジクロロエチレン |  | mg/l | < 0.004
健康項目 | 1,1,1-トリクロロエタン |  | mg/l | < 0.0005
健康項目 | 1,1,2-トリクロロエタン |  | mg/l | < 0.0006
健康項目 | トリクロロエチレン |  | mg/l | < 0.002
健康項目 | テトラクロロエチレン |  | mg/l | < 0.0005
健康項目 | 1,3-ジクロロプロペン |  | mg/l | < 0.0002
健康項目 | チウラム |  | mg/l | < 0.0006
健康項目 | シマジン |  | mg/l | < 0.0003
健康項目 | チオベンカルブ |  | mg/l | < 0.002
健康項目 | ベンゼン |  | mg/l | < 0.001
健康項目 | セレン |  | mg/l | < 0.002
健康項目 | 硝酸性窒素 |  | mg/l | 0.092
健康項目 | 亜硝酸性窒素 |  | mg/l | < 0.005
健康項目 | 硝酸性窒素及び亜硝酸性窒素 |  | mg/l | 0.097
健康項目 | ふっ素 |  | mg/l | < 0.08
健康項目 | ほう素 |  | mg/l | < 0.02
健康項目 | 1,4-ジオキサン |  | mg/l | < 0.005
要監視項目 | クロロホルム（要監視） |  | mg/l | < 0.006
要監視項目 | トランス-1,2-ジクロロエチレン |  | mg/l | < 0.004
要監視項目 | 1,2-ジクロロプロパン |  | mg/l | < 0.006
要監視項目 | p-ジクロロベンゼン |  | mg/l | < 0.03
要監視項目 | イソキサチオン |  | mg/l | < 0.0008
要監視項目 | ダイアジノン |  | mg/l | < 0.0005
要監視項目 | フェニトロチオン |  | mg/l | < 0.0003
要監視項目 | イソプロチオラン |  | mg/l | < 0.004
要監視項目 | オキシン銅 |  | mg/l | < 0.004
要監視項目 | クロロタロニル |  | mg/l | < 0.005
要監視項目 | プロピザミド |  | mg/l | < 0.0008
要監視項目 | EPN |  | mg/l | < 0.0006
要監視項目 | ジクロルボス |  | mg/l | < 0.001
要監視項目 | フェノブカルブ |  | mg/l | < 0.003
要監視項目 | イプロベンホス |  | mg/l | < 0.0008
要監視項目 | クロルニトロフェン |  | mg/l | < 0.001
要監視項目 | トルエン |  | mg/l | < 0.06
要監視項目 | キシレン |  | mg/l | < 0.04
要監視項目 | フタル酸ジエチルヘキシル |  | mg/l
要監視項目 | ニッケル |  | mg/l
要監視項目 | モリブデン |  | mg/l
要監視項目 | アンチモン |  | mg/l
要監視項目 | 塩化ビニルモノマー |  | mg/l | < 0.0002
要監視項目 | エピクロロヒドリン |  | mg/l
要監視項目 | 全マンガン |  | mg/l
要監視項目 | ウラン |  | mg/l
要監視項目 | ペルフルオロオクタンスルホン酸(PFOS) |  | mg/l
要監視項目 | ペルフルオロオクタンスルホン酸（PFOS)(直鎖体) |  | mg/l
要監視項目 | ペルフルオロオクタン酸（PFOA） |  | mg/l
要監視項目 | ペルフルオロオクタン酸（PFOA）（直鎖体） |  | mg/l
要監視項目 | PFOS及びPFOAの合算値 |  | mg/l
トリハロメタン生成能 | トリハロメタン生成能 |  | mg/l
トリハロメタン生成能 | クロロホルム生成能 |  | mg/l
トリハロメタン生成能 | ブロモジクロロメタン生成能 |  | mg/l
トリハロメタン生成能 | ジブロモクロロメタン生成能 |  | mg/l
トリハロメタン生成能 | ブロモホルム生成能 |  | mg/l
特殊項目 | フェノール類 |  | mg/l
特殊項目 | 銅 |  | mg/l
特殊項目 | 亜鉛 |  | mg/l
特殊項目 | 鉄_溶解性 |  | mg/l
特殊項目 | マンガン_溶解性 |  | mg/l
特殊項目 | クロム |  | mg/l
水生生物保全項目（環境基準） | 全亜鉛 |  | mg/l
水生生物保全項目（環境基準） | 1904:ノニルフェノール |  | mg/l
水生生物保全項目（環境基準） | 1905:ノニルフェノール異性体No.01 |  | mg/l
水生生物保全項目（環境基準） | 1906:ノニルフェノール異性体No.02 |  | mg/l
水生生物保全項目（環境基準） | 1907:ノニルフェノール異性体No.03 |  | mg/l
水生生物保全項目（環境基準） | 1908:ノニルフェノール異性体No.04 |  | mg/l
水生生物保全項目（環境基準） | 1909:ノニルフェノール異性体No.05 |  | mg/l
水生生物保全項目（環境基準） | 1910:ノニルフェノール異性体No.06 |  | mg/l
水生生物保全項目（環境基準） | 1911:ノニルフェノール異性体No.07 |  | mg/l
水生生物保全項目（環境基準） | 1912:ノニルフェノール異性体No.08 |  | mg/l
水生生物保全項目（環境基準） | 1913:ノニルフェノール異性体No.09 |  | mg/l
水生生物保全項目（環境基準） | 1914:ノニルフェノール異性体No.10 |  | mg/l
水生生物保全項目（環境基準） | 1915:ノニルフェノール異性体No.11 |  | mg/l
水生生物保全項目（環境基準） | 1916:ノニルフェノール異性体No.12 |  | mg/l
水生生物保全項目（環境基準） | 1917:ノニルフェノール異性体No.13 |  | mg/l
水生生物保全項目（環境基準） | 1940:LAS |  | mg/l
水生生物保全項目（環境基準） | 1941:C10-LAS |  | mg/l
水生生物保全項目（環境基準） | 1942:C11-LAS |  | mg/l
水生生物保全項目（環境基準） | 1943:C12-LAS |  | mg/l
水生生物保全項目（環境基準） | 1944:C13-LAS |  | mg/l
水生生物保全項目（環境基準） | 1945:C14-LAS |  | mg/l
水生生物保全項目（要監視） | クロロホルム（水生生物保全） |  | mg/l
水生生物保全項目（要監視） | フェノール |  | mg/l
水生生物保全項目（要監視） | ホルムアルデヒド |  | mg/l
水生生物保全項目（要監視） | 1970:４-t-オクチルフェノール |  | mg/l
水生生物保全項目（要監視） | 1971:アニリン |  | mg/l
水生生物保全項目（要監視） | 1972:２，４-ジクロロフェノール |  | mg/l
その他項目 | 濁度 |  | 度
その他項目 | Clイオン |  | mg/l
その他項目 | アンモニア性窒素 |  | mg/l
その他項目 | リン酸イオン |  | mg/l
その他項目 | 陰イオン界面活性剤 |  | mg/l
その他項目 | LAS |  | mg/l
その他項目 | TOC |  | mg/l
その他項目 | 電気伝導度 |  | μS/㎝
その他項目 | クロロフィルa |  | μg/l
その他項目 | 透視度 |  | cm | > 30 | > 30 | > 30 | > 30 | > 30 | > 30
その他項目 | その他項目11
その他項目 | その他項目12
その他項目 | その他項目13
その他項目 | その他項目14
その他項目 | その他項目15
その他項目 | その他項目16
その他項目 | その他項目17
その他項目 | その他項目18
その他項目 | その他項目19
その他項目 | その他項目20
その他項目 | その他項目21
その他項目 | その他項目22
その他項目 | その他項目23
その他項目 | その他項目24
その他項目 | その他項目25
その他項目 | その他項目26
その他項目 | その他項目27
その他項目 | その他項目28
その他項目 | その他項目29
その他項目 | その他項目30
その他項目 | その他項目31
その他項目 | その他項目32
その他項目 | その他項目33
その他項目 | その他項目34
その他項目 | その他項目35
その他項目 | その他項目36
その他項目 | その他項目37
その他項目 | その他項目38
その他項目 | その他項目39
その他項目 | その他項目40
備考

## 046_01_押野橋
年度 |  | 調査区分 | 地点ｺｰﾄﾞ | 水系名 | 水域名 | 測定地点名 | 類型 | 基準点 | 調査機関名 | 分析機関名 | 地点統一番号
2023 |  | 年間調査 | 01 |  | 野根川 | 押野橋 | AA | 基準地点 | 高知県 |  | 39-046-01
項目 |  |  | 単位 | 05月18日 | 07月20日 | 09月08日 | 11月13日 | 01月15日 | 03月08日
一般項目 | 採取時刻 |  |  | 11時04分 | 10時57分 | 09時20分 | 13時00分 | 14時11分 | 11時17分
| 採取位置 |  |  | 流心（中央） | 流心（中央） | 流心（中央） | 流心（中央） | 流心（中央） | 流心（中央）
| 採取水深 |  | m | 0.5 | 0.5 | 0.5 | 0.5 | 0.5 | 0.5
一般項目 | 天候コード |  |  | 曇り | 曇り | 晴れ | 曇り | 晴れ | 晴れ
一般項目 | 流況コード |  |  | 通常の状況 | 通常の状況 | 通常の状況 | 通常の状況 | 通常の状況 | 通常の状況
一般項目 | 臭気コード |  |  | 無臭 | 無臭 | 無臭 | 無臭 | 無臭 | 無臭
一般項目 | 色相コード |  |  | 無色 | 無色 | 無色 | 無色 | 無色 | 無色
一般項目 | 気温 |  | ℃ | 25.8 | 24.6 | 27.2 | 14.8 | 14.1 | 14.5
一般項目 | 水温 |  | ℃ | 19.5 | 18.8 | 21.5 | 14.5 | 15.8 | 16.4
一般項目 | 流量 |  | m3/S
一般項目 | 全水深 |  | m
一般項目 | 透明度 |  | m
生活環境項目 | pH |  |  | 7.16 | 6.59 | 7.02 | 7.35 | 7.79 | 7.34
生活環境項目 | DO |  | mg/l | 9.7 | 9.4 | 9.2 | 10.2 | 10.3 | 10.6
生活環境項目 | BOD |  | mg/l | < 0.5 | < 0.5 | 0.5 | < 0.5 | < 0.5 | < 0.5
生活環境項目 | COD |  | mg/l
生活環境項目 | SS |  | mg/l | < 1 | < 1 | < 1 | < 1 | < 1 | < 1
生活環境項目 | 大腸菌群数 |  | MPN/100ml
生活環境項目 | n-ヘキサン抽出物質_油分等 |  | mg/l
生活環境項目 | 底層DO |  | mg/l
生活環境項目 | 大腸菌数 |  | CFU/100ml | 2 | 8 | 10 | 24 | 6 | < 1
全窒素全燐 | 全窒素 |  | mg/l
全窒素全燐 | 全燐 |  | mg/l
健康項目 | カドミウム |  | mg/l | < 0.0003
健康項目 | 全シアン |  | mg/l
健康項目 | 鉛 |  | mg/l | < 0.002
健康項目 | 六価クロム |  | mg/l | < 0.02
健康項目 | 砒素 |  | mg/l | < 0.005
健康項目 | 総水銀 |  | mg/l | < 0.0005
健康項目 | アルキル水銀 |  | mg/l
健康項目 | PCB |  | mg/l | < 0.0005
健康項目 | ジクロロメタン |  | mg/l | < 0.002
健康項目 | 四塩化炭素 |  | mg/l | < 0.0002
健康項目 | 1,2-ジクロロエタン |  | mg/l | < 0.0004
健康項目 | 1,1-ジクロロエチレン |  | mg/l | < 0.01
健康項目 | シス-1,2-ジクロロエチレン |  | mg/l | < 0.004
健康項目 | 1,1,1-トリクロロエタン |  | mg/l | < 0.0005
健康項目 | 1,1,2-トリクロロエタン |  | mg/l | < 0.0006
健康項目 | トリクロロエチレン |  | mg/l | < 0.002
健康項目 | テトラクロロエチレン |  | mg/l | < 0.0005
健康項目 | 1,3-ジクロロプロペン |  | mg/l | < 0.0002
健康項目 | チウラム |  | mg/l | < 0.0006
健康項目 | シマジン |  | mg/l | < 0.0003
健康項目 | チオベンカルブ |  | mg/l | < 0.002
健康項目 | ベンゼン |  | mg/l | < 0.001
健康項目 | セレン |  | mg/l | < 0.002
健康項目 | 硝酸性窒素 |  | mg/l | 0.13
健康項目 | 亜硝酸性窒素 |  | mg/l | < 0.005
健康項目 | 硝酸性窒素及び亜硝酸性窒素 |  | mg/l | 0.13
健康項目 | ふっ素 |  | mg/l | < 0.08
健康項目 | ほう素 |  | mg/l | < 0.02
健康項目 | 1,4-ジオキサン |  | mg/l | < 0.005
要監視項目 | クロロホルム（要監視） |  | mg/l | < 0.006
要監視項目 | トランス-1,2-ジクロロエチレン |  | mg/l | < 0.004
要監視項目 | 1,2-ジクロロプロパン |  | mg/l | < 0.006
要監視項目 | p-ジクロロベンゼン |  | mg/l | < 0.03
要監視項目 | イソキサチオン |  | mg/l | < 0.0008
要監視項目 | ダイアジノン |  | mg/l | < 0.0005
要監視項目 | フェニトロチオン |  | mg/l | < 0.0003
要監視項目 | イソプロチオラン |  | mg/l | < 0.004
要監視項目 | オキシン銅 |  | mg/l | < 0.004
要監視項目 | クロロタロニル |  | mg/l | < 0.005
要監視項目 | プロピザミド |  | mg/l | < 0.0008
要監視項目 | EPN |  | mg/l | < 0.0006
要監視項目 | ジクロルボス |  | mg/l | < 0.001
要監視項目 | フェノブカルブ |  | mg/l | < 0.003
要監視項目 | イプロベンホス |  | mg/l | < 0.0008
要監視項目 | クロルニトロフェン |  | mg/l | < 0.001
要監視項目 | トルエン |  | mg/l | < 0.06
要監視項目 | キシレン |  | mg/l | < 0.04
要監視項目 | フタル酸ジエチルヘキシル |  | mg/l
要監視項目 | ニッケル |  | mg/l
要監視項目 | モリブデン |  | mg/l
要監視項目 | アンチモン |  | mg/l
要監視項目 | 塩化ビニルモノマー |  | mg/l | < 0.0002
要監視項目 | エピクロロヒドリン |  | mg/l
要監視項目 | 全マンガン |  | mg/l
要監視項目 | ウラン |  | mg/l
要監視項目 | ペルフルオロオクタンスルホン酸(PFOS) |  | mg/l
要監視項目 | ペルフルオロオクタンスルホン酸（PFOS)(直鎖体) |  | mg/l
要監視項目 | ペルフルオロオクタン酸（PFOA） |  | mg/l
要監視項目 | ペルフルオロオクタン酸（PFOA）（直鎖体） |  | mg/l
要監視項目 | PFOS及びPFOAの合算値 |  | mg/l
トリハロメタン生成能 | トリハロメタン生成能 |  | mg/l
トリハロメタン生成能 | クロロホルム生成能 |  | mg/l
トリハロメタン生成能 | ブロモジクロロメタン生成能 |  | mg/l
トリハロメタン生成能 | ジブロモクロロメタン生成能 |  | mg/l
トリハロメタン生成能 | ブロモホルム生成能 |  | mg/l
特殊項目 | フェノール類 |  | mg/l
特殊項目 | 銅 |  | mg/l
特殊項目 | 亜鉛 |  | mg/l
特殊項目 | 鉄_溶解性 |  | mg/l
特殊項目 | マンガン_溶解性 |  | mg/l
特殊項目 | クロム |  | mg/l
水生生物保全項目（環境基準） | 全亜鉛 |  | mg/l
水生生物保全項目（環境基準） | 1904:ノニルフェノール |  | mg/l
水生生物保全項目（環境基準） | 1905:ノニルフェノール異性体No.01 |  | mg/l
水生生物保全項目（環境基準） | 1906:ノニルフェノール異性体No.02 |  | mg/l
水生生物保全項目（環境基準） | 1907:ノニルフェノール異性体No.03 |  | mg/l
水生生物保全項目（環境基準） | 1908:ノニルフェノール異性体No.04 |  | mg/l
水生生物保全項目（環境基準） | 1909:ノニルフェノール異性体No.05 |  | mg/l
水生生物保全項目（環境基準） | 1910:ノニルフェノール異性体No.06 |  | mg/l
水生生物保全項目（環境基準） | 1911:ノニルフェノール異性体No.07 |  | mg/l
水生生物保全項目（環境基準） | 1912:ノニルフェノール異性体No.08 |  | mg/l
水生生物保全項目（環境基準） | 1913:ノニルフェノール異性体No.09 |  | mg/l
水生生物保全項目（環境基準） | 1914:ノニルフェノール異性体No.10 |  | mg/l
水生生物保全項目（環境基準） | 1915:ノニルフェノール異性体No.11 |  | mg/l
水生生物保全項目（環境基準） | 1916:ノニルフェノール異性体No.12 |  | mg/l
水生生物保全項目（環境基準） | 1917:ノニルフェノール異性体No.13 |  | mg/l
水生生物保全項目（環境基準） | 1940:LAS |  | mg/l
水生生物保全項目（環境基準） | 1941:C10-LAS |  | mg/l
水生生物保全項目（環境基準） | 1942:C11-LAS |  | mg/l
水生生物保全項目（環境基準） | 1943:C12-LAS |  | mg/l
水生生物保全項目（環境基準） | 1944:C13-LAS |  | mg/l
水生生物保全項目（環境基準） | 1945:C14-LAS |  | mg/l
水生生物保全項目（要監視） | クロロホルム（水生生物保全） |  | mg/l
水生生物保全項目（要監視） | フェノール |  | mg/l
水生生物保全項目（要監視） | ホルムアルデヒド |  | mg/l
水生生物保全項目（要監視） | 1970:４-t-オクチルフェノール |  | mg/l
水生生物保全項目（要監視） | 1971:アニリン |  | mg/l
水生生物保全項目（要監視） | 1972:２，４-ジクロロフェノール |  | mg/l
その他項目 | 濁度 |  | 度
その他項目 | Clイオン |  | mg/l
その他項目 | アンモニア性窒素 |  | mg/l
その他項目 | リン酸イオン |  | mg/l
その他項目 | 陰イオン界面活性剤 |  | mg/l
その他項目 | LAS |  | mg/l
その他項目 | TOC |  | mg/l
その他項目 | 電気伝導度 |  | μS/㎝
その他項目 | クロロフィルa |  | μg/l
その他項目 | 透視度 |  | cm | > 30 | > 30 | > 30 | > 30 | > 30 | > 30
その他項目 | その他項目11
その他項目 | その他項目12
その他項目 | その他項目13
その他項目 | その他項目14
その他項目 | その他項目15
その他項目 | その他項目16
その他項目 | その他項目17
その他項目 | その他項目18
その他項目 | その他項目19
その他項目 | その他項目20
その他項目 | その他項目21
その他項目 | その他項目22
その他項目 | その他項目23
その他項目 | その他項目24
その他項目 | その他項目25
その他項目 | その他項目26
その他項目 | その他項目27
その他項目 | その他項目28
その他項目 | その他項目29
その他項目 | その他項目30
その他項目 | その他項目31
その他項目 | その他項目32
その他項目 | その他項目33
その他項目 | その他項目34
その他項目 | その他項目35
その他項目 | その他項目36
その他項目 | その他項目37
その他項目 | その他項目38
その他項目 | その他項目39
その他項目 | その他項目40
備考

## 047_55_本山沈下橋
年度 |  | 調査区分 | 地点ｺｰﾄﾞ | 水系名 | 水域名 | 測定地点名 | 類型 | 基準点 | 調査機関名 | 分析機関名 | 地点統一番号
2023 |  | 年間調査 | 55 |  | 吉野川 | 本山沈下橋 | AA | 補助地点 | 高知県 |  | 39-047-55
項目 |  |  | 単位 | 04月13日 | 05月16日 | 06月06日 | 07月04日 | 08月01日 | 09月05日 | 10月03日 | 11月13日 | 12月08日 | 01月09日 | 02月06日 | 03月04日
一般項目 | 採取時刻 |  |  | 08時17分 | 08時25分 | 08時16分 | 08時12分 | 08時24分 | 08時20分 | 08時11分 | 11時00分 | 12時35分 | 08時15分 | 08時07分 | 08時16分
| 採取位置 |  |  | 流心（中央） | 流心（中央） | 流心（中央） | 流心（中央） | 流心（中央） | 流心（中央） | 流心（中央） | 流心（中央） | 流心（中央） | 流心（中央） | 流心（中央） | 流心（中央）
| 採取水深 |  | m | 0.5 | 0.5 | 0.5 | 0.5 | 0.5 | 0.5 | 0.5 | 0.5 | 0.5 | 0.5 | 0.5 | 0.5
一般項目 | 天候コード |  |  | 晴れ | 晴れ | 雨 | 晴れ | 曇り | 晴れ | 晴れ | 雨 | 晴れ | 晴れ | 晴れ | 曇り
一般項目 | 流況コード |  |  | 通常の状況 | 通常の状況 | 通常の状況 | 通常の状況 | 通常の状況 | 流量大（大雨、雪どけのため） | 通常の状況 | 通常の状況 | 通常の状況 | 通常の状況 | 通常の状況 | 通常の状況
一般項目 | 臭気コード |  |  | 無臭 | 無臭 | 無臭 | 無臭 | 無臭 | 無臭 | 無臭 | 無臭 | 無臭 | 無臭 | 無臭 | 無臭
一般項目 | 色相コード |  |  | 無色 | 無色 | 無色 | 無色 | 無色 | 無色 | 無色 | 無色 | 無色 | 無色 | 無色 | 無色
一般項目 | 気温 |  | ℃ | 12.5 | 15.8 | 18.1 | 24.1 | 25.6 | 26.2 | 16.1 | 8.9 | 11.5 | 0.8 | 4.0 | 3.6
一般項目 | 水温 |  | ℃ | 13.8 | 14.7 | 15.1 | 18.7 | 21.2 | 21.4 | 17.5 | 14.1 | 14.2 | 9.8 | 8.2 | 7.0
一般項目 | 流量 |  | m3/S
一般項目 | 全水深 |  | m
一般項目 | 透明度 |  | m
生活環境項目 | pH |  |  | 7.53 | 7.50 | 7.38 | 7.40 | 7.28 | 7.58 | 6.83 | 8.02 | 7.60 | 7.44 | 7.02 | 7.51
生活環境項目 | DO |  | mg/l |  | 10.2 |  | 9.2 |  | 9.3 |  | 9.7 |  | 10.1 |  | 11.9
生活環境項目 | BOD |  | mg/l |  | < 0.5 |  | < 0.5 |  | < 0.5 |  | < 0.5 |  | < 0.5 |  | < 0.5
生活環境項目 | COD |  | mg/l
生活環境項目 | SS |  | mg/l |  | < 1 |  | < 1 |  | 2 |  | < 1 |  | < 1 |  | < 1
生活環境項目 | 大腸菌群数 |  | MPN/100ml
生活環境項目 | n-ヘキサン抽出物質_油分等 |  | mg/l
生活環境項目 | 底層DO |  | mg/l
生活環境項目 | 大腸菌数 |  | CFU/100ml | 75 | 9 | 36 | 34 | 12 | 39 | 30 | 42 | 6 | 6 | 14 | 14
全窒素全燐 | 全窒素 |  | mg/l
全窒素全燐 | 全燐 |  | mg/l
健康項目 | カドミウム |  | mg/l |  | < 0.0003
健康項目 | 全シアン |  | mg/l
健康項目 | 鉛 |  | mg/l |  | < 0.002
健康項目 | 六価クロム |  | mg/l |  | < 0.02
健康項目 | 砒素 |  | mg/l |  | < 0.005
健康項目 | 総水銀 |  | mg/l |  | < 0.0005
健康項目 | アルキル水銀 |  | mg/l
健康項目 | PCB |  | mg/l |  | < 0.0005
健康項目 | ジクロロメタン |  | mg/l |  | < 0.002
健康項目 | 四塩化炭素 |  | mg/l |  | < 0.0002
健康項目 | 1,2-ジクロロエタン |  | mg/l |  | < 0.0004
健康項目 | 1,1-ジクロロエチレン |  | mg/l |  | < 0.01
健康項目 | シス-1,2-ジクロロエチレン |  | mg/l |  | < 0.004
健康項目 | 1,1,1-トリクロロエタン |  | mg/l |  | < 0.0005
健康項目 | 1,1,2-トリクロロエタン |  | mg/l |  | < 0.0006
健康項目 | トリクロロエチレン |  | mg/l |  | < 0.002
健康項目 | テトラクロロエチレン |  | mg/l |  | < 0.0005
健康項目 | 1,3-ジクロロプロペン |  | mg/l |  | < 0.0002
健康項目 | チウラム |  | mg/l |  | < 0.0006
健康項目 | シマジン |  | mg/l |  | < 0.0003
健康項目 | チオベンカルブ |  | mg/l |  | < 0.002
健康項目 | ベンゼン |  | mg/l |  | < 0.001
健康項目 | セレン |  | mg/l |  | < 0.002
健康項目 | 硝酸性窒素 |  | mg/l |  | 0.11
健康項目 | 亜硝酸性窒素 |  | mg/l |  | < 0.005
健康項目 | 硝酸性窒素及び亜硝酸性窒素 |  | mg/l |  | 0.11
健康項目 | ふっ素 |  | mg/l |  | < 0.08
健康項目 | ほう素 |  | mg/l |  | < 0.02
健康項目 | 1,4-ジオキサン |  | mg/l |  | < 0.005
要監視項目 | クロロホルム（要監視） |  | mg/l |  | < 0.006
要監視項目 | トランス-1,2-ジクロロエチレン |  | mg/l |  | < 0.004
要監視項目 | 1,2-ジクロロプロパン |  | mg/l |  | < 0.006
要監視項目 | p-ジクロロベンゼン |  | mg/l |  | < 0.03
要監視項目 | イソキサチオン |  | mg/l |  | < 0.0008
要監視項目 | ダイアジノン |  | mg/l |  | < 0.0005
要監視項目 | フェニトロチオン |  | mg/l |  | < 0.0003
要監視項目 | イソプロチオラン |  | mg/l |  | < 0.004
要監視項目 | オキシン銅 |  | mg/l |  | < 0.004
要監視項目 | クロロタロニル |  | mg/l |  | < 0.005
要監視項目 | プロピザミド |  | mg/l |  | < 0.0008
要監視項目 | EPN |  | mg/l |  | < 0.0006
要監視項目 | ジクロルボス |  | mg/l |  | < 0.001
要監視項目 | フェノブカルブ |  | mg/l |  | < 0.003
要監視項目 | イプロベンホス |  | mg/l |  | < 0.0008
要監視項目 | クロルニトロフェン |  | mg/l |  | < 0.001
要監視項目 | トルエン |  | mg/l |  | < 0.06
要監視項目 | キシレン |  | mg/l |  | < 0.04
要監視項目 | フタル酸ジエチルヘキシル |  | mg/l
要監視項目 | ニッケル |  | mg/l
要監視項目 | モリブデン |  | mg/l
要監視項目 | アンチモン |  | mg/l
要監視項目 | 塩化ビニルモノマー |  | mg/l |  | < 0.0002
要監視項目 | エピクロロヒドリン |  | mg/l
要監視項目 | 全マンガン |  | mg/l
要監視項目 | ウラン |  | mg/l
要監視項目 | ペルフルオロオクタンスルホン酸(PFOS) |  | mg/l
要監視項目 | ペルフルオロオクタンスルホン酸（PFOS)(直鎖体) |  | mg/l
要監視項目 | ペルフルオロオクタン酸（PFOA） |  | mg/l
要監視項目 | ペルフルオロオクタン酸（PFOA）（直鎖体） |  | mg/l
要監視項目 | PFOS及びPFOAの合算値 |  | mg/l |  | < 0.0000003
トリハロメタン生成能 | トリハロメタン生成能 |  | mg/l
トリハロメタン生成能 | クロロホルム生成能 |  | mg/l
トリハロメタン生成能 | ブロモジクロロメタン生成能 |  | mg/l
トリハロメタン生成能 | ジブロモクロロメタン生成能 |  | mg/l
トリハロメタン生成能 | ブロモホルム生成能 |  | mg/l
特殊項目 | フェノール類 |  | mg/l
特殊項目 | 銅 |  | mg/l
特殊項目 | 亜鉛 |  | mg/l
特殊項目 | 鉄_溶解性 |  | mg/l
特殊項目 | マンガン_溶解性 |  | mg/l
特殊項目 | クロム |  | mg/l
水生生物保全項目（環境基準） | 全亜鉛 |  | mg/l |  | 0.001 |  | 0.001 |  | 0.001 |  | < 0.001 |  | < 0.001 |  | < 0.001
水生生物保全項目（環境基準） | 1904:ノニルフェノール |  | mg/l |  | < 0.00006 |  | < 0.00006 |  | < 0.00006 |  | < 0.00006 |  | < 0.00006 |  | < 0.00006
水生生物保全項目（環境基準） | 1905:ノニルフェノール異性体No.01 |  | mg/l
水生生物保全項目（環境基準） | 1906:ノニルフェノール異性体No.02 |  | mg/l
水生生物保全項目（環境基準） | 1907:ノニルフェノール異性体No.03 |  | mg/l
水生生物保全項目（環境基準） | 1908:ノニルフェノール異性体No.04 |  | mg/l
水生生物保全項目（環境基準） | 1909:ノニルフェノール異性体No.05 |  | mg/l
水生生物保全項目（環境基準） | 1910:ノニルフェノール異性体No.06 |  | mg/l
水生生物保全項目（環境基準） | 1911:ノニルフェノール異性体No.07 |  | mg/l
水生生物保全項目（環境基準） | 1912:ノニルフェノール異性体No.08 |  | mg/l
水生生物保全項目（環境基準） | 1913:ノニルフェノール異性体No.09 |  | mg/l
水生生物保全項目（環境基準） | 1914:ノニルフェノール異性体No.10 |  | mg/l
水生生物保全項目（環境基準） | 1915:ノニルフェノール異性体No.11 |  | mg/l
水生生物保全項目（環境基準） | 1916:ノニルフェノール異性体No.12 |  | mg/l
水生生物保全項目（環境基準） | 1917:ノニルフェノール異性体No.13 |  | mg/l
水生生物保全項目（環境基準） | 1940:LAS |  | mg/l |  | < 0.0006 |  | < 0.0006 |  | < 0.0006 |  | < 0.0006 |  | < 0.0006 |  | 0.0018
水生生物保全項目（環境基準） | 1941:C10-LAS |  | mg/l
水生生物保全項目（環境基準） | 1942:C11-LAS |  | mg/l
水生生物保全項目（環境基準） | 1943:C12-LAS |  | mg/l
水生生物保全項目（環境基準） | 1944:C13-LAS |  | mg/l
水生生物保全項目（環境基準） | 1945:C14-LAS |  | mg/l
水生生物保全項目（要監視） | クロロホルム（水生生物保全） |  | mg/l
水生生物保全項目（要監視） | フェノール |  | mg/l
水生生物保全項目（要監視） | ホルムアルデヒド |  | mg/l
水生生物保全項目（要監視） | 1970:４-t-オクチルフェノール |  | mg/l
水生生物保全項目（要監視） | 1971:アニリン |  | mg/l
水生生物保全項目（要監視） | 1972:２，４-ジクロロフェノール |  | mg/l
その他項目 | 濁度 |  | 度 |  | 0.7 |  | 0.5 |  | 1.5 |  | 0.4 |  | 0.8 |  | 0.4
その他項目 | Clイオン |  | mg/l
その他項目 | アンモニア性窒素 |  | mg/l
その他項目 | リン酸イオン |  | mg/l
その他項目 | 陰イオン界面活性剤 |  | mg/l
その他項目 | LAS |  | mg/l
その他項目 | TOC |  | mg/l
その他項目 | 電気伝導度 |  | μS/㎝
その他項目 | クロロフィルa |  | μg/l
その他項目 | 透視度 |  | cm | > 30 | > 30 | > 30 | > 30 | > 30 | > 30 | > 30 | > 30 | > 30 | > 30 | > 30 | > 30
その他項目 | その他項目11
その他項目 | その他項目12
その他項目 | その他項目13
その他項目 | その他項目14
その他項目 | その他項目15
その他項目 | その他項目16
その他項目 | その他項目17
その他項目 | その他項目18
その他項目 | その他項目19
その他項目 | その他項目20
その他項目 | その他項目21
その他項目 | その他項目22
その他項目 | その他項目23
その他項目 | その他項目24
その他項目 | その他項目25
その他項目 | その他項目26
その他項目 | その他項目27
その他項目 | その他項目28
その他項目 | その他項目29
その他項目 | その他項目30
その他項目 | その他項目31
その他項目 | その他項目32
その他項目 | その他項目33
その他項目 | その他項目34
その他項目 | その他項目35
その他項目 | その他項目36
その他項目 | その他項目37
その他項目 | その他項目38
その他項目 | その他項目39
その他項目 | その他項目40
備考

## 048_01_三ノ瀬橋
年度 |  | 調査区分 | 地点ｺｰﾄﾞ | 水系名 | 水域名 | 測定地点名 | 類型 | 基準点 | 調査機関名 | 分析機関名 | 地点統一番号
2023 |  | 年間調査 | 01 |  | 神田川 | 三ノ瀬橋 | B | 基準地点 | 高知市 |  | 39-048-01
項目 |  |  | 単位 | 04月19日 | 06月21日 | 08月16日 | 10月05日 | 01月18日 | 02月15日
一般項目 | 採取時刻 |  |  | 09時13分 | 09時14分 | 09時35分 | 09時14分 | 09時02分 | 09時10分
| 採取位置 |  |  | 流心（中央） | 流心（中央） | 流心（中央） | 流心（中央） | 流心（中央） | 流心（中央）
| 採取水深 |  | m | 0.5 | 0.5 | 0.5 | 0.5 | 0.5 | 0.5
一般項目 | 天候コード |  |  | 曇り | 雨 | 晴れ | 曇り | 曇り | 雨
一般項目 | 流況コード |  |  | 通常の状況 | 通常の状況 | 通常の状況 | 通常の状況 | 通常の状況 | 通常の状況
一般項目 | 臭気コード |  |  | 無臭 | 無臭 | 無臭 | 無臭 | 無臭 | 無臭
一般項目 | 色相コード |  |  | 無色 | 無色 | 無色 | 無色 | 無色 | 無色
一般項目 | 気温 |  | ℃ | 20.1 | 23.9 | 32.3 | 21.3 | 9.8 | 13.7
一般項目 | 水温 |  | ℃ | 17.1 | 20.7 | 25.0 | 20.2 | 12.4 | 14.9
一般項目 | 流量 |  | m3/S
一般項目 | 全水深 |  | m
一般項目 | 透明度 |  | m
生活環境項目 | pH |  |  | 7.5 | 7.1 | 7.0 | 7.4 | 7.9 | 7.0
生活環境項目 | DO |  | mg/l | 6.9 | 5.8 | 6.8 | 5.8 | 6.4 | 5.8
生活環境項目 | BOD |  | mg/l | 1.2 | 1.0 | 0.5 | < 0.5 | 0.9 | 1.0
生活環境項目 | COD |  | mg/l | 2.0 | 1.8 | 0.7 | 1.6 | 1.7 | 2.2
生活環境項目 | SS |  | mg/l | 2 | 1 | 1 | 1 | 1 | 1
生活環境項目 | 大腸菌群数 |  | MPN/100ml
生活環境項目 | n-ヘキサン抽出物質_油分等 |  | mg/l
生活環境項目 | 底層DO |  | mg/l
生活環境項目 | 大腸菌数 |  | CFU/100ml | 570 | 2200 | 190 | 2300 | 790 | 580
全窒素全燐 | 全窒素 |  | mg/l | 1.1 | 1.0 | 1.0 | 1.1 | 1.4 | 1.6
全窒素全燐 | 全燐 |  | mg/l | 0.10 | 0.098 | 0.083 | 0.089 | 0.11 | 0.14
健康項目 | カドミウム |  | mg/l
健康項目 | 全シアン |  | mg/l
健康項目 | 鉛 |  | mg/l |  | < 0.002
健康項目 | 六価クロム |  | mg/l
健康項目 | 砒素 |  | mg/l
健康項目 | 総水銀 |  | mg/l
健康項目 | アルキル水銀 |  | mg/l
健康項目 | PCB |  | mg/l
健康項目 | ジクロロメタン |  | mg/l |  |  |  | < 0.002
健康項目 | 四塩化炭素 |  | mg/l |  |  |  | < 0.0002
健康項目 | 1,2-ジクロロエタン |  | mg/l |  |  |  | < 0.0004
健康項目 | 1,1-ジクロロエチレン |  | mg/l |  |  |  | < 0.01
健康項目 | シス-1,2-ジクロロエチレン |  | mg/l |  |  |  | < 0.004
健康項目 | 1,1,1-トリクロロエタン |  | mg/l |  |  |  | < 0.0005
健康項目 | 1,1,2-トリクロロエタン |  | mg/l |  |  |  | < 0.0006
健康項目 | トリクロロエチレン |  | mg/l |  |  |  | < 0.002
健康項目 | テトラクロロエチレン |  | mg/l |  |  |  | < 0.0005
健康項目 | 1,3-ジクロロプロペン |  | mg/l |  |  |  | < 0.0002
健康項目 | チウラム |  | mg/l |  | < 0.0006
健康項目 | シマジン |  | mg/l |  | < 0.0003
健康項目 | チオベンカルブ |  | mg/l |  | < 0.002
健康項目 | ベンゼン |  | mg/l |  |  |  | < 0.001
健康項目 | セレン |  | mg/l |  | < 0.002
健康項目 | 硝酸性窒素 |  | mg/l |  |  | 0.90
健康項目 | 亜硝酸性窒素 |  | mg/l |  |  | 0.028
健康項目 | 硝酸性窒素及び亜硝酸性窒素 |  | mg/l |  |  | 0.93
健康項目 | ふっ素 |  | mg/l |  | < 0.08
健康項目 | ほう素 |  | mg/l |  | 0.03
健康項目 | 1,4-ジオキサン |  | mg/l
要監視項目 | クロロホルム（要監視） |  | mg/l
要監視項目 | トランス-1,2-ジクロロエチレン |  | mg/l
要監視項目 | 1,2-ジクロロプロパン |  | mg/l
要監視項目 | p-ジクロロベンゼン |  | mg/l
要監視項目 | イソキサチオン |  | mg/l
要監視項目 | ダイアジノン |  | mg/l
要監視項目 | フェニトロチオン |  | mg/l
要監視項目 | イソプロチオラン |  | mg/l
要監視項目 | オキシン銅 |  | mg/l
要監視項目 | クロロタロニル |  | mg/l
要監視項目 | プロピザミド |  | mg/l
要監視項目 | EPN |  | mg/l
要監視項目 | ジクロルボス |  | mg/l
要監視項目 | フェノブカルブ |  | mg/l
要監視項目 | イプロベンホス |  | mg/l
要監視項目 | クロルニトロフェン |  | mg/l
要監視項目 | トルエン |  | mg/l
要監視項目 | キシレン |  | mg/l
要監視項目 | フタル酸ジエチルヘキシル |  | mg/l
要監視項目 | ニッケル |  | mg/l
要監視項目 | モリブデン |  | mg/l
要監視項目 | アンチモン |  | mg/l
要監視項目 | 塩化ビニルモノマー |  | mg/l
要監視項目 | エピクロロヒドリン |  | mg/l
要監視項目 | 全マンガン |  | mg/l
要監視項目 | ウラン |  | mg/l
要監視項目 | ペルフルオロオクタンスルホン酸(PFOS) |  | mg/l
要監視項目 | ペルフルオロオクタンスルホン酸（PFOS)(直鎖体) |  | mg/l
要監視項目 | ペルフルオロオクタン酸（PFOA） |  | mg/l
要監視項目 | ペルフルオロオクタン酸（PFOA）（直鎖体） |  | mg/l
要監視項目 | PFOS及びPFOAの合算値 |  | mg/l
トリハロメタン生成能 | トリハロメタン生成能 |  | mg/l
トリハロメタン生成能 | クロロホルム生成能 |  | mg/l
トリハロメタン生成能 | ブロモジクロロメタン生成能 |  | mg/l
トリハロメタン生成能 | ジブロモクロロメタン生成能 |  | mg/l
トリハロメタン生成能 | ブロモホルム生成能 |  | mg/l
特殊項目 | フェノール類 |  | mg/l
特殊項目 | 銅 |  | mg/l |  | < 0.01
特殊項目 | 亜鉛 |  | mg/l
特殊項目 | 鉄_溶解性 |  | mg/l |  | < 0.1
特殊項目 | マンガン_溶解性 |  | mg/l |  | < 0.05
特殊項目 | クロム |  | mg/l |  |  |  |  | < 0.01
水生生物保全項目（環境基準） | 全亜鉛 |  | mg/l |  | 0.004
水生生物保全項目（環境基準） | 1904:ノニルフェノール |  | mg/l
水生生物保全項目（環境基準） | 1905:ノニルフェノール異性体No.01 |  | mg/l
水生生物保全項目（環境基準） | 1906:ノニルフェノール異性体No.02 |  | mg/l
水生生物保全項目（環境基準） | 1907:ノニルフェノール異性体No.03 |  | mg/l
水生生物保全項目（環境基準） | 1908:ノニルフェノール異性体No.04 |  | mg/l
水生生物保全項目（環境基準） | 1909:ノニルフェノール異性体No.05 |  | mg/l
水生生物保全項目（環境基準） | 1910:ノニルフェノール異性体No.06 |  | mg/l
水生生物保全項目（環境基準） | 1911:ノニルフェノール異性体No.07 |  | mg/l
水生生物保全項目（環境基準） | 1912:ノニルフェノール異性体No.08 |  | mg/l
水生生物保全項目（環境基準） | 1913:ノニルフェノール異性体No.09 |  | mg/l
水生生物保全項目（環境基準） | 1914:ノニルフェノール異性体No.10 |  | mg/l
水生生物保全項目（環境基準） | 1915:ノニルフェノール異性体No.11 |  | mg/l
水生生物保全項目（環境基準） | 1916:ノニルフェノール異性体No.12 |  | mg/l
水生生物保全項目（環境基準） | 1917:ノニルフェノール異性体No.13 |  | mg/l
水生生物保全項目（環境基準） | 1940:LAS |  | mg/l
水生生物保全項目（環境基準） | 1941:C10-LAS |  | mg/l
水生生物保全項目（環境基準） | 1942:C11-LAS |  | mg/l
水生生物保全項目（環境基準） | 1943:C12-LAS |  | mg/l
水生生物保全項目（環境基準） | 1944:C13-LAS |  | mg/l
水生生物保全項目（環境基準） | 1945:C14-LAS |  | mg/l
水生生物保全項目（要監視） | クロロホルム（水生生物保全） |  | mg/l
水生生物保全項目（要監視） | フェノール |  | mg/l
水生生物保全項目（要監視） | ホルムアルデヒド |  | mg/l
水生生物保全項目（要監視） | 1970:４-t-オクチルフェノール |  | mg/l
水生生物保全項目（要監視） | 1971:アニリン |  | mg/l
水生生物保全項目（要監視） | 1972:２，４-ジクロロフェノール |  | mg/l
その他項目 | 濁度 |  | 度 | 1.4 | 2.6 | 1.2 | 0.7 | 2.7 | 1.7
その他項目 | Clイオン |  | mg/l | 5.4 | 4.9 | 5.4 | 6.7 | 7.1 | 2.7
その他項目 | アンモニア性窒素 |  | mg/l
その他項目 | リン酸イオン |  | mg/l
その他項目 | 陰イオン界面活性剤 |  | mg/l
その他項目 | LAS |  | mg/l
その他項目 | TOC |  | mg/l | 0.9 | 0.9 | 0.8 | 0.7 |  | 0.8
その他項目 | 電気伝導度 |  | μS/㎝ | 150 | 150 | 140 | 190 | 190 | 160
その他項目 | クロロフィルa |  | μg/l
その他項目 | 透視度 |  | cm
その他項目 | その他項目11
その他項目 | その他項目12
その他項目 | その他項目13
その他項目 | その他項目14
その他項目 | その他項目15
その他項目 | その他項目16
その他項目 | その他項目17
その他項目 | その他項目18
その他項目 | その他項目19
その他項目 | その他項目20
その他項目 | その他項目21
その他項目 | その他項目22
その他項目 | その他項目23
その他項目 | その他項目24
その他項目 | その他項目25
その他項目 | その他項目26
その他項目 | その他項目27
その他項目 | その他項目28
その他項目 | その他項目29
その他項目 | その他項目30
その他項目 | その他項目31
その他項目 | その他項目32
その他項目 | その他項目33
その他項目 | その他項目34
その他項目 | その他項目35
その他項目 | その他項目36
その他項目 | その他項目37
その他項目 | その他項目38
その他項目 | その他項目39
その他項目 | その他項目40
備考

## 048_51_神田川橋
年度 |  | 調査区分 | 地点ｺｰﾄﾞ | 水系名 | 水域名 | 測定地点名 | 類型 | 基準点 | 調査機関名 | 分析機関名 | 地点統一番号
2023 |  | 年間調査 | 51 |  | 神田川 | 神田川橋 | B | 補助地点 | 高知市 |  | 39-048-51
項目 |  |  | 単位 | 04月19日 | 06月21日 | 08月16日 | 10月05日 | 01月18日 | 02月15日
一般項目 | 採取時刻 |  |  | 08時56分 | 09時53分 | 09時18分 | 09時00分 | 08時49分 | 08時53分
| 採取位置 |  |  | 流心（中央） | 流心（中央） | 流心（中央） | 流心（中央） | 流心（中央） | 流心（中央）
| 採取水深 |  | m | 0.5 | 0.5 | 0.5 | 0.5 | 0.5 | 0.5
一般項目 | 天候コード |  |  | 曇り | 雨 | 晴れ | 曇り | 曇り | 雨
一般項目 | 流況コード |  |  | 通常の状況 | 憩流 | 通常の状況 | 通常の状況 | 通常の状況 | 通常の状況
一般項目 | 臭気コード |  |  | 無臭 | 無臭 | 無臭 | 無臭 | 無臭 | 無臭
一般項目 | 色相コード |  |  | 無色 | 無色 | 無色 | 無色 | 無色 | 無色
一般項目 | 気温 |  | ℃ | 20.1 | 23.9 | 32.3 | 21.3 | 9.8 | 13.7
一般項目 | 水温 |  | ℃ | 17.3 | 21.4 | 24.8 | 21.3 | 11.6 | 14.6
一般項目 | 流量 |  | m3/S
一般項目 | 全水深 |  | m
一般項目 | 透明度 |  | m
生活環境項目 | pH |  |  | 7.4 | 7.1 | 7.2 | 7.6 | 8.0 | 6.7
生活環境項目 | DO |  | mg/l | 6.3 | 5.7 | 5.1 | 7.1 | 7.8 | 7.6
生活環境項目 | BOD |  | mg/l | 1.4 | 0.9 | 0.8 | < 0.5 | 0.9 | 0.7
生活環境項目 | COD |  | mg/l | 2.4 | 1.7 | 1.1 | 1.1 | 2.4 | 2.7
生活環境項目 | SS |  | mg/l | 3 | 1 | 2 | 1 | 1 | 2
生活環境項目 | 大腸菌群数 |  | MPN/100ml
生活環境項目 | n-ヘキサン抽出物質_油分等 |  | mg/l
生活環境項目 | 底層DO |  | mg/l
生活環境項目 | 大腸菌数 |  | CFU/100ml
全窒素全燐 | 全窒素 |  | mg/l | 1.1 | 1.0 | 1.1 | 0.59 | 1.6 | 1.5
全窒素全燐 | 全燐 |  | mg/l | 0.12 | 0.11 | 0.11 | 0.042 | 0.15 | 0.14
健康項目 | カドミウム |  | mg/l
健康項目 | 全シアン |  | mg/l
健康項目 | 鉛 |  | mg/l
健康項目 | 六価クロム |  | mg/l
健康項目 | 砒素 |  | mg/l
健康項目 | 総水銀 |  | mg/l
健康項目 | アルキル水銀 |  | mg/l
健康項目 | PCB |  | mg/l
健康項目 | ジクロロメタン |  | mg/l
健康項目 | 四塩化炭素 |  | mg/l
健康項目 | 1,2-ジクロロエタン |  | mg/l
健康項目 | 1,1-ジクロロエチレン |  | mg/l
健康項目 | シス-1,2-ジクロロエチレン |  | mg/l
健康項目 | 1,1,1-トリクロロエタン |  | mg/l
健康項目 | 1,1,2-トリクロロエタン |  | mg/l
健康項目 | トリクロロエチレン |  | mg/l
健康項目 | テトラクロロエチレン |  | mg/l
健康項目 | 1,3-ジクロロプロペン |  | mg/l
健康項目 | チウラム |  | mg/l
健康項目 | シマジン |  | mg/l
健康項目 | チオベンカルブ |  | mg/l
健康項目 | ベンゼン |  | mg/l
健康項目 | セレン |  | mg/l
健康項目 | 硝酸性窒素 |  | mg/l
健康項目 | 亜硝酸性窒素 |  | mg/l
健康項目 | 硝酸性窒素及び亜硝酸性窒素 |  | mg/l
健康項目 | ふっ素 |  | mg/l
健康項目 | ほう素 |  | mg/l
健康項目 | 1,4-ジオキサン |  | mg/l
要監視項目 | クロロホルム（要監視） |  | mg/l
要監視項目 | トランス-1,2-ジクロロエチレン |  | mg/l
要監視項目 | 1,2-ジクロロプロパン |  | mg/l
要監視項目 | p-ジクロロベンゼン |  | mg/l
要監視項目 | イソキサチオン |  | mg/l
要監視項目 | ダイアジノン |  | mg/l
要監視項目 | フェニトロチオン |  | mg/l
要監視項目 | イソプロチオラン |  | mg/l
要監視項目 | オキシン銅 |  | mg/l
要監視項目 | クロロタロニル |  | mg/l
要監視項目 | プロピザミド |  | mg/l
要監視項目 | EPN |  | mg/l
要監視項目 | ジクロルボス |  | mg/l
要監視項目 | フェノブカルブ |  | mg/l
要監視項目 | イプロベンホス |  | mg/l
要監視項目 | クロルニトロフェン |  | mg/l
要監視項目 | トルエン |  | mg/l
要監視項目 | キシレン |  | mg/l
要監視項目 | フタル酸ジエチルヘキシル |  | mg/l
要監視項目 | ニッケル |  | mg/l
要監視項目 | モリブデン |  | mg/l
要監視項目 | アンチモン |  | mg/l
要監視項目 | 塩化ビニルモノマー |  | mg/l
要監視項目 | エピクロロヒドリン |  | mg/l
要監視項目 | 全マンガン |  | mg/l
要監視項目 | ウラン |  | mg/l
要監視項目 | ペルフルオロオクタンスルホン酸(PFOS) |  | mg/l
要監視項目 | ペルフルオロオクタンスルホン酸（PFOS)(直鎖体) |  | mg/l
要監視項目 | ペルフルオロオクタン酸（PFOA） |  | mg/l
要監視項目 | ペルフルオロオクタン酸（PFOA）（直鎖体） |  | mg/l
要監視項目 | PFOS及びPFOAの合算値 |  | mg/l
トリハロメタン生成能 | トリハロメタン生成能 |  | mg/l
トリハロメタン生成能 | クロロホルム生成能 |  | mg/l
トリハロメタン生成能 | ブロモジクロロメタン生成能 |  | mg/l
トリハロメタン生成能 | ジブロモクロロメタン生成能 |  | mg/l
トリハロメタン生成能 | ブロモホルム生成能 |  | mg/l
特殊項目 | フェノール類 |  | mg/l
特殊項目 | 銅 |  | mg/l
特殊項目 | 亜鉛 |  | mg/l
特殊項目 | 鉄_溶解性 |  | mg/l
特殊項目 | マンガン_溶解性 |  | mg/l
特殊項目 | クロム |  | mg/l
水生生物保全項目（環境基準） | 全亜鉛 |  | mg/l
水生生物保全項目（環境基準） | 1904:ノニルフェノール |  | mg/l
水生生物保全項目（環境基準） | 1905:ノニルフェノール異性体No.01 |  | mg/l
水生生物保全項目（環境基準） | 1906:ノニルフェノール異性体No.02 |  | mg/l
水生生物保全項目（環境基準） | 1907:ノニルフェノール異性体No.03 |  | mg/l
水生生物保全項目（環境基準） | 1908:ノニルフェノール異性体No.04 |  | mg/l
水生生物保全項目（環境基準） | 1909:ノニルフェノール異性体No.05 |  | mg/l
水生生物保全項目（環境基準） | 1910:ノニルフェノール異性体No.06 |  | mg/l
水生生物保全項目（環境基準） | 1911:ノニルフェノール異性体No.07 |  | mg/l
水生生物保全項目（環境基準） | 1912:ノニルフェノール異性体No.08 |  | mg/l
水生生物保全項目（環境基準） | 1913:ノニルフェノール異性体No.09 |  | mg/l
水生生物保全項目（環境基準） | 1914:ノニルフェノール異性体No.10 |  | mg/l
水生生物保全項目（環境基準） | 1915:ノニルフェノール異性体No.11 |  | mg/l
水生生物保全項目（環境基準） | 1916:ノニルフェノール異性体No.12 |  | mg/l
水生生物保全項目（環境基準） | 1917:ノニルフェノール異性体No.13 |  | mg/l
水生生物保全項目（環境基準） | 1940:LAS |  | mg/l
水生生物保全項目（環境基準） | 1941:C10-LAS |  | mg/l
水生生物保全項目（環境基準） | 1942:C11-LAS |  | mg/l
水生生物保全項目（環境基準） | 1943:C12-LAS |  | mg/l
水生生物保全項目（環境基準） | 1944:C13-LAS |  | mg/l
水生生物保全項目（環境基準） | 1945:C14-LAS |  | mg/l
水生生物保全項目（要監視） | クロロホルム（水生生物保全） |  | mg/l
水生生物保全項目（要監視） | フェノール |  | mg/l
水生生物保全項目（要監視） | ホルムアルデヒド |  | mg/l
水生生物保全項目（要監視） | 1970:４-t-オクチルフェノール |  | mg/l
水生生物保全項目（要監視） | 1971:アニリン |  | mg/l
水生生物保全項目（要監視） | 1972:２，４-ジクロロフェノール |  | mg/l
その他項目 | 濁度 |  | 度 | 1.4 | 2.4 | 2.4 | 2.4 | 4.8 | 2.9
その他項目 | Clイオン |  | mg/l | 7.9 | 6.3 | 6.4 | 430 | 1100 | 680
その他項目 | アンモニア性窒素 |  | mg/l
その他項目 | リン酸イオン |  | mg/l
その他項目 | 陰イオン界面活性剤 |  | mg/l
その他項目 | LAS |  | mg/l
その他項目 | TOC |  | mg/l | 1.1 | 0.9 | 1.0 | 0.6
その他項目 | 電気伝導度 |  | μS/㎝ | 170 | 140 | 150 | 1800 | 3800 | 2300
その他項目 | クロロフィルa |  | μg/l
その他項目 | 透視度 |  | cm
その他項目 | その他項目11
その他項目 | その他項目12
その他項目 | その他項目13
その他項目 | その他項目14
その他項目 | その他項目15
その他項目 | その他項目16
その他項目 | その他項目17
その他項目 | その他項目18
その他項目 | その他項目19
その他項目 | その他項目20
その他項目 | その他項目21
その他項目 | その他項目22
その他項目 | その他項目23
その他項目 | その他項目24
その他項目 | その他項目25
その他項目 | その他項目26
その他項目 | その他項目27
その他項目 | その他項目28
その他項目 | その他項目29
その他項目 | その他項目30
その他項目 | その他項目31
その他項目 | その他項目32
その他項目 | その他項目33
その他項目 | その他項目34
その他項目 | その他項目35
その他項目 | その他項目36
その他項目 | その他項目37
その他項目 | その他項目38
その他項目 | その他項目39
その他項目 | その他項目40
備考

## 049_01_音竹
年度 |  | 調査区分 | 地点ｺｰﾄﾞ | 水系名 | 水域名 | 測定地点名 | 類型 | 基準点 | 調査機関名 | 分析機関名 | 地点統一番号
2023 |  | 年間調査 | 01 |  | 宇治川 | 音竹 | C | 基準地点 | 高知県 |  | 39-049-01
項目 |  |  | 単位 | 04月21日 | 05月23日 | 06月13日 | 07月11日 | 08月22日 | 09月13日 | 10月10日 | 11月13日 | 12月12日 | 01月12日 | 02月01日 | 03月01日
一般項目 | 採取時刻 |  |  | 09時54分 | 07時55分 | 12時20分 | 09時00分 | 07時30分 | 09時30分 | 14時05分 | 08時00分 | 09時45分 | 10時00分 | 07時50分 | 11時30分
| 採取位置 |  |  | 左岸 | 左岸 | 左岸 | 左岸 | 左岸 | 左岸 | 左岸 | 左岸 | 左岸 | 左岸 | 左岸 | 左岸
| 採取水深 |  | m | 0.16 | 0.2 | 0.2 | 0.2 | 0.2 | 0.2 | 0.16 | 0.13 | 0.14 | 0.12 | 0.14 | 0.16
一般項目 | 天候コード |  |  | 晴れ | 晴れ | 晴れ | 晴れ | 晴れ | 曇り | 晴れ | 晴れ | 曇り | 晴れ | 曇り | 晴れ
一般項目 | 流況コード |  |  | 通常の状況 | 通常の状況 | 通常の状況 | 通常の状況 | 通常の状況 | 通常の状況 | 通常の状況 | 通常の状況 | 通常の状況 | 通常の状況 | 通常の状況 | 通常の状況
一般項目 | 臭気コード |  |  | 無臭 | 無臭 | 無臭 | 無臭 | 無臭 | 無臭 | 無臭 | 無臭 | 無臭 | 無臭 | 無臭 | 無臭
一般項目 | 色相コード
一般項目 | 気温 |  | ℃ | 22.8 | 20.3 | 26.9 | 29.1 | 26.8 | 29.0 | 26.4 | 7.8 | 16.4 | 13.3 | 12.6 | 14.5
一般項目 | 水温 |  | ℃ | 20.9 | 20.9 | 21.4 | 25.4 | 23.9 | 24.7 | 23.3 | 12.9 | 14.7 | 8.8 | 11.8 | 13.4
一般項目 | 流量 |  | m3/S
一般項目 | 全水深 |  | m | 0.80 | 1.00 | 1.00 | 1.00 | 1.00 | 1.00 | 0.80 | 0.65 | 0.70 | 0.60 | 0.70 | 0.80
一般項目 | 透明度 |  | m
生活環境項目 | pH |  |  | 7.9 | 7.3 | 7.7 | 7.6 | 7.5 | 7.6 | 7.9 | 7.8 | 7.8 | 7.8 | 7.7 | 7.7
生活環境項目 | DO |  | mg/l | 6.9 | 5.6 | 7.6 | 5.2 | 5.9 | 5.6 | 8.4 | 7.3 | 7.3 | 6.1 | 7.7 | 8.9
生活環境項目 | BOD |  | mg/l | 1.2 | 1.0 | 0.9 | 0.5 | 0.8 | 0.9 | 0.6 | 0.6 | 2.1 | 1.7 | 2.2 | 2.3
生活環境項目 | COD |  | mg/l | 2.8 | 2.8 | 2.1 | 2.7 | 1.7 | 2.1 | 2.6 | 2.6 | 3.9 | 3.9 | 4.0 | 3.8
生活環境項目 | SS |  | mg/l | 12 | 11 | 7 | 6 | 7 | 3 | 7 | 6 | 12 | 7 | 10 | 9
生活環境項目 | 大腸菌群数 |  | MPN/100ml
生活環境項目 | n-ヘキサン抽出物質_油分等 |  | mg/l
生活環境項目 | 底層DO |  | mg/l
生活環境項目 | 大腸菌数 |  | CFU/100ml | 130 | 210 | 160 | 500 | 210 | 290 | 42 | 200 | 1200 | 65 | 200 | 190
全窒素全燐 | 全窒素 |  | mg/l | 0.92 |  |  | 1.0 |  |  | 1.0
全窒素全燐 | 全燐 |  | mg/l | 0.13 |  |  | 0.11 |  |  | 0.11 |  |  | 0.14
健康項目 | カドミウム |  | mg/l |  |  |  | < 0.0003 | [5 empty] | < 0.0003
健康項目 | 全シアン |  | mg/l |  |  |  | < 0.1 | [5 empty] | < 0.1
健康項目 | 鉛 |  | mg/l |  |  |  | < 0.002 | [5 empty] | < 0.002
健康項目 | 六価クロム |  | mg/l |  |  |  | < 0.02 | [5 empty] | < 0.02
健康項目 | 砒素 |  | mg/l |  |  |  | < 0.005 | [5 empty] | < 0.005
健康項目 | 総水銀 |  | mg/l |  |  |  | < 0.0005 | [5 empty] | < 0.0005
健康項目 | アルキル水銀 |  | mg/l
健康項目 | PCB |  | mg/l |  |  |  | < 0.0005 | [5 empty] | < 0.0005
健康項目 | ジクロロメタン |  | mg/l |  |  |  | < 0.002 | [5 empty] | < 0.002
健康項目 | 四塩化炭素 |  | mg/l |  |  |  | < 0.0002 | [5 empty] | < 0.0002
健康項目 | 1,2-ジクロロエタン |  | mg/l |  |  |  | < 0.0004 | [5 empty] | < 0.0004
健康項目 | 1,1-ジクロロエチレン |  | mg/l |  |  |  | < 0.01 | [5 empty] | < 0.01
健康項目 | シス-1,2-ジクロロエチレン |  | mg/l |  |  |  | < 0.004 | [5 empty] | < 0.004
健康項目 | 1,1,1-トリクロロエタン |  | mg/l |  |  |  | < 0.0005 | [5 empty] | < 0.0005
健康項目 | 1,1,2-トリクロロエタン |  | mg/l |  |  |  | < 0.0006 | [5 empty] | < 0.0006
健康項目 | トリクロロエチレン |  | mg/l |  |  |  | < 0.002 | [5 empty] | < 0.002
健康項目 | テトラクロロエチレン |  | mg/l |  |  |  | < 0.0005 | [5 empty] | < 0.0005
健康項目 | 1,3-ジクロロプロペン |  | mg/l |  |  |  | < 0.0002 | [5 empty] | < 0.0002
健康項目 | チウラム |  | mg/l |  |  |  | < 0.0006 | [5 empty] | < 0.0006
健康項目 | シマジン |  | mg/l |  |  |  | < 0.0003 | [5 empty] | < 0.0003
健康項目 | チオベンカルブ |  | mg/l |  |  |  | < 0.002 | [5 empty] | < 0.002
健康項目 | ベンゼン |  | mg/l |  |  |  | < 0.001 | [5 empty] | < 0.001
健康項目 | セレン |  | mg/l |  |  |  | < 0.002 | [5 empty] | < 0.002
健康項目 | 硝酸性窒素 |  | mg/l
健康項目 | 亜硝酸性窒素 |  | mg/l
健康項目 | 硝酸性窒素及び亜硝酸性窒素 |  | mg/l |  |  |  | 0.74 | [5 empty] | 0.97
健康項目 | ふっ素 |  | mg/l |  |  |  | < 0.08 | [5 empty] | < 0.08
健康項目 | ほう素 |  | mg/l |  |  |  | 0.03 | [5 empty] | 0.13
健康項目 | 1,4-ジオキサン |  | mg/l |  |  |  | < 0.005 | [5 empty] | < 0.005
要監視項目 | クロロホルム（要監視） |  | mg/l |  |  |  | < 0.006 | [5 empty] | < 0.006
要監視項目 | トランス-1,2-ジクロロエチレン |  | mg/l |  |  |  | < 0.004 | [5 empty] | < 0.004
要監視項目 | 1,2-ジクロロプロパン |  | mg/l |  |  |  | < 0.006 | [5 empty] | < 0.006
要監視項目 | p-ジクロロベンゼン |  | mg/l |  |  |  | < 0.02 | [5 empty] | < 0.02
要監視項目 | イソキサチオン |  | mg/l |  |  |  | < 0.0008 | [5 empty] | < 0.0008
要監視項目 | ダイアジノン |  | mg/l |  |  |  | < 0.0005 | [5 empty] | < 0.0005
要監視項目 | フェニトロチオン |  | mg/l |  |  |  | < 0.0003 | [5 empty] | < 0.0003
要監視項目 | イソプロチオラン |  | mg/l |  |  |  | < 0.004 | [5 empty] | < 0.004
要監視項目 | オキシン銅 |  | mg/l |  |  |  | < 0.004 | [5 empty] | < 0.004
要監視項目 | クロロタロニル |  | mg/l |  |  |  | < 0.005 | [5 empty] | < 0.005
要監視項目 | プロピザミド |  | mg/l |  |  |  | < 0.0008 | [5 empty] | < 0.0008
要監視項目 | EPN |  | mg/l |  |  |  | < 0.0006 | [5 empty] | < 0.0006
要監視項目 | ジクロルボス |  | mg/l |  |  |  | < 0.0008 | [5 empty] | < 0.0008
要監視項目 | フェノブカルブ |  | mg/l |  |  |  | < 0.003 | [5 empty] | < 0.003
要監視項目 | イプロベンホス |  | mg/l |  |  |  | < 0.0008 | [5 empty] | < 0.0008
要監視項目 | クロルニトロフェン |  | mg/l |  |  |  | < 0.001 | [5 empty] | < 0.001
要監視項目 | トルエン |  | mg/l |  |  |  | < 0.06 | [5 empty] | < 0.06
要監視項目 | キシレン |  | mg/l |  |  |  | < 0.04 | [5 empty] | < 0.04
要監視項目 | フタル酸ジエチルヘキシル |  | mg/l |  |  |  | < 0.006 | [5 empty] | < 0.006
要監視項目 | ニッケル |  | mg/l |  |  |  | 0.001 | [5 empty] | 0.001
要監視項目 | モリブデン |  | mg/l |  |  |  | < 0.04 | [5 empty] | < 0.04
要監視項目 | アンチモン |  | mg/l |  |  |  | < 0.002 | [5 empty] | < 0.002
要監視項目 | 塩化ビニルモノマー |  | mg/l
要監視項目 | エピクロロヒドリン |  | mg/l
要監視項目 | 全マンガン |  | mg/l
要監視項目 | ウラン |  | mg/l
要監視項目 | ペルフルオロオクタンスルホン酸(PFOS) |  | mg/l
要監視項目 | ペルフルオロオクタンスルホン酸（PFOS)(直鎖体) |  | mg/l
要監視項目 | ペルフルオロオクタン酸（PFOA） |  | mg/l
要監視項目 | ペルフルオロオクタン酸（PFOA）（直鎖体） |  | mg/l
要監視項目 | PFOS及びPFOAの合算値 |  | mg/l
トリハロメタン生成能 | トリハロメタン生成能 |  | mg/l | 0.023 |  |  | 0.043 |  |  | 0.030 |  |  | 0.021
トリハロメタン生成能 | クロロホルム生成能 |  | mg/l
トリハロメタン生成能 | ブロモジクロロメタン生成能 |  | mg/l
トリハロメタン生成能 | ジブロモクロロメタン生成能 |  | mg/l
トリハロメタン生成能 | ブロモホルム生成能 |  | mg/l
特殊項目 | フェノール類 |  | mg/l
特殊項目 | 銅 |  | mg/l
特殊項目 | 亜鉛 |  | mg/l
特殊項目 | 鉄_溶解性 |  | mg/l
特殊項目 | マンガン_溶解性 |  | mg/l
特殊項目 | クロム |  | mg/l
水生生物保全項目（環境基準） | 全亜鉛 |  | mg/l |  | 0.002 |  |  | 0.004 |  |  | 0.002 |  |  | 0.002
水生生物保全項目（環境基準） | 1904:ノニルフェノール |  | mg/l |  | < 0.00006 |  |  | < 0.00006 |  |  | < 0.00006 |  |  | < 0.00006
水生生物保全項目（環境基準） | 1905:ノニルフェノール異性体No.01 |  | mg/l
水生生物保全項目（環境基準） | 1906:ノニルフェノール異性体No.02 |  | mg/l
水生生物保全項目（環境基準） | 1907:ノニルフェノール異性体No.03 |  | mg/l
水生生物保全項目（環境基準） | 1908:ノニルフェノール異性体No.04 |  | mg/l
水生生物保全項目（環境基準） | 1909:ノニルフェノール異性体No.05 |  | mg/l
水生生物保全項目（環境基準） | 1910:ノニルフェノール異性体No.06 |  | mg/l
水生生物保全項目（環境基準） | 1911:ノニルフェノール異性体No.07 |  | mg/l
水生生物保全項目（環境基準） | 1912:ノニルフェノール異性体No.08 |  | mg/l
水生生物保全項目（環境基準） | 1913:ノニルフェノール異性体No.09 |  | mg/l
水生生物保全項目（環境基準） | 1914:ノニルフェノール異性体No.10 |  | mg/l
水生生物保全項目（環境基準） | 1915:ノニルフェノール異性体No.11 |  | mg/l
水生生物保全項目（環境基準） | 1916:ノニルフェノール異性体No.12 |  | mg/l
水生生物保全項目（環境基準） | 1917:ノニルフェノール異性体No.13 |  | mg/l
水生生物保全項目（環境基準） | 1940:LAS |  | mg/l |  | 0.0009 |  |  | < 0.0006 |  |  | < 0.0006 |  |  | 0.0049
水生生物保全項目（環境基準） | 1941:C10-LAS |  | mg/l
水生生物保全項目（環境基準） | 1942:C11-LAS |  | mg/l
水生生物保全項目（環境基準） | 1943:C12-LAS |  | mg/l
水生生物保全項目（環境基準） | 1944:C13-LAS |  | mg/l
水生生物保全項目（環境基準） | 1945:C14-LAS |  | mg/l
水生生物保全項目（要監視） | クロロホルム（水生生物保全） |  | mg/l
水生生物保全項目（要監視） | フェノール |  | mg/l
水生生物保全項目（要監視） | ホルムアルデヒド |  | mg/l
水生生物保全項目（要監視） | 1970:４-t-オクチルフェノール |  | mg/l |  |  |  | < 0.00004 | [5 empty] | < 0.00004
水生生物保全項目（要監視） | 1971:アニリン |  | mg/l |  |  |  | < 0.002 | [5 empty] | < 0.002
水生生物保全項目（要監視） | 1972:２，４-ジクロロフェノール |  | mg/l |  |  |  | < 0.0003 | [5 empty] | < 0.0003
その他項目 | 濁度 |  | 度 | 7.8 |  |  | 7.0 |  |  | 4.6 |  |  | 5.4
その他項目 | Clイオン |  | mg/l
その他項目 | アンモニア性窒素 |  | mg/l | 0.10 |  |  | 0.12 |  |  | 0.07 |  |  | 0.18
その他項目 | リン酸イオン |  | mg/l
その他項目 | 陰イオン界面活性剤 |  | mg/l
その他項目 | LAS |  | mg/l
その他項目 | TOC |  | mg/l | 3.0 |  |  | 2.9 |  |  | 2.7 |  |  | 4.7
その他項目 | 電気伝導度 |  | μS/㎝
その他項目 | クロロフィルa |  | μg/l
その他項目 | 透視度 |  | cm | 57 | 59 | > 100 | 49 | 71 | > 100 | 98 | > 100 | 45 | 70 | 55 | 57
その他項目 | その他項目11
その他項目 | その他項目12
その他項目 | その他項目13
その他項目 | その他項目14
その他項目 | その他項目15
その他項目 | その他項目16
その他項目 | その他項目17
その他項目 | その他項目18
その他項目 | その他項目19
その他項目 | その他項目20
その他項目 | その他項目21
その他項目 | その他項目22
その他項目 | その他項目23
その他項目 | その他項目24
その他項目 | その他項目25
その他項目 | その他項目26
その他項目 | その他項目27
その他項目 | その他項目28
その他項目 | その他項目29
その他項目 | その他項目30
その他項目 | その他項目31
その他項目 | その他項目32
その他項目 | その他項目33
その他項目 | その他項目34
その他項目 | その他項目35
その他項目 | その他項目36
その他項目 | その他項目37
その他項目 | その他項目38
その他項目 | その他項目39
その他項目 | その他項目40
備考

## 049_53_宇治川橋
年度 |  | 調査区分 | 地点ｺｰﾄﾞ | 水系名 | 水域名 | 測定地点名 | 類型 | 基準点 | 調査機関名 | 分析機関名 | 地点統一番号
2023 |  | 年間調査 | 53 |  | 宇治川 | 宇治川橋 | C | 補助地点 | 高知県 |  | 39-049-53
項目 |  |  | 単位 | 04月21日 | 06月08日 | 08月29日 | 10月24日 | 12月15日 | 02月20日
一般項目 | 採取時刻 |  |  | 12時54分 | 15時30分 | 12時00分 | 14時04分 | 14時05分 | 10時40分
| 採取位置 |  |  | 流心（中央） | 流心（中央） | 流心（中央） | 流心（中央） | 流心（中央） | 流心（中央）
| 採取水深 |  | m | 0.5 | 0.5 | 0.5 | 0.5 | 0.5 | 0.5
一般項目 | 天候コード |  |  | 曇り | 雨 | 曇り | 晴れ | 曇り | 晴れ
一般項目 | 流況コード |  |  | 通常の状況 | 通常の状況 | 通常の状況 | 通常の状況 | 通常の状況 | 通常の状況
一般項目 | 臭気コード |  |  | 無臭 | 無臭 | 無臭 | 無臭 | 無臭 | 無臭
一般項目 | 色相コード |  |  | 黄色・淡（明） | 黄色・淡（明） | 白色・乳白色・淡（明） | 黄色・淡（明） | 黄色・淡（明） | 黄色・淡（明）
一般項目 | 気温 |  | ℃ | 26.5 | 18.0 | 26.5 | 25.6 | 18.3 | 17.8
一般項目 | 水温 |  | ℃ | 23.3 | 18.7 | 25.2 | 21.4 | 17.5 | 14.6
一般項目 | 流量 |  | m3/S
一般項目 | 全水深 |  | m
一般項目 | 透明度 |  | m
生活環境項目 | pH |  |  | 7.45 | 7.55 | 7.52 | 7.95 | 7.42 | 7.42
生活環境項目 | DO |  | mg/l | 8.4 | 8.0 | 8.1 | 9.3 | 8.0 | 5.7
生活環境項目 | BOD |  | mg/l | 1.1 | 0.8 | 0.6 | 0.7 | 1.2 | 1.7
生活環境項目 | COD |  | mg/l
生活環境項目 | SS |  | mg/l | 8 | 10 | 7 | 8 | 10 | 11
生活環境項目 | 大腸菌群数 |  | MPN/100ml
生活環境項目 | n-ヘキサン抽出物質_油分等 |  | mg/l
生活環境項目 | 底層DO |  | mg/l
生活環境項目 | 大腸菌数 |  | CFU/100ml
全窒素全燐 | 全窒素 |  | mg/l
全窒素全燐 | 全燐 |  | mg/l
健康項目 | カドミウム |  | mg/l
健康項目 | 全シアン |  | mg/l
健康項目 | 鉛 |  | mg/l
健康項目 | 六価クロム |  | mg/l
健康項目 | 砒素 |  | mg/l
健康項目 | 総水銀 |  | mg/l
健康項目 | アルキル水銀 |  | mg/l
健康項目 | PCB |  | mg/l
健康項目 | ジクロロメタン |  | mg/l
健康項目 | 四塩化炭素 |  | mg/l
健康項目 | 1,2-ジクロロエタン |  | mg/l
健康項目 | 1,1-ジクロロエチレン |  | mg/l
健康項目 | シス-1,2-ジクロロエチレン |  | mg/l
健康項目 | 1,1,1-トリクロロエタン |  | mg/l
健康項目 | 1,1,2-トリクロロエタン |  | mg/l
健康項目 | トリクロロエチレン |  | mg/l
健康項目 | テトラクロロエチレン |  | mg/l
健康項目 | 1,3-ジクロロプロペン |  | mg/l
健康項目 | チウラム |  | mg/l
健康項目 | シマジン |  | mg/l
健康項目 | チオベンカルブ |  | mg/l
健康項目 | ベンゼン |  | mg/l
健康項目 | セレン |  | mg/l
健康項目 | 硝酸性窒素 |  | mg/l
健康項目 | 亜硝酸性窒素 |  | mg/l
健康項目 | 硝酸性窒素及び亜硝酸性窒素 |  | mg/l
健康項目 | ふっ素 |  | mg/l
健康項目 | ほう素 |  | mg/l
健康項目 | 1,4-ジオキサン |  | mg/l
要監視項目 | クロロホルム（要監視） |  | mg/l
要監視項目 | トランス-1,2-ジクロロエチレン |  | mg/l
要監視項目 | 1,2-ジクロロプロパン |  | mg/l
要監視項目 | p-ジクロロベンゼン |  | mg/l
要監視項目 | イソキサチオン |  | mg/l
要監視項目 | ダイアジノン |  | mg/l
要監視項目 | フェニトロチオン |  | mg/l
要監視項目 | イソプロチオラン |  | mg/l
要監視項目 | オキシン銅 |  | mg/l
要監視項目 | クロロタロニル |  | mg/l
要監視項目 | プロピザミド |  | mg/l
要監視項目 | EPN |  | mg/l
要監視項目 | ジクロルボス |  | mg/l
要監視項目 | フェノブカルブ |  | mg/l
要監視項目 | イプロベンホス |  | mg/l
要監視項目 | クロルニトロフェン |  | mg/l
要監視項目 | トルエン |  | mg/l
要監視項目 | キシレン |  | mg/l
要監視項目 | フタル酸ジエチルヘキシル |  | mg/l
要監視項目 | ニッケル |  | mg/l
要監視項目 | モリブデン |  | mg/l
要監視項目 | アンチモン |  | mg/l
要監視項目 | 塩化ビニルモノマー |  | mg/l
要監視項目 | エピクロロヒドリン |  | mg/l
要監視項目 | 全マンガン |  | mg/l
要監視項目 | ウラン |  | mg/l
要監視項目 | ペルフルオロオクタンスルホン酸(PFOS) |  | mg/l
要監視項目 | ペルフルオロオクタンスルホン酸（PFOS)(直鎖体) |  | mg/l
要監視項目 | ペルフルオロオクタン酸（PFOA） |  | mg/l
要監視項目 | ペルフルオロオクタン酸（PFOA）（直鎖体） |  | mg/l
要監視項目 | PFOS及びPFOAの合算値 |  | mg/l
トリハロメタン生成能 | トリハロメタン生成能 |  | mg/l
トリハロメタン生成能 | クロロホルム生成能 |  | mg/l
トリハロメタン生成能 | ブロモジクロロメタン生成能 |  | mg/l
トリハロメタン生成能 | ジブロモクロロメタン生成能 |  | mg/l
トリハロメタン生成能 | ブロモホルム生成能 |  | mg/l
特殊項目 | フェノール類 |  | mg/l
特殊項目 | 銅 |  | mg/l
特殊項目 | 亜鉛 |  | mg/l
特殊項目 | 鉄_溶解性 |  | mg/l
特殊項目 | マンガン_溶解性 |  | mg/l
特殊項目 | クロム |  | mg/l
水生生物保全項目（環境基準） | 全亜鉛 |  | mg/l
水生生物保全項目（環境基準） | 1904:ノニルフェノール |  | mg/l
水生生物保全項目（環境基準） | 1905:ノニルフェノール異性体No.01 |  | mg/l
水生生物保全項目（環境基準） | 1906:ノニルフェノール異性体No.02 |  | mg/l
水生生物保全項目（環境基準） | 1907:ノニルフェノール異性体No.03 |  | mg/l
水生生物保全項目（環境基準） | 1908:ノニルフェノール異性体No.04 |  | mg/l
水生生物保全項目（環境基準） | 1909:ノニルフェノール異性体No.05 |  | mg/l
水生生物保全項目（環境基準） | 1910:ノニルフェノール異性体No.06 |  | mg/l
水生生物保全項目（環境基準） | 1911:ノニルフェノール異性体No.07 |  | mg/l
水生生物保全項目（環境基準） | 1912:ノニルフェノール異性体No.08 |  | mg/l
水生生物保全項目（環境基準） | 1913:ノニルフェノール異性体No.09 |  | mg/l
水生生物保全項目（環境基準） | 1914:ノニルフェノール異性体No.10 |  | mg/l
水生生物保全項目（環境基準） | 1915:ノニルフェノール異性体No.11 |  | mg/l
水生生物保全項目（環境基準） | 1916:ノニルフェノール異性体No.12 |  | mg/l
水生生物保全項目（環境基準） | 1917:ノニルフェノール異性体No.13 |  | mg/l
水生生物保全項目（環境基準） | 1940:LAS |  | mg/l
水生生物保全項目（環境基準） | 1941:C10-LAS |  | mg/l
水生生物保全項目（環境基準） | 1942:C11-LAS |  | mg/l
水生生物保全項目（環境基準） | 1943:C12-LAS |  | mg/l
水生生物保全項目（環境基準） | 1944:C13-LAS |  | mg/l
水生生物保全項目（環境基準） | 1945:C14-LAS |  | mg/l
水生生物保全項目（要監視） | クロロホルム（水生生物保全） |  | mg/l
水生生物保全項目（要監視） | フェノール |  | mg/l
水生生物保全項目（要監視） | ホルムアルデヒド |  | mg/l
水生生物保全項目（要監視） | 1970:４-t-オクチルフェノール |  | mg/l
水生生物保全項目（要監視） | 1971:アニリン |  | mg/l
水生生物保全項目（要監視） | 1972:２，４-ジクロロフェノール |  | mg/l
その他項目 | 濁度 |  | 度
その他項目 | Clイオン |  | mg/l
その他項目 | アンモニア性窒素 |  | mg/l
その他項目 | リン酸イオン |  | mg/l
その他項目 | 陰イオン界面活性剤 |  | mg/l
その他項目 | LAS |  | mg/l
その他項目 | TOC |  | mg/l
その他項目 | 電気伝導度 |  | μS/㎝
その他項目 | クロロフィルa |  | μg/l
その他項目 | 透視度 |  | cm | > 30 | > 30 | > 30 | > 30 | > 30 | > 30
その他項目 | その他項目11
その他項目 | その他項目12
その他項目 | その他項目13
その他項目 | その他項目14
その他項目 | その他項目15
その他項目 | その他項目16
その他項目 | その他項目17
その他項目 | その他項目18
その他項目 | その他項目19
その他項目 | その他項目20
その他項目 | その他項目21
その他項目 | その他項目22
その他項目 | その他項目23
その他項目 | その他項目24
その他項目 | その他項目25
その他項目 | その他項目26
その他項目 | その他項目27
その他項目 | その他項目28
その他項目 | その他項目29
その他項目 | その他項目30
その他項目 | その他項目31
その他項目 | その他項目32
その他項目 | その他項目33
その他項目 | その他項目34
その他項目 | その他項目35
その他項目 | その他項目36
その他項目 | その他項目37
その他項目 | その他項目38
その他項目 | その他項目39
その他項目 | その他項目40
備考