## MKSKOHEX
3911040A
公 共 用 水 域 測 定 結 果 表
2019年度 | [11 empty] | (高知県）
地点統一番号 |  | 39-031-57 | 類型（達成期間） | A(ｲ) | 水 域 名 | 奈半利川 |  |  |  | 調査機関 | 高知県
水 系 名 |  |  |  |  | 河 川 名 | 奈半利川 |  |  |  | 採水機関 | ㈱東洋技研
調査区分 |  | 年間調査(測定計画調査) |  |  | 地 点 名 | 魚梁瀬大橋 |  |  |  | 分析機関 | ㈱東洋技研
| 採 取 月 日 |  |  | 5月31日 | 6月13日 | 9月9日 | 10月31日 | 1月21日 | 2月18日
| 採 取 時 刻 |  |  | 12時15分 | 12時50分 | 11時15分 | 13時15分 | 11時25分 | 11時43分
| 採 取 位 置 |  |  | 流心(中央) | 流心(中央) | 流心(中央) | 流心(中央) | 流心(中央) | 流心(中央)
| 採 取 水 深 |  | (m) | 0.5 | 0.5 | 0.5 | 0.5 | 0.5 | 0.5
現場観測項目 | 天候 | 天候 |  | 雨 | 晴れ | 晴れ | 晴れ | 快晴 | 快晴
現場観測項目 | 気温 | 気温 | (℃) | 20.7 | 26.3 | 29.1 | 19.5 | 6.4 | 6.2
現場観測項目 | 水温 | 水温 | (℃) | 20.2 | 23.6 | 25.8 | 19.0 | 11.0 | 9.6
現場観測項目 | 流量 | 流量 | (m3/s)
現場観測項目 | 全水深 | 全水深 | (ｍ)
現場観測項目 | 流況 | 流況 |  | 赤潮(またはアオコ等)が発生している | 赤潮(またはアオコ等)が発生している | 通常の状態 | 通常の状態 | 通常の状態 | 通常の状態
生活環境項目 | ｐＨ | ｐＨ |  | 8.9 | 9.0 | 8.6 | 7.6 | 7.3 | 7.6
生活環境項目 | ＤＯ | ＤＯ | (mg/L) | 10.1 | 11.1 | 9.0 | 8.8 | 9.9 | 11.2
生活環境項目 | ＢＯＤ | ＢＯＤ | (mg/L) | 2.0 | 3.4 | <0.5 | 1.1 | <0.5 | 1.3
生活環境項目 | ＣＯＤ | ＣＯＤ | (mg/L) | 2.4 | 4.5 | 0.7 | 1.7 | 0.9 | 1.5
生活環境項目 | ＳＳ | ＳＳ | (mg/L) | 5 | 6 | 2 | 5 | 2 | 2
生活環境項目 | 大腸菌群数 | 大腸菌群数 | (MPN/100mL)
生活環境項目 | n-ﾍｷｻﾝ抽出物質 | n-ﾍｷｻﾝ抽出物質 | (mg/L)
生活環境項目 | 全窒素 | 全窒素 | (mg/L) | 0.28 | 0.41 | 0.12 | 0.20 | 0.17 | 0.22
生活環境項目 | 全リン | 全リン | (mg/L) | 0.017 | 0.022 | 0.006 | 0.010 | <0.003 | <0.003
生活環境項目 | 全亜鉛 | 全亜鉛 | (mg/L)
生活環境項目 | 底層ＤＯ | 底層ＤＯ | (mg/L)
生活環境項目 | LAS | LAS | (mg/L)
生活環境項目 | ノニルフェノール | ノニルフェノール | (mg/L)
健康項目 | カドミウム | カドミウム | (mg/L)
健康項目 | 全シアン | 全シアン | (mg/L)
健康項目 | 鉛 | 鉛 | (mg/L)
健康項目 | 六価クロム | 六価クロム | (mg/L)
健康項目 | ヒ素 | ヒ素 | (mg/L)
健康項目 | 総水銀 | 総水銀 | (mg/L)
健康項目 | アルキル水銀 | アルキル水銀 | (mg/L)
健康項目 | ＰＣＢ | ＰＣＢ | (mg/L)
健康項目 | ｼﾞｸﾛﾛﾒﾀﾝ | ｼﾞｸﾛﾛﾒﾀﾝ | (mg/L)
健康項目 | 四塩化炭素 | 四塩化炭素 | (mg/L)
健康項目 | 1,2-ｼﾞｸﾛﾛｴﾀﾝ | 1,2-ｼﾞｸﾛﾛｴﾀﾝ | (mg/L)
健康項目 | 1,1-ｼﾞｸﾛﾛｴﾁﾚﾝ | 1,1-ｼﾞｸﾛﾛｴﾁﾚﾝ | (mg/L)
健康項目 | ｼｽ-1,2-ｼﾞｸﾛﾛｴﾁﾚﾝ | ｼｽ-1,2-ｼﾞｸﾛﾛｴﾁﾚﾝ | (mg/L)
健康項目 | 1,1,1-ﾄﾘｸﾛﾛｴﾀﾝ | 1,1,1-ﾄﾘｸﾛﾛｴﾀﾝ | (mg/L)
健康項目 | 1,1,2-ﾄﾘｸﾛﾛｴﾀﾝ | 1,1,2-ﾄﾘｸﾛﾛｴﾀﾝ | (mg/L)
健康項目 | トリクロロエチレン | トリクロロエチレン | (mg/L)
健康項目 | テトラクロロエチレン | テトラクロロエチレン | (mg/L)
健康項目 | 1,3-ｼﾞｸﾛﾛﾌﾟﾛﾍﾟﾝ | 1,3-ｼﾞｸﾛﾛﾌﾟﾛﾍﾟﾝ | (mg/L)
健康項目 | チウラム | チウラム | (mg/L)
健康項目 | シマジン | シマジン | (mg/L)
健康項目 | チオベンカルブ | チオベンカルブ | (mg/L)
健康項目 | ベンゼン | ベンゼン | (mg/L)
健康項目 | セレン | セレン | (mg/L)
健康項目 | ふっ素 | ふっ素 | (mg/L)
健康項目 | ほう素 | ほう素 | (mg/L)
健康項目 | 硝酸性窒素及び亜硝酸性窒素 | 硝酸性窒素及び亜硝酸性窒素 | (mg/L)
健康項目 | 1,4-ｼﾞｵｷｻﾝ | 1,4-ｼﾞｵｷｻﾝ | (mg/L)
特殊項目 | フェノール類 | フェノール類 | (mg/L)
特殊項目 | 銅 | 銅 | (mg/L)
特殊項目 | 亜鉛 | 亜鉛 | (mg/L)
特殊項目 | 鉄（溶解性） | 鉄（溶解性） | (mg/L)
特殊項目 | マンガン（溶解性） | マンガン（溶解性） | (mg/L)
特殊項目 | クロム | クロム | (mg/L)
その他項目 | 透明度 | 透明度 | (ｍ)
その他項目 | 色相 | 色相 |  | 無色 | 無色 | 無色 | 無色 | 無色 | 無色
その他項目 | 臭気 | 臭気 |  | 無臭 | 無臭 | 無臭 | 無臭 | 無臭 | 無臭
その他項目 | アンモニア性窒素 | アンモニア性窒素 | (mg/L)
その他項目 | 亜硝酸性窒素 | 亜硝酸性窒素 | (mg/L)
その他項目 | 硝酸性窒素 | 硝酸性窒素 | (mg/L)
その他項目 | クロロフィルａ | クロロフィルａ | (/L)
その他項目 | ＴＯＣ | ＴＯＣ | (mg/L)
その他項目 | 電気伝導度 | 電気伝導度 | (μS/㎝)
その他項目 | 透視度 | 透視度 | (cm) | >30 | >30 | >30 | >30 | >30 | >30
その他項目 | 濁度 | 濁度 | (度)
その他項目 | Ｃｌイオン | Ｃｌイオン | (mg/L)
トリハロメ | ﾄﾘﾊﾛﾒﾀﾝ生成能 | ﾄﾘﾊﾛﾒﾀﾝ生成能 | (mg/L)
トリハロメ | ｸﾛﾛﾎﾙﾑ生成能 | ｸﾛﾛﾎﾙﾑ生成能 | (mg/L)
トリハロメ | ﾌﾞﾛﾓｼﾞｸﾛﾛﾒﾀﾝ生成能 | ﾌﾞﾛﾓｼﾞｸﾛﾛﾒﾀﾝ生成能 | (mg/L)
トリハロメ | ｼﾞﾌﾞﾛﾓｸﾛﾛﾒﾀﾝ生成能 | ｼﾞﾌﾞﾛﾓｸﾛﾛﾒﾀﾝ生成能 | (mg/L)
トリハロメ | ﾌﾞﾛﾓﾎﾙﾑ生成能 | ﾌﾞﾛﾓﾎﾙﾑ生成能 | (mg/L)
要監視項目 | ＥＰＮ | ＥＰＮ | (mg/L)
要監視項目 | アンチモン | アンチモン | (mg/L)
要監視項目 | ニッケル | ニッケル | (mg/L)
要監視項目 | ｸﾛﾛﾎﾙﾑ | ｸﾛﾛﾎﾙﾑ | (mg/L)
要監視項目 | ﾄﾗﾝｽ-1,2-ｼﾞｸﾛﾛｴﾁﾚﾝ | ﾄﾗﾝｽ-1,2-ｼﾞｸﾛﾛｴﾁﾚﾝ | (mg/L)
要監視項目 | 1,2-ｼﾞｸﾛﾛﾌﾟﾛﾊﾟﾝ | 1,2-ｼﾞｸﾛﾛﾌﾟﾛﾊﾟﾝ | (mg/L)
要監視項目 | p-ｼﾞｸﾛﾛﾍﾞﾝｾﾞﾝ | p-ｼﾞｸﾛﾛﾍﾞﾝｾﾞﾝ | (mg/L)
要監視項目 | ｲｿｷｻﾁｵﾝ | ｲｿｷｻﾁｵﾝ | (mg/L)
要監視項目 | ﾀﾞｲｱｼﾞﾉﾝ | ﾀﾞｲｱｼﾞﾉﾝ | (mg/L)
要監視項目 | ﾌｪﾆﾄﾛﾁｵﾝ | ﾌｪﾆﾄﾛﾁｵﾝ | (mg/L)
要監視項目 | ｲｿﾌﾟﾛﾁｵﾗﾝ | ｲｿﾌﾟﾛﾁｵﾗﾝ | (mg/L)
要監視項目 | ｵｷｼﾝ銅 | ｵｷｼﾝ銅 | (mg/L)
要監視項目 | ｸﾛﾛﾀﾛﾆﾙ | ｸﾛﾛﾀﾛﾆﾙ | (mg/L)
要監視項目 | ﾌﾟﾛﾋﾟｻﾞﾐﾄﾞ | ﾌﾟﾛﾋﾟｻﾞﾐﾄﾞ | (mg/L)
要監視項目 | ｼﾞｸﾛﾙﾎﾞｽ | ｼﾞｸﾛﾙﾎﾞｽ | (mg/L)
要監視項目 | ﾌｪﾉﾌﾞｶﾙﾌﾞ | ﾌｪﾉﾌﾞｶﾙﾌﾞ | (mg/L)
要監視項目 | ｲﾌﾟﾛﾍﾞﾝﾎｽ | ｲﾌﾟﾛﾍﾞﾝﾎｽ | (mg/L)
要監視項目 | ｸﾛﾙﾆﾄﾛﾌｪﾝ | ｸﾛﾙﾆﾄﾛﾌｪﾝ | (mg/L)
要監視項目 | ﾄﾙｴﾝ | ﾄﾙｴﾝ | (mg/L)
要監視項目 | ｷｼﾚﾝ | ｷｼﾚﾝ | (mg/L)
要監視項目 | ﾌﾀﾙ酸ｼﾞｴﾁﾙﾍｷｼﾙ | ﾌﾀﾙ酸ｼﾞｴﾁﾙﾍｷｼﾙ | (mg/L)
要監視項目 | ﾓﾘﾌﾞﾃﾞﾝ | ﾓﾘﾌﾞﾃﾞﾝ | (mg/L)
要監視項目 | 4-t-ｵｸﾁﾙﾌｪﾉｰﾙ | 4-t-ｵｸﾁﾙﾌｪﾉｰﾙ | (mg/L)
要監視項目 | ｱﾆﾘﾝ | ｱﾆﾘﾝ | (mg/L)
要監視項目 | 2,4-ｼﾞｸﾛﾛﾌｪﾉｰﾙ | 2,4-ｼﾞｸﾛﾛﾌｪﾉｰﾙ | (mg/L)
要監視項目 | 全ﾏﾝｶﾞﾝ | 全ﾏﾝｶﾞﾝ | (mg/L)

## MKSKOHEX (2)
3910990A
公 共 用 水 域 測 定 結 果 表
2019年度 | [11 empty] | (高知県）
地点統一番号 |  | 39-031-52 | 類型（達成期間） | A(ｲ) | 水 域 名 | 奈半利川 |  |  |  | 調査機関 | 高知県
水 系 名 |  |  |  |  | 河 川 名 | 奈半利川 |  |  |  | 採水機関 | ㈱東洋技研
調査区分 |  | 年間調査(測定計画調査) |  |  | 地 点 名 | 平鍋橋 |  |  |  | 分析機関 | ㈱東洋技研
| 採 取 月 日 |  |  | 5月31日 | 6月13日 | 9月9日 | 10月31日 | 1月21日 | 2月18日
| 採 取 時 刻 |  |  | 11時23分 | 11時40分 | 9時42分 | 12時33分 | 10時28分 | 10時52分
| 採 取 位 置 |  |  | 流心(中央) | 流心(中央) | 流心(中央) | 流心(中央) | 流心(中央) | 流心(中央)
| 採 取 水 深 |  | (m) | 0.5 | 0.5 | 0.5 | 0.5 | 0.5 | 0.5
現場観測項目 | 天候 | 天候 |  | 曇り | 晴れ | 晴れ | 晴れ | 快晴 | 快晴
現場観測項目 | 気温 | 気温 | (℃) | 23.4 | 25.6 | 28.5 | 18.8 | 7.5 | 7.9
現場観測項目 | 水温 | 水温 | (℃) | 17.1 | 19.2 | 20.5 | 17.3 | 9.0 | 9.1
現場観測項目 | 流量 | 流量 | (m3/s)
現場観測項目 | 全水深 | 全水深 | (ｍ)
現場観測項目 | 流況 | 流況 |  | 通常の状態 | 通常の状態 | 通常の状態 | 通常の状態 | 通常の状態 | 通常の状態
生活環境項目 | ｐＨ | ｐＨ |  | 7.6 | 7.3 | 7.4 | 7.5 | 7.3 | 7.3
生活環境項目 | ＤＯ | ＤＯ | (mg/L) | 9.8 | 8.9 | 8.9 | 9.7 | 12.2 | 10.2
生活環境項目 | ＢＯＤ | ＢＯＤ | (mg/L) | <0.5 | <0.5 | <0.5 | <0.5 | <0.5 | <0.5
生活環境項目 | ＣＯＤ | ＣＯＤ | (mg/L)
生活環境項目 | ＳＳ | ＳＳ | (mg/L) | <1 | 2 | 2 | 2 | <1 | <1
生活環境項目 | 大腸菌群数 | 大腸菌群数 | (MPN/100mL)
生活環境項目 | n-ﾍｷｻﾝ抽出物質 | n-ﾍｷｻﾝ抽出物質 | (mg/L)
生活環境項目 | 全窒素 | 全窒素 | (mg/L)
生活環境項目 | 全リン | 全リン | (mg/L)
生活環境項目 | 全亜鉛 | 全亜鉛 | (mg/L)
生活環境項目 | 底層ＤＯ | 底層ＤＯ | (mg/L)
生活環境項目 | LAS | LAS | (mg/L)
生活環境項目 | ノニルフェノール | ノニルフェノール | (mg/L)
健康項目 | カドミウム | カドミウム | (mg/L)
健康項目 | 全シアン | 全シアン | (mg/L)
健康項目 | 鉛 | 鉛 | (mg/L)
健康項目 | 六価クロム | 六価クロム | (mg/L)
健康項目 | ヒ素 | ヒ素 | (mg/L)
健康項目 | 総水銀 | 総水銀 | (mg/L)
健康項目 | アルキル水銀 | アルキル水銀 | (mg/L)
健康項目 | ＰＣＢ | ＰＣＢ | (mg/L)
健康項目 | ｼﾞｸﾛﾛﾒﾀﾝ | ｼﾞｸﾛﾛﾒﾀﾝ | (mg/L)
健康項目 | 四塩化炭素 | 四塩化炭素 | (mg/L)
健康項目 | 1,2-ｼﾞｸﾛﾛｴﾀﾝ | 1,2-ｼﾞｸﾛﾛｴﾀﾝ | (mg/L)
健康項目 | 1,1-ｼﾞｸﾛﾛｴﾁﾚﾝ | 1,1-ｼﾞｸﾛﾛｴﾁﾚﾝ | (mg/L)
健康項目 | ｼｽ-1,2-ｼﾞｸﾛﾛｴﾁﾚﾝ | ｼｽ-1,2-ｼﾞｸﾛﾛｴﾁﾚﾝ | (mg/L)
健康項目 | 1,1,1-ﾄﾘｸﾛﾛｴﾀﾝ | 1,1,1-ﾄﾘｸﾛﾛｴﾀﾝ | (mg/L)
健康項目 | 1,1,2-ﾄﾘｸﾛﾛｴﾀﾝ | 1,1,2-ﾄﾘｸﾛﾛｴﾀﾝ | (mg/L)
健康項目 | トリクロロエチレン | トリクロロエチレン | (mg/L)
健康項目 | テトラクロロエチレン | テトラクロロエチレン | (mg/L)
健康項目 | 1,3-ｼﾞｸﾛﾛﾌﾟﾛﾍﾟﾝ | 1,3-ｼﾞｸﾛﾛﾌﾟﾛﾍﾟﾝ | (mg/L)
健康項目 | チウラム | チウラム | (mg/L)
健康項目 | シマジン | シマジン | (mg/L)
健康項目 | チオベンカルブ | チオベンカルブ | (mg/L)
健康項目 | ベンゼン | ベンゼン | (mg/L)
健康項目 | セレン | セレン | (mg/L)
健康項目 | ふっ素 | ふっ素 | (mg/L)
健康項目 | ほう素 | ほう素 | (mg/L)
健康項目 | 硝酸性窒素及び亜硝酸性窒素 | 硝酸性窒素及び亜硝酸性窒素 | (mg/L)
健康項目 | 1,4-ｼﾞｵｷｻﾝ | 1,4-ｼﾞｵｷｻﾝ | (mg/L)
特殊項目 | フェノール類 | フェノール類 | (mg/L)
特殊項目 | 銅 | 銅 | (mg/L)
特殊項目 | 亜鉛 | 亜鉛 | (mg/L)
特殊項目 | 鉄（溶解性） | 鉄（溶解性） | (mg/L)
特殊項目 | マンガン（溶解性） | マンガン（溶解性） | (mg/L)
特殊項目 | クロム | クロム | (mg/L)
その他項目 | 透明度 | 透明度 | (ｍ)
その他項目 | 色相 | 色相 |  | 無色 | 無色 | 無色 | 無色 | 無色 | 無色
その他項目 | 臭気 | 臭気 |  | 無臭 | 無臭 | 無臭 | 無臭 | 無臭 | 無臭
その他項目 | アンモニア性窒素 | アンモニア性窒素 | (mg/L)
その他項目 | 亜硝酸性窒素 | 亜硝酸性窒素 | (mg/L)
その他項目 | 硝酸性窒素 | 硝酸性窒素 | (mg/L)
その他項目 | クロロフィルａ | クロロフィルａ | (/L)
その他項目 | ＴＯＣ | ＴＯＣ | (mg/L)
その他項目 | 電気伝導度 | 電気伝導度 | (μS/㎝)
その他項目 | 透視度 | 透視度 | (cm) | >30 | >30 | >30 | >30 | >30 | >30
その他項目 | 濁度 | 濁度 | (度)
その他項目 | Ｃｌイオン | Ｃｌイオン | (mg/L)
トリハロメ | ﾄﾘﾊﾛﾒﾀﾝ生成能 | ﾄﾘﾊﾛﾒﾀﾝ生成能 | (mg/L)
トリハロメ | ｸﾛﾛﾎﾙﾑ生成能 | ｸﾛﾛﾎﾙﾑ生成能 | (mg/L)
トリハロメ | ﾌﾞﾛﾓｼﾞｸﾛﾛﾒﾀﾝ生成能 | ﾌﾞﾛﾓｼﾞｸﾛﾛﾒﾀﾝ生成能 | (mg/L)
トリハロメ | ｼﾞﾌﾞﾛﾓｸﾛﾛﾒﾀﾝ生成能 | ｼﾞﾌﾞﾛﾓｸﾛﾛﾒﾀﾝ生成能 | (mg/L)
トリハロメ | ﾌﾞﾛﾓﾎﾙﾑ生成能 | ﾌﾞﾛﾓﾎﾙﾑ生成能 | (mg/L)
要監視項目 | ＥＰＮ | ＥＰＮ | (mg/L)
要監視項目 | アンチモン | アンチモン | (mg/L)
要監視項目 | ニッケル | ニッケル | (mg/L)
要監視項目 | ｸﾛﾛﾎﾙﾑ | ｸﾛﾛﾎﾙﾑ | (mg/L)
要監視項目 | ﾄﾗﾝｽ-1,2-ｼﾞｸﾛﾛｴﾁﾚﾝ | ﾄﾗﾝｽ-1,2-ｼﾞｸﾛﾛｴﾁﾚﾝ | (mg/L)
要監視項目 | 1,2-ｼﾞｸﾛﾛﾌﾟﾛﾊﾟﾝ | 1,2-ｼﾞｸﾛﾛﾌﾟﾛﾊﾟﾝ | (mg/L)
要監視項目 | p-ｼﾞｸﾛﾛﾍﾞﾝｾﾞﾝ | p-ｼﾞｸﾛﾛﾍﾞﾝｾﾞﾝ | (mg/L)
要監視項目 | ｲｿｷｻﾁｵﾝ | ｲｿｷｻﾁｵﾝ | (mg/L)
要監視項目 | ﾀﾞｲｱｼﾞﾉﾝ | ﾀﾞｲｱｼﾞﾉﾝ | (mg/L)
要監視項目 | ﾌｪﾆﾄﾛﾁｵﾝ | ﾌｪﾆﾄﾛﾁｵﾝ | (mg/L)
要監視項目 | ｲｿﾌﾟﾛﾁｵﾗﾝ | ｲｿﾌﾟﾛﾁｵﾗﾝ | (mg/L)
要監視項目 | ｵｷｼﾝ銅 | ｵｷｼﾝ銅 | (mg/L)
要監視項目 | ｸﾛﾛﾀﾛﾆﾙ | ｸﾛﾛﾀﾛﾆﾙ | (mg/L)
要監視項目 | ﾌﾟﾛﾋﾟｻﾞﾐﾄﾞ | ﾌﾟﾛﾋﾟｻﾞﾐﾄﾞ | (mg/L)
要監視項目 | ｼﾞｸﾛﾙﾎﾞｽ | ｼﾞｸﾛﾙﾎﾞｽ | (mg/L)
要監視項目 | ﾌｪﾉﾌﾞｶﾙﾌﾞ | ﾌｪﾉﾌﾞｶﾙﾌﾞ | (mg/L)
要監視項目 | ｲﾌﾟﾛﾍﾞﾝﾎｽ | ｲﾌﾟﾛﾍﾞﾝﾎｽ | (mg/L)
要監視項目 | ｸﾛﾙﾆﾄﾛﾌｪﾝ | ｸﾛﾙﾆﾄﾛﾌｪﾝ | (mg/L)
要監視項目 | ﾄﾙｴﾝ | ﾄﾙｴﾝ | (mg/L)
要監視項目 | ｷｼﾚﾝ | ｷｼﾚﾝ | (mg/L)
要監視項目 | ﾌﾀﾙ酸ｼﾞｴﾁﾙﾍｷｼﾙ | ﾌﾀﾙ酸ｼﾞｴﾁﾙﾍｷｼﾙ | (mg/L)
要監視項目 | ﾓﾘﾌﾞﾃﾞﾝ | ﾓﾘﾌﾞﾃﾞﾝ | (mg/L)
要監視項目 | 4-t-ｵｸﾁﾙﾌｪﾉｰﾙ | 4-t-ｵｸﾁﾙﾌｪﾉｰﾙ | (mg/L)
要監視項目 | ｱﾆﾘﾝ | ｱﾆﾘﾝ | (mg/L)
要監視項目 | 2,4-ｼﾞｸﾛﾛﾌｪﾉｰﾙ | 2,4-ｼﾞｸﾛﾛﾌｪﾉｰﾙ | (mg/L)
要監視項目 | 全ﾏﾝｶﾞﾝ | 全ﾏﾝｶﾞﾝ | (mg/L)

## MKSKOHEX (3)
3910970A
公 共 用 水 域 測 定 結 果 表
2019年度 | [14 empty] | (高知県）
地点統一番号 |  | 39-031-01 | 類型（達成期間） | A(ｲ) | 水 域 名 | 奈半利川 |  |  |  |  | 調査機関 | 高知県
水 系 名 |  |  |  |  | 河 川 名 | 奈半利川 |  |  |  |  | 採水機関 | 衛生環境研究所
調査区分 |  | 年間調査(測定計画調査) |  |  | 地 点 名 | 奈半利堰 |  |  |  |  | 分析機関 | 衛生環境研究所
| 採 取 月 日 |  |  | 4月9日 | 5月31日 | 6月13日 | 7月18日 | 9月9日 | 10月9日 | 10月31日 | 11月19日 | 12月17日 | 1月21日 | 2月18日 | 3月6日
| 採 取 時 刻 |  |  | 10時40分 | 10時27分 | 10時35分 | 9時55分 | 8時50分 | 11時39分 | 11時50分 | 8時45分 | 8時58分 | 9時45分 | 10時08分 | 8時50分
| 採 取 位 置 |  |  | 流心(中央) | 流心(中央) | 流心(中央) | 流心(中央) | 流心(中央) | 流心(中央) | 流心(中央) | 流心(中央) | 流心(中央) | 流心(中央) | 流心(中央) | 流心(中央)
| 採 取 水 深 |  | (m) | 0.5 | 0.5 | 0.5 | 0.5 | 0.5 | 0.5 | 0.5 | 0.5 | 0.5 | 0.5 | 0.5 | 0.5
現場観測項目 | 天候 | 天候 |  | 晴れ | 曇り | 晴れ | 曇り | 晴れ | 晴れ | 晴れ | 晴れ | 曇り | 快晴 | 快晴 | 晴れ
現場観測項目 | 気温 | 気温 | (℃) | 16.3 | 25.2 | 25.4 | 27.7 | 29.5 | 27.6 | 18.5 | 13.8 | 11.8 | 6.5 | 6.9 | 6.4
現場観測項目 | 水温 | 水温 | (℃) | 13.2 | 17.9 | 19.2 | 20.1 | 20.8 | 20.9 | 17.6 | 14.9 | 10.9 | 8.4 | 9.9 | 9.2
現場観測項目 | 流量 | 流量 | (m3/s)
現場観測項目 | 全水深 | 全水深 | (ｍ)
現場観測項目 | 流況 | 流況 |  | 通常の状態 | 通常の状態 | 通常の状態 | 通常の状態 | 通常の状態 | 通常の状態 | 通常の状態 | 通常の状態 | 通常の状態 | 通常の状態 | 通常の状態 | 通常の状態
生活環境項目 | ｐＨ | ｐＨ |  | 7.8 | 7.7 | 7.4 | 7.5 | 7.4 | 7.7 | 7.5 | 7.5 | 7.4 | 7.5 | 7.4 | 7.5
生活環境項目 | ＤＯ | ＤＯ | (mg/L) | 11.3 | 9.9 | 9.6 | 9.5 | 9.3 | 8.7 | 9.6 | 10.8 | 10.9 | 12.3 | 10.7 | 11.6
生活環境項目 | ＢＯＤ | ＢＯＤ | (mg/L) | 0.5 | <0.5 | <0.5 | <0.5 | <0.5 | <0.5 | <0.5 | <0.5 | <0.5 | <0.5 | <0.5 | <0.5
生活環境項目 | ＣＯＤ | ＣＯＤ | (mg/L)
生活環境項目 | ＳＳ | ＳＳ | (mg/L) | <1 | <1 | 2 | 2 | 2 | 1 | 2 | 1 | 1 | <1 | <1 | 1
生活環境項目 | 大腸菌群数 | 大腸菌群数 | (MPN/100mL) | 7.9E+01 | 4.9E+02 |  | 1.3E+03 | 3.3E+02 |  |  | 4.9E+02 | 4.9E+02 | 4.9E+01 | 7.9E+01
生活環境項目 | n-ﾍｷｻﾝ抽出物質 | n-ﾍｷｻﾝ抽出物質 | (mg/L)
生活環境項目 | 全窒素 | 全窒素 | (mg/L)
生活環境項目 | 全リン | 全リン | (mg/L)
生活環境項目 | 全亜鉛 | 全亜鉛 | (mg/L)
生活環境項目 | 底層ＤＯ | 底層ＤＯ | (mg/L)
生活環境項目 | LAS | LAS | (mg/L)
生活環境項目 | ノニルフェノール | ノニルフェノール | (mg/L)
健康項目 | カドミウム | カドミウム | (mg/L) |  |  | <0.0003
健康項目 | 全シアン | 全シアン | (mg/L)
健康項目 | 鉛 | 鉛 | (mg/L) |  |  | <0.002
健康項目 | 六価クロム | 六価クロム | (mg/L) |  |  | <0.02
健康項目 | ヒ素 | ヒ素 | (mg/L) |  |  | <0.005
健康項目 | 総水銀 | 総水銀 | (mg/L) |  |  | <0.0005
健康項目 | アルキル水銀 | アルキル水銀 | (mg/L)
健康項目 | ＰＣＢ | ＰＣＢ | (mg/L) |  |  | <0.0005
健康項目 | ｼﾞｸﾛﾛﾒﾀﾝ | ｼﾞｸﾛﾛﾒﾀﾝ | (mg/L) |  |  | <0.002
健康項目 | 四塩化炭素 | 四塩化炭素 | (mg/L) |  |  | <0.0002
健康項目 | 1,2-ｼﾞｸﾛﾛｴﾀﾝ | 1,2-ｼﾞｸﾛﾛｴﾀﾝ | (mg/L) |  |  | <0.0004
健康項目 | 1,1-ｼﾞｸﾛﾛｴﾁﾚﾝ | 1,1-ｼﾞｸﾛﾛｴﾁﾚﾝ | (mg/L) |  |  | <0.002
健康項目 | ｼｽ-1,2-ｼﾞｸﾛﾛｴﾁﾚﾝ | ｼｽ-1,2-ｼﾞｸﾛﾛｴﾁﾚﾝ | (mg/L) |  |  | <0.004
健康項目 | 1,1,1-ﾄﾘｸﾛﾛｴﾀﾝ | 1,1,1-ﾄﾘｸﾛﾛｴﾀﾝ | (mg/L) |  |  | <0.0005
健康項目 | 1,1,2-ﾄﾘｸﾛﾛｴﾀﾝ | 1,1,2-ﾄﾘｸﾛﾛｴﾀﾝ | (mg/L) |  |  | <0.0006
健康項目 | トリクロロエチレン | トリクロロエチレン | (mg/L) |  |  | <0.002
健康項目 | テトラクロロエチレン | テトラクロロエチレン | (mg/L) |  |  | <0.0005
健康項目 | 1,3-ｼﾞｸﾛﾛﾌﾟﾛﾍﾟﾝ | 1,3-ｼﾞｸﾛﾛﾌﾟﾛﾍﾟﾝ | (mg/L) |  |  | <0.0002
健康項目 | チウラム | チウラム | (mg/L) |  |  | <0.0006
健康項目 | シマジン | シマジン | (mg/L) |  |  | <0.0003
健康項目 | チオベンカルブ | チオベンカルブ | (mg/L) |  |  | <0.002
健康項目 | ベンゼン | ベンゼン | (mg/L) |  |  | <0.001
健康項目 | セレン | セレン | (mg/L) |  |  | <0.001
健康項目 | ふっ素 | ふっ素 | (mg/L) |  |  | <0.08
健康項目 | ほう素 | ほう素 | (mg/L) |  |  | <0.02
健康項目 | 硝酸性窒素及び亜硝酸性窒素 | 硝酸性窒素及び亜硝酸性窒素 | (mg/L) |  |  | 0.068
健康項目 | 1,4-ｼﾞｵｷｻﾝ | 1,4-ｼﾞｵｷｻﾝ | (mg/L) |  |  | <0.005
特殊項目 | フェノール類 | フェノール類 | (mg/L)
特殊項目 | 銅 | 銅 | (mg/L)
特殊項目 | 亜鉛 | 亜鉛 | (mg/L)
特殊項目 | 鉄（溶解性） | 鉄（溶解性） | (mg/L)
特殊項目 | マンガン（溶解性） | マンガン（溶解性） | (mg/L)
特殊項目 | クロム | クロム | (mg/L)
その他項目 | 透明度 | 透明度 | (ｍ)
その他項目 | 色相 | 色相 |  | 無色 | 無色 | 無色 | 無色 | 無色 | 無色 | 無色 | 無色 | 無色 | 無色 | 無色 | 無色
その他項目 | 臭気 | 臭気 |  | 無臭 | 無臭 | 無臭 | 無臭 | 無臭 | 無臭 | 無臭 | 無臭 | 無臭 | 無臭 | 無臭 | 無臭
その他項目 | アンモニア性窒素 | アンモニア性窒素 | (mg/L)
その他項目 | 亜硝酸性窒素 | 亜硝酸性窒素 | (mg/L) |  |  | <0.005
その他項目 | 硝酸性窒素 | 硝酸性窒素 | (mg/L) |  |  | 0.063
その他項目 | クロロフィルａ | クロロフィルａ | (/L)
その他項目 | ＴＯＣ | ＴＯＣ | (mg/L)
その他項目 | 電気伝導度 | 電気伝導度 | (μS/㎝)
その他項目 | 透視度 | 透視度 | (cm) | >30 | >30 | >30 | >30 | >30 | >30 | >30 | >30 | >30 | >30 | >30 | >30
その他項目 | 濁度 | 濁度 | (度) | 1.4 | 0.5 | 2.9 | 2.1 | 1.5 | 0.6 | 1.0 | 1.3 | 0.7 | 0.2 | 0.8 | 0.7
その他項目 | Ｃｌイオン | Ｃｌイオン | (mg/L)
トリハロメ | ﾄﾘﾊﾛﾒﾀﾝ生成能 | ﾄﾘﾊﾛﾒﾀﾝ生成能 | (mg/L)
トリハロメ | ｸﾛﾛﾎﾙﾑ生成能 | ｸﾛﾛﾎﾙﾑ生成能 | (mg/L)
トリハロメ | ﾌﾞﾛﾓｼﾞｸﾛﾛﾒﾀﾝ生成能 | ﾌﾞﾛﾓｼﾞｸﾛﾛﾒﾀﾝ生成能 | (mg/L)
トリハロメ | ｼﾞﾌﾞﾛﾓｸﾛﾛﾒﾀﾝ生成能 | ｼﾞﾌﾞﾛﾓｸﾛﾛﾒﾀﾝ生成能 | (mg/L)
トリハロメ | ﾌﾞﾛﾓﾎﾙﾑ生成能 | ﾌﾞﾛﾓﾎﾙﾑ生成能 | (mg/L)
要監視項目 | ＥＰＮ | ＥＰＮ | (mg/L) |  |  | <0.0006
要監視項目 | アンチモン | アンチモン | (mg/L)
要監視項目 | ニッケル | ニッケル | (mg/L)
要監視項目 | ｸﾛﾛﾎﾙﾑ | ｸﾛﾛﾎﾙﾑ | (mg/L) |  |  | <0.006
要監視項目 | ﾄﾗﾝｽ-1,2-ｼﾞｸﾛﾛｴﾁﾚﾝ | ﾄﾗﾝｽ-1,2-ｼﾞｸﾛﾛｴﾁﾚﾝ | (mg/L) |  |  | <0.002
要監視項目 | 1,2-ｼﾞｸﾛﾛﾌﾟﾛﾊﾟﾝ | 1,2-ｼﾞｸﾛﾛﾌﾟﾛﾊﾟﾝ | (mg/L) |  |  | <0.006
要監視項目 | p-ｼﾞｸﾛﾛﾍﾞﾝｾﾞﾝ | p-ｼﾞｸﾛﾛﾍﾞﾝｾﾞﾝ | (mg/L) |  |  | <0.03
要監視項目 | ｲｿｷｻﾁｵﾝ | ｲｿｷｻﾁｵﾝ | (mg/L) |  |  | <0.0008
要監視項目 | ﾀﾞｲｱｼﾞﾉﾝ | ﾀﾞｲｱｼﾞﾉﾝ | (mg/L) |  |  | <0.0005
要監視項目 | ﾌｪﾆﾄﾛﾁｵﾝ | ﾌｪﾆﾄﾛﾁｵﾝ | (mg/L) |  |  | <0.0003
要監視項目 | ｲｿﾌﾟﾛﾁｵﾗﾝ | ｲｿﾌﾟﾛﾁｵﾗﾝ | (mg/L) |  |  | <0.004
要監視項目 | ｵｷｼﾝ銅 | ｵｷｼﾝ銅 | (mg/L) |  |  | <0.004
要監視項目 | ｸﾛﾛﾀﾛﾆﾙ | ｸﾛﾛﾀﾛﾆﾙ | (mg/L) |  |  | <0.004
要監視項目 | ﾌﾟﾛﾋﾟｻﾞﾐﾄﾞ | ﾌﾟﾛﾋﾟｻﾞﾐﾄﾞ | (mg/L) |  |  | <0.0008
要監視項目 | ｼﾞｸﾛﾙﾎﾞｽ | ｼﾞｸﾛﾙﾎﾞｽ | (mg/L) |  |  | <0.001
要監視項目 | ﾌｪﾉﾌﾞｶﾙﾌﾞ | ﾌｪﾉﾌﾞｶﾙﾌﾞ | (mg/L) |  |  | <0.002
要監視項目 | ｲﾌﾟﾛﾍﾞﾝﾎｽ | ｲﾌﾟﾛﾍﾞﾝﾎｽ | (mg/L) |  |  | <0.0008
要監視項目 | ｸﾛﾙﾆﾄﾛﾌｪﾝ | ｸﾛﾙﾆﾄﾛﾌｪﾝ | (mg/L) |  |  | <0.001
要監視項目 | ﾄﾙｴﾝ | ﾄﾙｴﾝ | (mg/L) |  |  | <0.06
要監視項目 | ｷｼﾚﾝ | ｷｼﾚﾝ | (mg/L) |  |  | <0.04
要監視項目 | ﾌﾀﾙ酸ｼﾞｴﾁﾙﾍｷｼﾙ | ﾌﾀﾙ酸ｼﾞｴﾁﾙﾍｷｼﾙ | (mg/L)
要監視項目 | ﾓﾘﾌﾞﾃﾞﾝ | ﾓﾘﾌﾞﾃﾞﾝ | (mg/L)
要監視項目 | 4-t-ｵｸﾁﾙﾌｪﾉｰﾙ | 4-t-ｵｸﾁﾙﾌｪﾉｰﾙ | (mg/L)
要監視項目 | ｱﾆﾘﾝ | ｱﾆﾘﾝ | (mg/L)
要監視項目 | 2,4-ｼﾞｸﾛﾛﾌｪﾉｰﾙ | 2,4-ｼﾞｸﾛﾛﾌｪﾉｰﾙ | (mg/L)
要監視項目 | 全ﾏﾝｶﾞﾝ | 全ﾏﾝｶﾞﾝ | (mg/L)

## MKSKOHEX (4)
3911050AA
公 共 用 水 域 測 定 結 果 表
2019年度 | [11 empty] | (高知県）
地点統一番号 |  | 39-032-01 | 類型（達成期間） | AA(ｲ) | 水 域 名 | 安田川 |  |  |  | 調査機関 | 高知県
水 系 名 |  |  |  |  | 河 川 名 | 安田川 |  |  |  | 採水機関 | ㈱東洋技研
調査区分 |  | 年間調査(測定計画調査) |  |  | 地 点 名 | 焼山橋 |  |  |  | 分析機関 | ㈱東洋技研
| 採 取 月 日 |  |  | 6月13日 | 7月18日 | 9月9日 | 10月21日 | 12月16日 | 2月25日
| 採 取 時 刻 |  |  | 14時15分 | 10時35分 | 12時35分 | 11時00分 | 8時43分 | 9時15分
| 採 取 位 置 |  |  | 流心(中央) | 流心(中央) | 流心(中央) | 流心(中央) | 流心(中央) | 流心(中央)
| 採 取 水 深 |  | (m) | 0.5 | 0.5 | 0.5 | 0.5 | 0.5 | 0.5
現場観測項目 | 天候 | 天候 |  | 晴れ | 曇り | 晴れ | 曇り | 晴れ | 曇り
現場観測項目 | 気温 | 気温 | (℃) | 26.1 | 26.3 | 30.0 | 20.5 | 7.8 | 11.8
現場観測項目 | 水温 | 水温 | (℃) | 22.0 | 20.9 | 25.2 | 19.6 | 9.7 | 9.7
現場観測項目 | 流量 | 流量 | (m3/s)
現場観測項目 | 全水深 | 全水深 | (ｍ)
現場観測項目 | 流況 | 流況 |  | 通常の状態 | 通常の状態 | 通常の状態 | 通常の状態 | 通常の状態 | 通常の状態
生活環境項目 | ｐＨ | ｐＨ |  | 7.7 | 7.7 | 8.0 | 7.4 | 7.7 | 7.6
生活環境項目 | ＤＯ | ＤＯ | (mg/L) | 9.4 | 9.4 | 9.3 | 9.4 | 10.9 | 11.6
生活環境項目 | ＢＯＤ | ＢＯＤ | (mg/L) | <0.5 | <0.5 | <0.5 | 0.5 | <0.5 | <0.5
生活環境項目 | ＣＯＤ | ＣＯＤ | (mg/L)
生活環境項目 | ＳＳ | ＳＳ | (mg/L) | <1 | <1 | <1 | 4 | <1 | <1
生活環境項目 | 大腸菌群数 | 大腸菌群数 | (MPN/100mL) | 1.1E+03 |  | 1.1E+03 |  | 2.2E+02 | 2.4E+02
生活環境項目 | n-ﾍｷｻﾝ抽出物質 | n-ﾍｷｻﾝ抽出物質 | (mg/L)
生活環境項目 | 全窒素 | 全窒素 | (mg/L)
生活環境項目 | 全リン | 全リン | (mg/L)
生活環境項目 | 全亜鉛 | 全亜鉛 | (mg/L)
生活環境項目 | 底層ＤＯ | 底層ＤＯ | (mg/L)
生活環境項目 | LAS | LAS | (mg/L)
生活環境項目 | ノニルフェノール | ノニルフェノール | (mg/L)
健康項目 | カドミウム | カドミウム | (mg/L) |  | <0.0003
健康項目 | 全シアン | 全シアン | (mg/L)
健康項目 | 鉛 | 鉛 | (mg/L) |  | <0.002
健康項目 | 六価クロム | 六価クロム | (mg/L) |  | <0.02
健康項目 | ヒ素 | ヒ素 | (mg/L) |  | <0.005
健康項目 | 総水銀 | 総水銀 | (mg/L) |  | <0.0005
健康項目 | アルキル水銀 | アルキル水銀 | (mg/L)
健康項目 | ＰＣＢ | ＰＣＢ | (mg/L) |  | <0.0005
健康項目 | ｼﾞｸﾛﾛﾒﾀﾝ | ｼﾞｸﾛﾛﾒﾀﾝ | (mg/L) |  | <0.002
健康項目 | 四塩化炭素 | 四塩化炭素 | (mg/L) |  | <0.0002
健康項目 | 1,2-ｼﾞｸﾛﾛｴﾀﾝ | 1,2-ｼﾞｸﾛﾛｴﾀﾝ | (mg/L) |  | <0.0004
健康項目 | 1,1-ｼﾞｸﾛﾛｴﾁﾚﾝ | 1,1-ｼﾞｸﾛﾛｴﾁﾚﾝ | (mg/L) |  | <0.002
健康項目 | ｼｽ-1,2-ｼﾞｸﾛﾛｴﾁﾚﾝ | ｼｽ-1,2-ｼﾞｸﾛﾛｴﾁﾚﾝ | (mg/L) |  | <0.004
健康項目 | 1,1,1-ﾄﾘｸﾛﾛｴﾀﾝ | 1,1,1-ﾄﾘｸﾛﾛｴﾀﾝ | (mg/L) |  | <0.0005
健康項目 | 1,1,2-ﾄﾘｸﾛﾛｴﾀﾝ | 1,1,2-ﾄﾘｸﾛﾛｴﾀﾝ | (mg/L) |  | <0.0006
健康項目 | トリクロロエチレン | トリクロロエチレン | (mg/L) |  | <0.002
健康項目 | テトラクロロエチレン | テトラクロロエチレン | (mg/L) |  | <0.0005
健康項目 | 1,3-ｼﾞｸﾛﾛﾌﾟﾛﾍﾟﾝ | 1,3-ｼﾞｸﾛﾛﾌﾟﾛﾍﾟﾝ | (mg/L) |  | <0.0002
健康項目 | チウラム | チウラム | (mg/L) |  | <0.0006
健康項目 | シマジン | シマジン | (mg/L) |  | <0.0003
健康項目 | チオベンカルブ | チオベンカルブ | (mg/L) |  | <0.002
健康項目 | ベンゼン | ベンゼン | (mg/L) |  | <0.001
健康項目 | セレン | セレン | (mg/L) |  | <0.001
健康項目 | ふっ素 | ふっ素 | (mg/L) |  | <0.08
健康項目 | ほう素 | ほう素 | (mg/L) |  | <0.02
健康項目 | 硝酸性窒素及び亜硝酸性窒素 | 硝酸性窒素及び亜硝酸性窒素 | (mg/L) |  | 0.099
健康項目 | 1,4-ｼﾞｵｷｻﾝ | 1,4-ｼﾞｵｷｻﾝ | (mg/L) |  | <0.005
特殊項目 | フェノール類 | フェノール類 | (mg/L)
特殊項目 | 銅 | 銅 | (mg/L)
特殊項目 | 亜鉛 | 亜鉛 | (mg/L)
特殊項目 | 鉄（溶解性） | 鉄（溶解性） | (mg/L)
特殊項目 | マンガン（溶解性） | マンガン（溶解性） | (mg/L)
特殊項目 | クロム | クロム | (mg/L)
その他項目 | 透明度 | 透明度 | (ｍ)
その他項目 | 色相 | 色相 |  | 無色 | 無色 | 無色 | 無色 | 無色 | 無色
その他項目 | 臭気 | 臭気 |  | 無臭 | 無臭 | 無臭 | 無臭 | 無臭 | 無臭
その他項目 | アンモニア性窒素 | アンモニア性窒素 | (mg/L)
その他項目 | 亜硝酸性窒素 | 亜硝酸性窒素 | (mg/L) |  | <0.005
その他項目 | 硝酸性窒素 | 硝酸性窒素 | (mg/L) |  | 0.094
その他項目 | クロロフィルａ | クロロフィルａ | (/L)
その他項目 | ＴＯＣ | ＴＯＣ | (mg/L)
その他項目 | 電気伝導度 | 電気伝導度 | (μS/㎝)
その他項目 | 透視度 | 透視度 | (cm) | >30 | >30 | >30 | >30 | >30 | >30
その他項目 | 濁度 | 濁度 | (度)
その他項目 | Ｃｌイオン | Ｃｌイオン | (mg/L)
トリハロメ | ﾄﾘﾊﾛﾒﾀﾝ生成能 | ﾄﾘﾊﾛﾒﾀﾝ生成能 | (mg/L)
トリハロメ | ｸﾛﾛﾎﾙﾑ生成能 | ｸﾛﾛﾎﾙﾑ生成能 | (mg/L)
トリハロメ | ﾌﾞﾛﾓｼﾞｸﾛﾛﾒﾀﾝ生成能 | ﾌﾞﾛﾓｼﾞｸﾛﾛﾒﾀﾝ生成能 | (mg/L)
トリハロメ | ｼﾞﾌﾞﾛﾓｸﾛﾛﾒﾀﾝ生成能 | ｼﾞﾌﾞﾛﾓｸﾛﾛﾒﾀﾝ生成能 | (mg/L)
トリハロメ | ﾌﾞﾛﾓﾎﾙﾑ生成能 | ﾌﾞﾛﾓﾎﾙﾑ生成能 | (mg/L)
要監視項目 | ＥＰＮ | ＥＰＮ | (mg/L) |  | <0.0006
要監視項目 | アンチモン | アンチモン | (mg/L)
要監視項目 | ニッケル | ニッケル | (mg/L)
要監視項目 | ｸﾛﾛﾎﾙﾑ | ｸﾛﾛﾎﾙﾑ | (mg/L) |  | <0.006
要監視項目 | ﾄﾗﾝｽ-1,2-ｼﾞｸﾛﾛｴﾁﾚﾝ | ﾄﾗﾝｽ-1,2-ｼﾞｸﾛﾛｴﾁﾚﾝ | (mg/L) |  | <0.002
要監視項目 | 1,2-ｼﾞｸﾛﾛﾌﾟﾛﾊﾟﾝ | 1,2-ｼﾞｸﾛﾛﾌﾟﾛﾊﾟﾝ | (mg/L) |  | <0.006
要監視項目 | p-ｼﾞｸﾛﾛﾍﾞﾝｾﾞﾝ | p-ｼﾞｸﾛﾛﾍﾞﾝｾﾞﾝ | (mg/L) |  | <0.03
要監視項目 | ｲｿｷｻﾁｵﾝ | ｲｿｷｻﾁｵﾝ | (mg/L) |  | <0.0008
要監視項目 | ﾀﾞｲｱｼﾞﾉﾝ | ﾀﾞｲｱｼﾞﾉﾝ | (mg/L) |  | <0.0005
要監視項目 | ﾌｪﾆﾄﾛﾁｵﾝ | ﾌｪﾆﾄﾛﾁｵﾝ | (mg/L) |  | <0.0003
要監視項目 | ｲｿﾌﾟﾛﾁｵﾗﾝ | ｲｿﾌﾟﾛﾁｵﾗﾝ | (mg/L) |  | <0.004
要監視項目 | ｵｷｼﾝ銅 | ｵｷｼﾝ銅 | (mg/L) |  | <0.004
要監視項目 | ｸﾛﾛﾀﾛﾆﾙ | ｸﾛﾛﾀﾛﾆﾙ | (mg/L) |  | <0.004
要監視項目 | ﾌﾟﾛﾋﾟｻﾞﾐﾄﾞ | ﾌﾟﾛﾋﾟｻﾞﾐﾄﾞ | (mg/L) |  | <0.0008
要監視項目 | ｼﾞｸﾛﾙﾎﾞｽ | ｼﾞｸﾛﾙﾎﾞｽ | (mg/L) |  | <0.001
要監視項目 | ﾌｪﾉﾌﾞｶﾙﾌﾞ | ﾌｪﾉﾌﾞｶﾙﾌﾞ | (mg/L) |  | <0.002
要監視項目 | ｲﾌﾟﾛﾍﾞﾝﾎｽ | ｲﾌﾟﾛﾍﾞﾝﾎｽ | (mg/L) |  | <0.0008
要監視項目 | ｸﾛﾙﾆﾄﾛﾌｪﾝ | ｸﾛﾙﾆﾄﾛﾌｪﾝ | (mg/L) |  | <0.001
要監視項目 | ﾄﾙｴﾝ | ﾄﾙｴﾝ | (mg/L) |  | <0.06
要監視項目 | ｷｼﾚﾝ | ｷｼﾚﾝ | (mg/L) |  | <0.04
要監視項目 | ﾌﾀﾙ酸ｼﾞｴﾁﾙﾍｷｼﾙ | ﾌﾀﾙ酸ｼﾞｴﾁﾙﾍｷｼﾙ | (mg/L)
要監視項目 | ﾓﾘﾌﾞﾃﾞﾝ | ﾓﾘﾌﾞﾃﾞﾝ | (mg/L)
要監視項目 | 4-t-ｵｸﾁﾙﾌｪﾉｰﾙ | 4-t-ｵｸﾁﾙﾌｪﾉｰﾙ | (mg/L)
要監視項目 | ｱﾆﾘﾝ | ｱﾆﾘﾝ | (mg/L)
要監視項目 | 2,4-ｼﾞｸﾛﾛﾌｪﾉｰﾙ | 2,4-ｼﾞｸﾛﾛﾌｪﾉｰﾙ | (mg/L)
要監視項目 | 全ﾏﾝｶﾞﾝ | 全ﾏﾝｶﾞﾝ | (mg/L)

## MKSKOHEX (5)
3911080AA
公 共 用 水 域 測 定 結 果 表
2019年度 | [11 empty] | (高知県）
地点統一番号 |  | 39-033-01 | 類型（達成期間） | AA(ｲ) | 水 域 名 | 伊尾木川 |  |  |  | 調査機関 | 高知県
水 系 名 |  |  |  |  | 河 川 名 | 伊尾木川 |  |  |  | 採水機関 | ㈱東洋技研
調査区分 |  | 年間調査(測定計画調査) |  |  | 地 点 名 | 観音橋 |  |  |  | 分析機関 | ㈱東洋技研
| 採 取 月 日 |  |  | 10月17日 | 11月11日 | 12月16日 | 1月6日 | 2月7日 | 3月2日
| 採 取 時 刻 |  |  | 8時45分 | 7時52分 | 7時01分 | 8時29分 | 7時35分 | 8時18分
| 採 取 位 置 |  |  | 右岸 | 右岸 | 右岸 | 右岸 | 右岸 | 右岸
| 採 取 水 深 |  | (m) | 0.1 | 0.1 | 0.1 | 0.1 | 0.1 | 0.5
現場観測項目 | 天候 | 天候 |  | 晴れ | 晴れ | 晴れ | 晴れ | 晴れ | 快晴
現場観測項目 | 気温 | 気温 | (℃) | 22.0 | 13.0 | 5.4 | 2.7 | 2.0 | 12.7
現場観測項目 | 水温 | 水温 | (℃) | 17.3 | 13.5 | 9.3 | 7.6 | 6.6 | 10.2
現場観測項目 | 流量 | 流量 | (m3/s)
現場観測項目 | 全水深 | 全水深 | (ｍ)
現場観測項目 | 流況 | 流況 |  | 通常の状態 | 通常の状態 | 通常の状態 | 通常の状態 | 通常の状態 | 通常の状態
生活環境項目 | ｐＨ | ｐＨ |  | 7.7 | 7.7 | 7.7 | 7.8 | 7.8 | 7.7
生活環境項目 | ＤＯ | ＤＯ | (mg/L) | 9.9 | 9.8 | 11.1 | 11.7 | 10.7 | 11.0
生活環境項目 | ＢＯＤ | ＢＯＤ | (mg/L) | <0.5 | <0.5 | <0.5 | <0.5 | <0.5 | <0.5
生活環境項目 | ＣＯＤ | ＣＯＤ | (mg/L)
生活環境項目 | ＳＳ | ＳＳ | (mg/L) | 4 | 1 | <1 | <1 | 2 | 1
生活環境項目 | 大腸菌群数 | 大腸菌群数 | (MPN/100mL) | 3.3E+02 |  | 4.9E+01 |  | 2.3E+01 | 1.1E+02
生活環境項目 | n-ﾍｷｻﾝ抽出物質 | n-ﾍｷｻﾝ抽出物質 | (mg/L)
生活環境項目 | 全窒素 | 全窒素 | (mg/L)
生活環境項目 | 全リン | 全リン | (mg/L)
生活環境項目 | 全亜鉛 | 全亜鉛 | (mg/L)
生活環境項目 | 底層ＤＯ | 底層ＤＯ | (mg/L)
生活環境項目 | LAS | LAS | (mg/L)
生活環境項目 | ノニルフェノール | ノニルフェノール | (mg/L)
健康項目 | カドミウム | カドミウム | (mg/L) |  | <0.0003
健康項目 | 全シアン | 全シアン | (mg/L)
健康項目 | 鉛 | 鉛 | (mg/L) |  | <0.002
健康項目 | 六価クロム | 六価クロム | (mg/L) |  | <0.02
健康項目 | ヒ素 | ヒ素 | (mg/L) |  | <0.005
健康項目 | 総水銀 | 総水銀 | (mg/L) |  | <0.0005
健康項目 | アルキル水銀 | アルキル水銀 | (mg/L)
健康項目 | ＰＣＢ | ＰＣＢ | (mg/L) |  | <0.0005
健康項目 | ｼﾞｸﾛﾛﾒﾀﾝ | ｼﾞｸﾛﾛﾒﾀﾝ | (mg/L) |  | <0.002
健康項目 | 四塩化炭素 | 四塩化炭素 | (mg/L) |  | <0.0002
健康項目 | 1,2-ｼﾞｸﾛﾛｴﾀﾝ | 1,2-ｼﾞｸﾛﾛｴﾀﾝ | (mg/L) |  | <0.0004
健康項目 | 1,1-ｼﾞｸﾛﾛｴﾁﾚﾝ | 1,1-ｼﾞｸﾛﾛｴﾁﾚﾝ | (mg/L) |  | <0.002
健康項目 | ｼｽ-1,2-ｼﾞｸﾛﾛｴﾁﾚﾝ | ｼｽ-1,2-ｼﾞｸﾛﾛｴﾁﾚﾝ | (mg/L) |  | <0.004
健康項目 | 1,1,1-ﾄﾘｸﾛﾛｴﾀﾝ | 1,1,1-ﾄﾘｸﾛﾛｴﾀﾝ | (mg/L) |  | <0.0005
健康項目 | 1,1,2-ﾄﾘｸﾛﾛｴﾀﾝ | 1,1,2-ﾄﾘｸﾛﾛｴﾀﾝ | (mg/L) |  | <0.0006
健康項目 | トリクロロエチレン | トリクロロエチレン | (mg/L) |  | <0.002
健康項目 | テトラクロロエチレン | テトラクロロエチレン | (mg/L) |  | <0.0005
健康項目 | 1,3-ｼﾞｸﾛﾛﾌﾟﾛﾍﾟﾝ | 1,3-ｼﾞｸﾛﾛﾌﾟﾛﾍﾟﾝ | (mg/L) |  | <0.0002
健康項目 | チウラム | チウラム | (mg/L) |  | <0.0006
健康項目 | シマジン | シマジン | (mg/L) |  | <0.0003
健康項目 | チオベンカルブ | チオベンカルブ | (mg/L) |  | <0.002
健康項目 | ベンゼン | ベンゼン | (mg/L) |  | <0.001
健康項目 | セレン | セレン | (mg/L) |  | <0.001
健康項目 | ふっ素 | ふっ素 | (mg/L) |  | <0.08
健康項目 | ほう素 | ほう素 | (mg/L) |  | 0.03
健康項目 | 硝酸性窒素及び亜硝酸性窒素 | 硝酸性窒素及び亜硝酸性窒素 | (mg/L) |  | 0.14
健康項目 | 1,4-ｼﾞｵｷｻﾝ | 1,4-ｼﾞｵｷｻﾝ | (mg/L) |  | <0.005
特殊項目 | フェノール類 | フェノール類 | (mg/L)
特殊項目 | 銅 | 銅 | (mg/L)
特殊項目 | 亜鉛 | 亜鉛 | (mg/L)
特殊項目 | 鉄（溶解性） | 鉄（溶解性） | (mg/L)
特殊項目 | マンガン（溶解性） | マンガン（溶解性） | (mg/L)
特殊項目 | クロム | クロム | (mg/L)
その他項目 | 透明度 | 透明度 | (ｍ)
その他項目 | 色相 | 色相 |  | 無色 | 無色 | 無色 | 無色 | 無色 | 無色
その他項目 | 臭気 | 臭気 |  | 無臭 | 無臭 | 無臭 | 無臭 | 無臭 | 無臭
その他項目 | アンモニア性窒素 | アンモニア性窒素 | (mg/L)
その他項目 | 亜硝酸性窒素 | 亜硝酸性窒素 | (mg/L) |  | <0.005
その他項目 | 硝酸性窒素 | 硝酸性窒素 | (mg/L) |  | 0.14
その他項目 | クロロフィルａ | クロロフィルａ | (/L)
その他項目 | ＴＯＣ | ＴＯＣ | (mg/L)
その他項目 | 電気伝導度 | 電気伝導度 | (μS/㎝)
その他項目 | 透視度 | 透視度 | (cm) | >30 | >30 | >30 | >30 | >30 | >30
その他項目 | 濁度 | 濁度 | (度)
その他項目 | Ｃｌイオン | Ｃｌイオン | (mg/L)
トリハロメ | ﾄﾘﾊﾛﾒﾀﾝ生成能 | ﾄﾘﾊﾛﾒﾀﾝ生成能 | (mg/L)
トリハロメ | ｸﾛﾛﾎﾙﾑ生成能 | ｸﾛﾛﾎﾙﾑ生成能 | (mg/L)
トリハロメ | ﾌﾞﾛﾓｼﾞｸﾛﾛﾒﾀﾝ生成能 | ﾌﾞﾛﾓｼﾞｸﾛﾛﾒﾀﾝ生成能 | (mg/L)
トリハロメ | ｼﾞﾌﾞﾛﾓｸﾛﾛﾒﾀﾝ生成能 | ｼﾞﾌﾞﾛﾓｸﾛﾛﾒﾀﾝ生成能 | (mg/L)
トリハロメ | ﾌﾞﾛﾓﾎﾙﾑ生成能 | ﾌﾞﾛﾓﾎﾙﾑ生成能 | (mg/L)
要監視項目 | ＥＰＮ | ＥＰＮ | (mg/L) |  | <0.0006
要監視項目 | アンチモン | アンチモン | (mg/L)
要監視項目 | ニッケル | ニッケル | (mg/L)
要監視項目 | ｸﾛﾛﾎﾙﾑ | ｸﾛﾛﾎﾙﾑ | (mg/L) |  | <0.006
要監視項目 | ﾄﾗﾝｽ-1,2-ｼﾞｸﾛﾛｴﾁﾚﾝ | ﾄﾗﾝｽ-1,2-ｼﾞｸﾛﾛｴﾁﾚﾝ | (mg/L) |  | <0.002
要監視項目 | 1,2-ｼﾞｸﾛﾛﾌﾟﾛﾊﾟﾝ | 1,2-ｼﾞｸﾛﾛﾌﾟﾛﾊﾟﾝ | (mg/L) |  | <0.006
要監視項目 | p-ｼﾞｸﾛﾛﾍﾞﾝｾﾞﾝ | p-ｼﾞｸﾛﾛﾍﾞﾝｾﾞﾝ | (mg/L) |  | <0.03
要監視項目 | ｲｿｷｻﾁｵﾝ | ｲｿｷｻﾁｵﾝ | (mg/L) |  | <0.0008
要監視項目 | ﾀﾞｲｱｼﾞﾉﾝ | ﾀﾞｲｱｼﾞﾉﾝ | (mg/L) |  | <0.0005
要監視項目 | ﾌｪﾆﾄﾛﾁｵﾝ | ﾌｪﾆﾄﾛﾁｵﾝ | (mg/L) |  | <0.0003
要監視項目 | ｲｿﾌﾟﾛﾁｵﾗﾝ | ｲｿﾌﾟﾛﾁｵﾗﾝ | (mg/L) |  | <0.004
要監視項目 | ｵｷｼﾝ銅 | ｵｷｼﾝ銅 | (mg/L) |  | <0.004
要監視項目 | ｸﾛﾛﾀﾛﾆﾙ | ｸﾛﾛﾀﾛﾆﾙ | (mg/L) |  | <0.004
要監視項目 | ﾌﾟﾛﾋﾟｻﾞﾐﾄﾞ | ﾌﾟﾛﾋﾟｻﾞﾐﾄﾞ | (mg/L) |  | <0.0008
要監視項目 | ｼﾞｸﾛﾙﾎﾞｽ | ｼﾞｸﾛﾙﾎﾞｽ | (mg/L) |  | <0.001
要監視項目 | ﾌｪﾉﾌﾞｶﾙﾌﾞ | ﾌｪﾉﾌﾞｶﾙﾌﾞ | (mg/L) |  | <0.002
要監視項目 | ｲﾌﾟﾛﾍﾞﾝﾎｽ | ｲﾌﾟﾛﾍﾞﾝﾎｽ | (mg/L) |  | <0.0008
要監視項目 | ｸﾛﾙﾆﾄﾛﾌｪﾝ | ｸﾛﾙﾆﾄﾛﾌｪﾝ | (mg/L) |  | <0.001
要監視項目 | ﾄﾙｴﾝ | ﾄﾙｴﾝ | (mg/L) |  | <0.06
要監視項目 | ｷｼﾚﾝ | ｷｼﾚﾝ | (mg/L) |  | <0.04
要監視項目 | ﾌﾀﾙ酸ｼﾞｴﾁﾙﾍｷｼﾙ | ﾌﾀﾙ酸ｼﾞｴﾁﾙﾍｷｼﾙ | (mg/L)
要監視項目 | ﾓﾘﾌﾞﾃﾞﾝ | ﾓﾘﾌﾞﾃﾞﾝ | (mg/L)
要監視項目 | 4-t-ｵｸﾁﾙﾌｪﾉｰﾙ | 4-t-ｵｸﾁﾙﾌｪﾉｰﾙ | (mg/L)
要監視項目 | ｱﾆﾘﾝ | ｱﾆﾘﾝ | (mg/L)
要監視項目 | 2,4-ｼﾞｸﾛﾛﾌｪﾉｰﾙ | 2,4-ｼﾞｸﾛﾛﾌｪﾉｰﾙ | (mg/L)
要監視項目 | 全ﾏﾝｶﾞﾝ | 全ﾏﾝｶﾞﾝ | (mg/L)

## MKSKOHEX (6)
3912530AA
公 共 用 水 域 測 定 結 果 表
2019年度 | [11 empty] | (高知県）
地点統一番号 |  | 39-033-51 | 類型（達成期間） | AA(ｲ) | 水 域 名 | 伊尾木川 |  |  |  | 調査機関 | 高知県
水 系 名 |  |  |  |  | 河 川 名 | 伊尾木川 |  |  |  | 採水機関 | ㈱東洋技研
調査区分 |  | 年間調査(測定計画調査) |  |  | 地 点 名 | 伊尾木川橋 |  |  |  | 分析機関 | ㈱東洋技研
| 採 取 月 日 |  |  | 10月17日 | 11月11日 | 12月16日 | 1月6日 | 2月7日 | 3月2日
| 採 取 時 刻 |  |  | 8時15分 | 7時23分 | 6時45分 | 7時52分 | 7時10分 | 7時55分
| 採 取 位 置 |  |  | 流心(中央) | 流心(中央) | 流心(中央) | 流心(中央) | 流心(中央) | 流心(中央)
| 採 取 水 深 |  | (m) | 0.1 | 0.1 | 0.5 | 0.1 | 0.1 | 0.5
現場観測項目 | 天候 | 天候 |  | 晴れ | 晴れ | 晴れ | 晴れ | 晴れ | 快晴
現場観測項目 | 気温 | 気温 | (℃) | 19.5 | 13.4 | 6.2 | 3.9 | 2.3 | 11.8
現場観測項目 | 水温 | 水温 | (℃) | 17.4 | 13.5 | 8.3 | 6.3 | 6.4 | 10.4
現場観測項目 | 流量 | 流量 | (m3/s)
現場観測項目 | 全水深 | 全水深 | (ｍ)
現場観測項目 | 流況 | 流況 |  | 通常の状態 | 通常の状態 | 通常の状態 | 通常の状態 | 通常の状態 | 通常の状態
生活環境項目 | ｐＨ | ｐＨ |  | 8.0 | 8.0 | 7.8 | 7.8 | 7.8 | 7.8
生活環境項目 | ＤＯ | ＤＯ | (mg/L) | 10.4 | 10.1 | 11.2 | 12.1 | 11.1 | 11.3
生活環境項目 | ＢＯＤ | ＢＯＤ | (mg/L) | <0.5 | <0.5 | <0.5 | <0.5 | <0.5 | <0.5
生活環境項目 | ＣＯＤ | ＣＯＤ | (mg/L)
生活環境項目 | ＳＳ | ＳＳ | (mg/L) | 5 | 2 | 1 | <1 | 2 | 2
生活環境項目 | 大腸菌群数 | 大腸菌群数 | (MPN/100mL)
生活環境項目 | n-ﾍｷｻﾝ抽出物質 | n-ﾍｷｻﾝ抽出物質 | (mg/L)
生活環境項目 | 全窒素 | 全窒素 | (mg/L)
生活環境項目 | 全リン | 全リン | (mg/L)
生活環境項目 | 全亜鉛 | 全亜鉛 | (mg/L)
生活環境項目 | 底層ＤＯ | 底層ＤＯ | (mg/L)
生活環境項目 | LAS | LAS | (mg/L)
生活環境項目 | ノニルフェノール | ノニルフェノール | (mg/L)
健康項目 | カドミウム | カドミウム | (mg/L)
健康項目 | 全シアン | 全シアン | (mg/L)
健康項目 | 鉛 | 鉛 | (mg/L)
健康項目 | 六価クロム | 六価クロム | (mg/L)
健康項目 | ヒ素 | ヒ素 | (mg/L)
健康項目 | 総水銀 | 総水銀 | (mg/L)
健康項目 | アルキル水銀 | アルキル水銀 | (mg/L)
健康項目 | ＰＣＢ | ＰＣＢ | (mg/L)
健康項目 | ｼﾞｸﾛﾛﾒﾀﾝ | ｼﾞｸﾛﾛﾒﾀﾝ | (mg/L)
健康項目 | 四塩化炭素 | 四塩化炭素 | (mg/L)
健康項目 | 1,2-ｼﾞｸﾛﾛｴﾀﾝ | 1,2-ｼﾞｸﾛﾛｴﾀﾝ | (mg/L)
健康項目 | 1,1-ｼﾞｸﾛﾛｴﾁﾚﾝ | 1,1-ｼﾞｸﾛﾛｴﾁﾚﾝ | (mg/L)
健康項目 | ｼｽ-1,2-ｼﾞｸﾛﾛｴﾁﾚﾝ | ｼｽ-1,2-ｼﾞｸﾛﾛｴﾁﾚﾝ | (mg/L)
健康項目 | 1,1,1-ﾄﾘｸﾛﾛｴﾀﾝ | 1,1,1-ﾄﾘｸﾛﾛｴﾀﾝ | (mg/L)
健康項目 | 1,1,2-ﾄﾘｸﾛﾛｴﾀﾝ | 1,1,2-ﾄﾘｸﾛﾛｴﾀﾝ | (mg/L)
健康項目 | トリクロロエチレン | トリクロロエチレン | (mg/L)
健康項目 | テトラクロロエチレン | テトラクロロエチレン | (mg/L)
健康項目 | 1,3-ｼﾞｸﾛﾛﾌﾟﾛﾍﾟﾝ | 1,3-ｼﾞｸﾛﾛﾌﾟﾛﾍﾟﾝ | (mg/L)
健康項目 | チウラム | チウラム | (mg/L)
健康項目 | シマジン | シマジン | (mg/L)
健康項目 | チオベンカルブ | チオベンカルブ | (mg/L)
健康項目 | ベンゼン | ベンゼン | (mg/L)
健康項目 | セレン | セレン | (mg/L)
健康項目 | ふっ素 | ふっ素 | (mg/L)
健康項目 | ほう素 | ほう素 | (mg/L)
健康項目 | 硝酸性窒素及び亜硝酸性窒素 | 硝酸性窒素及び亜硝酸性窒素 | (mg/L)
健康項目 | 1,4-ｼﾞｵｷｻﾝ | 1,4-ｼﾞｵｷｻﾝ | (mg/L)
特殊項目 | フェノール類 | フェノール類 | (mg/L)
特殊項目 | 銅 | 銅 | (mg/L)
特殊項目 | 亜鉛 | 亜鉛 | (mg/L)
特殊項目 | 鉄（溶解性） | 鉄（溶解性） | (mg/L)
特殊項目 | マンガン（溶解性） | マンガン（溶解性） | (mg/L)
特殊項目 | クロム | クロム | (mg/L)
その他項目 | 透明度 | 透明度 | (ｍ)
その他項目 | 色相 | 色相 |  | 無色 | 無色 | 無色 | 無色 | 無色 | 無色
その他項目 | 臭気 | 臭気 |  | 無臭 | 無臭 | 無臭 | 無臭 | 無臭 | 無臭
その他項目 | アンモニア性窒素 | アンモニア性窒素 | (mg/L)
その他項目 | 亜硝酸性窒素 | 亜硝酸性窒素 | (mg/L)
その他項目 | 硝酸性窒素 | 硝酸性窒素 | (mg/L)
その他項目 | クロロフィルａ | クロロフィルａ | (/L)
その他項目 | ＴＯＣ | ＴＯＣ | (mg/L)
その他項目 | 電気伝導度 | 電気伝導度 | (μS/㎝)
その他項目 | 透視度 | 透視度 | (cm) | >30 | >30 | >30 | >30 | >30 | >30
その他項目 | 濁度 | 濁度 | (度)
その他項目 | Ｃｌイオン | Ｃｌイオン | (mg/L)
トリハロメ | ﾄﾘﾊﾛﾒﾀﾝ生成能 | ﾄﾘﾊﾛﾒﾀﾝ生成能 | (mg/L)
トリハロメ | ｸﾛﾛﾎﾙﾑ生成能 | ｸﾛﾛﾎﾙﾑ生成能 | (mg/L)
トリハロメ | ﾌﾞﾛﾓｼﾞｸﾛﾛﾒﾀﾝ生成能 | ﾌﾞﾛﾓｼﾞｸﾛﾛﾒﾀﾝ生成能 | (mg/L)
トリハロメ | ｼﾞﾌﾞﾛﾓｸﾛﾛﾒﾀﾝ生成能 | ｼﾞﾌﾞﾛﾓｸﾛﾛﾒﾀﾝ生成能 | (mg/L)
トリハロメ | ﾌﾞﾛﾓﾎﾙﾑ生成能 | ﾌﾞﾛﾓﾎﾙﾑ生成能 | (mg/L)
要監視項目 | ＥＰＮ | ＥＰＮ | (mg/L)
要監視項目 | アンチモン | アンチモン | (mg/L)
要監視項目 | ニッケル | ニッケル | (mg/L)
要監視項目 | ｸﾛﾛﾎﾙﾑ | ｸﾛﾛﾎﾙﾑ | (mg/L)
要監視項目 | ﾄﾗﾝｽ-1,2-ｼﾞｸﾛﾛｴﾁﾚﾝ | ﾄﾗﾝｽ-1,2-ｼﾞｸﾛﾛｴﾁﾚﾝ | (mg/L)
要監視項目 | 1,2-ｼﾞｸﾛﾛﾌﾟﾛﾊﾟﾝ | 1,2-ｼﾞｸﾛﾛﾌﾟﾛﾊﾟﾝ | (mg/L)
要監視項目 | p-ｼﾞｸﾛﾛﾍﾞﾝｾﾞﾝ | p-ｼﾞｸﾛﾛﾍﾞﾝｾﾞﾝ | (mg/L)
要監視項目 | ｲｿｷｻﾁｵﾝ | ｲｿｷｻﾁｵﾝ | (mg/L)
要監視項目 | ﾀﾞｲｱｼﾞﾉﾝ | ﾀﾞｲｱｼﾞﾉﾝ | (mg/L)
要監視項目 | ﾌｪﾆﾄﾛﾁｵﾝ | ﾌｪﾆﾄﾛﾁｵﾝ | (mg/L)
要監視項目 | ｲｿﾌﾟﾛﾁｵﾗﾝ | ｲｿﾌﾟﾛﾁｵﾗﾝ | (mg/L)
要監視項目 | ｵｷｼﾝ銅 | ｵｷｼﾝ銅 | (mg/L)
要監視項目 | ｸﾛﾛﾀﾛﾆﾙ | ｸﾛﾛﾀﾛﾆﾙ | (mg/L)
要監視項目 | ﾌﾟﾛﾋﾟｻﾞﾐﾄﾞ | ﾌﾟﾛﾋﾟｻﾞﾐﾄﾞ | (mg/L)
要監視項目 | ｼﾞｸﾛﾙﾎﾞｽ | ｼﾞｸﾛﾙﾎﾞｽ | (mg/L)
要監視項目 | ﾌｪﾉﾌﾞｶﾙﾌﾞ | ﾌｪﾉﾌﾞｶﾙﾌﾞ | (mg/L)
要監視項目 | ｲﾌﾟﾛﾍﾞﾝﾎｽ | ｲﾌﾟﾛﾍﾞﾝﾎｽ | (mg/L)
要監視項目 | ｸﾛﾙﾆﾄﾛﾌｪﾝ | ｸﾛﾙﾆﾄﾛﾌｪﾝ | (mg/L)
要監視項目 | ﾄﾙｴﾝ | ﾄﾙｴﾝ | (mg/L)
要監視項目 | ｷｼﾚﾝ | ｷｼﾚﾝ | (mg/L)
要監視項目 | ﾌﾀﾙ酸ｼﾞｴﾁﾙﾍｷｼﾙ | ﾌﾀﾙ酸ｼﾞｴﾁﾙﾍｷｼﾙ | (mg/L)
要監視項目 | ﾓﾘﾌﾞﾃﾞﾝ | ﾓﾘﾌﾞﾃﾞﾝ | (mg/L)
要監視項目 | 4-t-ｵｸﾁﾙﾌｪﾉｰﾙ | 4-t-ｵｸﾁﾙﾌｪﾉｰﾙ | (mg/L)
要監視項目 | ｱﾆﾘﾝ | ｱﾆﾘﾝ | (mg/L)
要監視項目 | 2,4-ｼﾞｸﾛﾛﾌｪﾉｰﾙ | 2,4-ｼﾞｸﾛﾛﾌｪﾉｰﾙ | (mg/L)
要監視項目 | 全ﾏﾝｶﾞﾝ | 全ﾏﾝｶﾞﾝ | (mg/L)

## MKSKOHEX (7)
3911100AA
公 共 用 水 域 測 定 結 果 表
2019年度 | [11 empty] | (高知県）
地点統一番号 |  | 39-034-01 | 類型（達成期間） | AA(ｲ) | 水 域 名 | 安芸川 |  |  |  | 調査機関 | 高知県
水 系 名 |  |  |  |  | 河 川 名 | 安芸川 |  |  |  | 採水機関 | ㈱東洋技研
調査区分 |  | 年間調査(測定計画調査) |  |  | 地 点 名 | 栃の木橋 |  |  |  | 分析機関 | ㈱東洋技研
| 採 取 月 日 |  |  | 9月9日 | 10月17日 | 11月11日 | 12月16日 | 1月6日 | 2月25日
| 採 取 時 刻 |  |  | 7時23分 | 9時15分 | 8時32分 | 7時26分 | 9時04分 | 8時20分
| 採 取 位 置 |  |  | 流心(中央) | 流心(中央) | 流心(中央) | 流心(中央) | 流心(中央) | 流心(中央)
| 採 取 水 深 |  | (m) | 0.5 | 0.5 | 0.5 | 0.5 | 0.5 | 0.5
現場観測項目 | 天候 | 天候 |  | 晴れ | 晴れ | 晴れ | 晴れ | 晴れ | 曇り
現場観測項目 | 気温 | 気温 | (℃) | 24.8 | 23.0 | 15.2 | 5.0 | 6.5 | 12.0
現場観測項目 | 水温 | 水温 | (℃) | 21.1 | 18.0 | 13.9 | 7.9 | 6.6 | 8.5
現場観測項目 | 流量 | 流量 | (m3/s)
現場観測項目 | 全水深 | 全水深 | (ｍ)
現場観測項目 | 流況 | 流況 |  | 通常の状態 | 通常の状態 | 通常の状態 | 通常の状態 | 通常の状態 | 通常の状態
生活環境項目 | ｐＨ | ｐＨ |  | 7.8 | 7.8 | 7.8 | 7.8 | 7.8 | 7.8
生活環境項目 | ＤＯ | ＤＯ | (mg/L) | 8.9 | 9.8 | 10.1 | 11.7 | 12.3 | 11.5
生活環境項目 | ＢＯＤ | ＢＯＤ | (mg/L) | <0.5 | <0.5 | <0.5 | <0.5 | <0.5 | <0.5
生活環境項目 | ＣＯＤ | ＣＯＤ | (mg/L)
生活環境項目 | ＳＳ | ＳＳ | (mg/L) | 2 | <1 | <1 | <1 | <1 | <1
生活環境項目 | 大腸菌群数 | 大腸菌群数 | (MPN/100mL) | 7.9E+02 |  | 2.2E+02 |  | 2.3E+01 | 2.3E+01
生活環境項目 | n-ﾍｷｻﾝ抽出物質 | n-ﾍｷｻﾝ抽出物質 | (mg/L)
生活環境項目 | 全窒素 | 全窒素 | (mg/L)
生活環境項目 | 全リン | 全リン | (mg/L)
生活環境項目 | 全亜鉛 | 全亜鉛 | (mg/L)
生活環境項目 | 底層ＤＯ | 底層ＤＯ | (mg/L)
生活環境項目 | LAS | LAS | (mg/L)
生活環境項目 | ノニルフェノール | ノニルフェノール | (mg/L)
健康項目 | カドミウム | カドミウム | (mg/L) |  | <0.0003
健康項目 | 全シアン | 全シアン | (mg/L)
健康項目 | 鉛 | 鉛 | (mg/L) |  | <0.002
健康項目 | 六価クロム | 六価クロム | (mg/L) |  | <0.02
健康項目 | ヒ素 | ヒ素 | (mg/L) |  | <0.005
健康項目 | 総水銀 | 総水銀 | (mg/L) |  | <0.0005
健康項目 | アルキル水銀 | アルキル水銀 | (mg/L)
健康項目 | ＰＣＢ | ＰＣＢ | (mg/L) |  | <0.0005
健康項目 | ｼﾞｸﾛﾛﾒﾀﾝ | ｼﾞｸﾛﾛﾒﾀﾝ | (mg/L) |  | <0.002
健康項目 | 四塩化炭素 | 四塩化炭素 | (mg/L) |  | <0.0002
健康項目 | 1,2-ｼﾞｸﾛﾛｴﾀﾝ | 1,2-ｼﾞｸﾛﾛｴﾀﾝ | (mg/L) |  | <0.0004
健康項目 | 1,1-ｼﾞｸﾛﾛｴﾁﾚﾝ | 1,1-ｼﾞｸﾛﾛｴﾁﾚﾝ | (mg/L) |  | <0.002
健康項目 | ｼｽ-1,2-ｼﾞｸﾛﾛｴﾁﾚﾝ | ｼｽ-1,2-ｼﾞｸﾛﾛｴﾁﾚﾝ | (mg/L) |  | <0.004
健康項目 | 1,1,1-ﾄﾘｸﾛﾛｴﾀﾝ | 1,1,1-ﾄﾘｸﾛﾛｴﾀﾝ | (mg/L) |  | <0.0005
健康項目 | 1,1,2-ﾄﾘｸﾛﾛｴﾀﾝ | 1,1,2-ﾄﾘｸﾛﾛｴﾀﾝ | (mg/L) |  | <0.0006
健康項目 | トリクロロエチレン | トリクロロエチレン | (mg/L) |  | <0.002
健康項目 | テトラクロロエチレン | テトラクロロエチレン | (mg/L) |  | <0.0005
健康項目 | 1,3-ｼﾞｸﾛﾛﾌﾟﾛﾍﾟﾝ | 1,3-ｼﾞｸﾛﾛﾌﾟﾛﾍﾟﾝ | (mg/L) |  | <0.0002
健康項目 | チウラム | チウラム | (mg/L) |  | <0.0006
健康項目 | シマジン | シマジン | (mg/L) |  | <0.0003
健康項目 | チオベンカルブ | チオベンカルブ | (mg/L) |  | <0.002
健康項目 | ベンゼン | ベンゼン | (mg/L) |  | <0.001
健康項目 | セレン | セレン | (mg/L) |  | <0.001
健康項目 | ふっ素 | ふっ素 | (mg/L) |  | <0.08
健康項目 | ほう素 | ほう素 | (mg/L) |  | <0.02
健康項目 | 硝酸性窒素及び亜硝酸性窒素 | 硝酸性窒素及び亜硝酸性窒素 | (mg/L) |  | 0.15
健康項目 | 1,4-ｼﾞｵｷｻﾝ | 1,4-ｼﾞｵｷｻﾝ | (mg/L) |  | <0.005
特殊項目 | フェノール類 | フェノール類 | (mg/L)
特殊項目 | 銅 | 銅 | (mg/L)
特殊項目 | 亜鉛 | 亜鉛 | (mg/L)
特殊項目 | 鉄（溶解性） | 鉄（溶解性） | (mg/L)
特殊項目 | マンガン（溶解性） | マンガン（溶解性） | (mg/L)
特殊項目 | クロム | クロム | (mg/L)
その他項目 | 透明度 | 透明度 | (ｍ)
その他項目 | 色相 | 色相 |  | 無色 | 無色 | 無色 | 無色 | 無色 | 無色
その他項目 | 臭気 | 臭気 |  | 無臭 | 無臭 | 無臭 | 無臭 | 無臭 | 無臭
その他項目 | アンモニア性窒素 | アンモニア性窒素 | (mg/L)
その他項目 | 亜硝酸性窒素 | 亜硝酸性窒素 | (mg/L) |  | <0.005
その他項目 | 硝酸性窒素 | 硝酸性窒素 | (mg/L) |  | 0.15
その他項目 | クロロフィルａ | クロロフィルａ | (/L)
その他項目 | ＴＯＣ | ＴＯＣ | (mg/L)
その他項目 | 電気伝導度 | 電気伝導度 | (μS/㎝)
その他項目 | 透視度 | 透視度 | (cm) | >30 | >30 | >30 | >30 | >30 | >30
その他項目 | 濁度 | 濁度 | (度)
その他項目 | Ｃｌイオン | Ｃｌイオン | (mg/L)
トリハロメ | ﾄﾘﾊﾛﾒﾀﾝ生成能 | ﾄﾘﾊﾛﾒﾀﾝ生成能 | (mg/L)
トリハロメ | ｸﾛﾛﾎﾙﾑ生成能 | ｸﾛﾛﾎﾙﾑ生成能 | (mg/L)
トリハロメ | ﾌﾞﾛﾓｼﾞｸﾛﾛﾒﾀﾝ生成能 | ﾌﾞﾛﾓｼﾞｸﾛﾛﾒﾀﾝ生成能 | (mg/L)
トリハロメ | ｼﾞﾌﾞﾛﾓｸﾛﾛﾒﾀﾝ生成能 | ｼﾞﾌﾞﾛﾓｸﾛﾛﾒﾀﾝ生成能 | (mg/L)
トリハロメ | ﾌﾞﾛﾓﾎﾙﾑ生成能 | ﾌﾞﾛﾓﾎﾙﾑ生成能 | (mg/L)
要監視項目 | ＥＰＮ | ＥＰＮ | (mg/L) |  | <0.0006
要監視項目 | アンチモン | アンチモン | (mg/L)
要監視項目 | ニッケル | ニッケル | (mg/L)
要監視項目 | ｸﾛﾛﾎﾙﾑ | ｸﾛﾛﾎﾙﾑ | (mg/L) |  | <0.006
要監視項目 | ﾄﾗﾝｽ-1,2-ｼﾞｸﾛﾛｴﾁﾚﾝ | ﾄﾗﾝｽ-1,2-ｼﾞｸﾛﾛｴﾁﾚﾝ | (mg/L) |  | <0.002
要監視項目 | 1,2-ｼﾞｸﾛﾛﾌﾟﾛﾊﾟﾝ | 1,2-ｼﾞｸﾛﾛﾌﾟﾛﾊﾟﾝ | (mg/L) |  | <0.006
要監視項目 | p-ｼﾞｸﾛﾛﾍﾞﾝｾﾞﾝ | p-ｼﾞｸﾛﾛﾍﾞﾝｾﾞﾝ | (mg/L) |  | <0.03
要監視項目 | ｲｿｷｻﾁｵﾝ | ｲｿｷｻﾁｵﾝ | (mg/L) |  | <0.0008
要監視項目 | ﾀﾞｲｱｼﾞﾉﾝ | ﾀﾞｲｱｼﾞﾉﾝ | (mg/L) |  | <0.0005
要監視項目 | ﾌｪﾆﾄﾛﾁｵﾝ | ﾌｪﾆﾄﾛﾁｵﾝ | (mg/L) |  | <0.0003
要監視項目 | ｲｿﾌﾟﾛﾁｵﾗﾝ | ｲｿﾌﾟﾛﾁｵﾗﾝ | (mg/L) |  | <0.004
要監視項目 | ｵｷｼﾝ銅 | ｵｷｼﾝ銅 | (mg/L) |  | <0.004
要監視項目 | ｸﾛﾛﾀﾛﾆﾙ | ｸﾛﾛﾀﾛﾆﾙ | (mg/L) |  | <0.004
要監視項目 | ﾌﾟﾛﾋﾟｻﾞﾐﾄﾞ | ﾌﾟﾛﾋﾟｻﾞﾐﾄﾞ | (mg/L) |  | <0.0008
要監視項目 | ｼﾞｸﾛﾙﾎﾞｽ | ｼﾞｸﾛﾙﾎﾞｽ | (mg/L) |  | <0.001
要監視項目 | ﾌｪﾉﾌﾞｶﾙﾌﾞ | ﾌｪﾉﾌﾞｶﾙﾌﾞ | (mg/L) |  | <0.002
要監視項目 | ｲﾌﾟﾛﾍﾞﾝﾎｽ | ｲﾌﾟﾛﾍﾞﾝﾎｽ | (mg/L) |  | <0.0008
要監視項目 | ｸﾛﾙﾆﾄﾛﾌｪﾝ | ｸﾛﾙﾆﾄﾛﾌｪﾝ | (mg/L) |  | <0.001
要監視項目 | ﾄﾙｴﾝ | ﾄﾙｴﾝ | (mg/L) |  | <0.06
要監視項目 | ｷｼﾚﾝ | ｷｼﾚﾝ | (mg/L) |  | <0.04
要監視項目 | ﾌﾀﾙ酸ｼﾞｴﾁﾙﾍｷｼﾙ | ﾌﾀﾙ酸ｼﾞｴﾁﾙﾍｷｼﾙ | (mg/L)
要監視項目 | ﾓﾘﾌﾞﾃﾞﾝ | ﾓﾘﾌﾞﾃﾞﾝ | (mg/L)
要監視項目 | 4-t-ｵｸﾁﾙﾌｪﾉｰﾙ | 4-t-ｵｸﾁﾙﾌｪﾉｰﾙ | (mg/L)
要監視項目 | ｱﾆﾘﾝ | ｱﾆﾘﾝ | (mg/L)
要監視項目 | 2,4-ｼﾞｸﾛﾛﾌｪﾉｰﾙ | 2,4-ｼﾞｸﾛﾛﾌｪﾉｰﾙ | (mg/L)
要監視項目 | 全ﾏﾝｶﾞﾝ | 全ﾏﾝｶﾞﾝ | (mg/L)

## MKSKOHEX (8)
3911110AA
公 共 用 水 域 測 定 結 果 表
2019年度 | [11 empty] | (高知県）
地点統一番号 |  | 39-034-51 | 類型（達成期間） | AA(ｲ) | 水 域 名 | 安芸川 |  |  |  | 調査機関 | 高知県
水 系 名 |  |  |  |  | 河 川 名 | 安芸川 |  |  |  | 採水機関 | ㈱東洋技研
調査区分 |  | 年間調査(測定計画調査) |  |  | 地 点 名 | 安芸橋 |  |  |  | 分析機関 | ㈱東洋技研
| 採 取 月 日 |  |  | 9月9日 | 10月17日 | 11月11日 | 12月16日 | 1月6日 | 2月25日
| 採 取 時 刻 |  |  | 6時58分 | 7時55分 | 7時05分 | 7時47分 | 7時31分 | 7時15分
| 採 取 位 置 |  |  | 流心(中央) | 流心(中央) | 流心(中央) | 流心(中央) | 流心(中央) | 流心(中央)
| 採 取 水 深 |  | (m) | 0.5 | 0.1 | 0.1 | 0.1 | 0.1 | 0.1
現場観測項目 | 天候 | 天候 |  | 晴れ | 晴れ | 晴れ | 晴れ | 晴れ | 曇り
現場観測項目 | 気温 | 気温 | (℃) | 25.5 | 19.5 | 13.3 | 6.5 | 3.0 | 8.4
現場観測項目 | 水温 | 水温 | (℃) | 21.8 | 19.2 | 16.9 | 12.6 | 10.3 | 10.8
現場観測項目 | 流量 | 流量 | (m3/s)
現場観測項目 | 全水深 | 全水深 | (ｍ)
現場観測項目 | 流況 | 流況 |  | 通常の状態 | 通常の状態 | 通常の状態 | 通常の状態 | 通常の状態 | 通常の状態
生活環境項目 | ｐＨ | ｐＨ |  | 7.6 | 7.5 | 7.4 | 7.3 | 7.3 | 7.5
生活環境項目 | ＤＯ | ＤＯ | (mg/L) | 8.7 | 9.1 | 8.4 | 9.3 | 9.5 | 10.4
生活環境項目 | ＢＯＤ | ＢＯＤ | (mg/L) | <0.5 | <0.5 | <0.5 | <0.5 | <0.5 | <0.5
生活環境項目 | ＣＯＤ | ＣＯＤ | (mg/L)
生活環境項目 | ＳＳ | ＳＳ | (mg/L) | <1 | 1 | 1 | <1 | <1 | 2
生活環境項目 | 大腸菌群数 | 大腸菌群数 | (MPN/100mL)
生活環境項目 | n-ﾍｷｻﾝ抽出物質 | n-ﾍｷｻﾝ抽出物質 | (mg/L)
生活環境項目 | 全窒素 | 全窒素 | (mg/L)
生活環境項目 | 全リン | 全リン | (mg/L)
生活環境項目 | 全亜鉛 | 全亜鉛 | (mg/L)
生活環境項目 | 底層ＤＯ | 底層ＤＯ | (mg/L)
生活環境項目 | LAS | LAS | (mg/L)
生活環境項目 | ノニルフェノール | ノニルフェノール | (mg/L)
健康項目 | カドミウム | カドミウム | (mg/L)
健康項目 | 全シアン | 全シアン | (mg/L)
健康項目 | 鉛 | 鉛 | (mg/L)
健康項目 | 六価クロム | 六価クロム | (mg/L)
健康項目 | ヒ素 | ヒ素 | (mg/L)
健康項目 | 総水銀 | 総水銀 | (mg/L)
健康項目 | アルキル水銀 | アルキル水銀 | (mg/L)
健康項目 | ＰＣＢ | ＰＣＢ | (mg/L)
健康項目 | ｼﾞｸﾛﾛﾒﾀﾝ | ｼﾞｸﾛﾛﾒﾀﾝ | (mg/L)
健康項目 | 四塩化炭素 | 四塩化炭素 | (mg/L)
健康項目 | 1,2-ｼﾞｸﾛﾛｴﾀﾝ | 1,2-ｼﾞｸﾛﾛｴﾀﾝ | (mg/L)
健康項目 | 1,1-ｼﾞｸﾛﾛｴﾁﾚﾝ | 1,1-ｼﾞｸﾛﾛｴﾁﾚﾝ | (mg/L)
健康項目 | ｼｽ-1,2-ｼﾞｸﾛﾛｴﾁﾚﾝ | ｼｽ-1,2-ｼﾞｸﾛﾛｴﾁﾚﾝ | (mg/L)
健康項目 | 1,1,1-ﾄﾘｸﾛﾛｴﾀﾝ | 1,1,1-ﾄﾘｸﾛﾛｴﾀﾝ | (mg/L)
健康項目 | 1,1,2-ﾄﾘｸﾛﾛｴﾀﾝ | 1,1,2-ﾄﾘｸﾛﾛｴﾀﾝ | (mg/L)
健康項目 | トリクロロエチレン | トリクロロエチレン | (mg/L)
健康項目 | テトラクロロエチレン | テトラクロロエチレン | (mg/L)
健康項目 | 1,3-ｼﾞｸﾛﾛﾌﾟﾛﾍﾟﾝ | 1,3-ｼﾞｸﾛﾛﾌﾟﾛﾍﾟﾝ | (mg/L)
健康項目 | チウラム | チウラム | (mg/L)
健康項目 | シマジン | シマジン | (mg/L)
健康項目 | チオベンカルブ | チオベンカルブ | (mg/L)
健康項目 | ベンゼン | ベンゼン | (mg/L)
健康項目 | セレン | セレン | (mg/L)
健康項目 | ふっ素 | ふっ素 | (mg/L)
健康項目 | ほう素 | ほう素 | (mg/L)
健康項目 | 硝酸性窒素及び亜硝酸性窒素 | 硝酸性窒素及び亜硝酸性窒素 | (mg/L)
健康項目 | 1,4-ｼﾞｵｷｻﾝ | 1,4-ｼﾞｵｷｻﾝ | (mg/L)
特殊項目 | フェノール類 | フェノール類 | (mg/L)
特殊項目 | 銅 | 銅 | (mg/L)
特殊項目 | 亜鉛 | 亜鉛 | (mg/L)
特殊項目 | 鉄（溶解性） | 鉄（溶解性） | (mg/L)
特殊項目 | マンガン（溶解性） | マンガン（溶解性） | (mg/L)
特殊項目 | クロム | クロム | (mg/L)
その他項目 | 透明度 | 透明度 | (ｍ)
その他項目 | 色相 | 色相 |  | 無色 | 無色 | 無色 | 無色 | 無色 | 無色
その他項目 | 臭気 | 臭気 |  | 無臭 | 無臭 | 無臭 | 無臭 | 無臭 | 無臭
その他項目 | アンモニア性窒素 | アンモニア性窒素 | (mg/L)
その他項目 | 亜硝酸性窒素 | 亜硝酸性窒素 | (mg/L)
その他項目 | 硝酸性窒素 | 硝酸性窒素 | (mg/L)
その他項目 | クロロフィルａ | クロロフィルａ | (/L)
その他項目 | ＴＯＣ | ＴＯＣ | (mg/L)
その他項目 | 電気伝導度 | 電気伝導度 | (μS/㎝)
その他項目 | 透視度 | 透視度 | (cm) | >30 | >30 | >30 | >30 | >30 | >30
その他項目 | 濁度 | 濁度 | (度)
その他項目 | Ｃｌイオン | Ｃｌイオン | (mg/L)
トリハロメ | ﾄﾘﾊﾛﾒﾀﾝ生成能 | ﾄﾘﾊﾛﾒﾀﾝ生成能 | (mg/L)
トリハロメ | ｸﾛﾛﾎﾙﾑ生成能 | ｸﾛﾛﾎﾙﾑ生成能 | (mg/L)
トリハロメ | ﾌﾞﾛﾓｼﾞｸﾛﾛﾒﾀﾝ生成能 | ﾌﾞﾛﾓｼﾞｸﾛﾛﾒﾀﾝ生成能 | (mg/L)
トリハロメ | ｼﾞﾌﾞﾛﾓｸﾛﾛﾒﾀﾝ生成能 | ｼﾞﾌﾞﾛﾓｸﾛﾛﾒﾀﾝ生成能 | (mg/L)
トリハロメ | ﾌﾞﾛﾓﾎﾙﾑ生成能 | ﾌﾞﾛﾓﾎﾙﾑ生成能 | (mg/L)
要監視項目 | ＥＰＮ | ＥＰＮ | (mg/L)
要監視項目 | アンチモン | アンチモン | (mg/L)
要監視項目 | ニッケル | ニッケル | (mg/L)
要監視項目 | ｸﾛﾛﾎﾙﾑ | ｸﾛﾛﾎﾙﾑ | (mg/L)
要監視項目 | ﾄﾗﾝｽ-1,2-ｼﾞｸﾛﾛｴﾁﾚﾝ | ﾄﾗﾝｽ-1,2-ｼﾞｸﾛﾛｴﾁﾚﾝ | (mg/L)
要監視項目 | 1,2-ｼﾞｸﾛﾛﾌﾟﾛﾊﾟﾝ | 1,2-ｼﾞｸﾛﾛﾌﾟﾛﾊﾟﾝ | (mg/L)
要監視項目 | p-ｼﾞｸﾛﾛﾍﾞﾝｾﾞﾝ | p-ｼﾞｸﾛﾛﾍﾞﾝｾﾞﾝ | (mg/L)
要監視項目 | ｲｿｷｻﾁｵﾝ | ｲｿｷｻﾁｵﾝ | (mg/L)
要監視項目 | ﾀﾞｲｱｼﾞﾉﾝ | ﾀﾞｲｱｼﾞﾉﾝ | (mg/L)
要監視項目 | ﾌｪﾆﾄﾛﾁｵﾝ | ﾌｪﾆﾄﾛﾁｵﾝ | (mg/L)
要監視項目 | ｲｿﾌﾟﾛﾁｵﾗﾝ | ｲｿﾌﾟﾛﾁｵﾗﾝ | (mg/L)
要監視項目 | ｵｷｼﾝ銅 | ｵｷｼﾝ銅 | (mg/L)
要監視項目 | ｸﾛﾛﾀﾛﾆﾙ | ｸﾛﾛﾀﾛﾆﾙ | (mg/L)
要監視項目 | ﾌﾟﾛﾋﾟｻﾞﾐﾄﾞ | ﾌﾟﾛﾋﾟｻﾞﾐﾄﾞ | (mg/L)
要監視項目 | ｼﾞｸﾛﾙﾎﾞｽ | ｼﾞｸﾛﾙﾎﾞｽ | (mg/L)
要監視項目 | ﾌｪﾉﾌﾞｶﾙﾌﾞ | ﾌｪﾉﾌﾞｶﾙﾌﾞ | (mg/L)
要監視項目 | ｲﾌﾟﾛﾍﾞﾝﾎｽ | ｲﾌﾟﾛﾍﾞﾝﾎｽ | (mg/L)
要監視項目 | ｸﾛﾙﾆﾄﾛﾌｪﾝ | ｸﾛﾙﾆﾄﾛﾌｪﾝ | (mg/L)
要監視項目 | ﾄﾙｴﾝ | ﾄﾙｴﾝ | (mg/L)
要監視項目 | ｷｼﾚﾝ | ｷｼﾚﾝ | (mg/L)
要監視項目 | ﾌﾀﾙ酸ｼﾞｴﾁﾙﾍｷｼﾙ | ﾌﾀﾙ酸ｼﾞｴﾁﾙﾍｷｼﾙ | (mg/L)
要監視項目 | ﾓﾘﾌﾞﾃﾞﾝ | ﾓﾘﾌﾞﾃﾞﾝ | (mg/L)
要監視項目 | 4-t-ｵｸﾁﾙﾌｪﾉｰﾙ | 4-t-ｵｸﾁﾙﾌｪﾉｰﾙ | (mg/L)
要監視項目 | ｱﾆﾘﾝ | ｱﾆﾘﾝ | (mg/L)
要監視項目 | 2,4-ｼﾞｸﾛﾛﾌｪﾉｰﾙ | 2,4-ｼﾞｸﾛﾛﾌｪﾉｰﾙ | (mg/L)
要監視項目 | 全ﾏﾝｶﾞﾝ | 全ﾏﾝｶﾞﾝ | (mg/L)

## MKSKOHEX (9)
3912510
公 共 用 水 域 測 定 結 果 表
2019年度 | [11 empty] | (高知県）
地点統一番号 |  | 39-249-01 | 類型（達成期間） |  | 水 域 名 | 江ノ川 |  |  |  | 調査機関 | 高知県
水 系 名 |  |  |  |  | 河 川 名 | 江の川 |  |  |  | 採水機関 | ㈱東洋技研
調査区分 |  | 年間調査(測定計画調査) |  |  | 地 点 名 | 梶橋 |  |  |  | 分析機関 | ㈱東洋技研
| 採 取 月 日 |  |  | 6月13日 | 7月18日 | 9月9日 | 10月21日 | 12月16日 | 2月25日
| 採 取 時 刻 |  |  | 15時20分 | 11時20分 | 13時16分 | 10時30分 | 8時13分 | 9時50分
| 採 取 位 置 |  |  | 流心(中央) | 流心(中央) | 流心(中央) | 流心(中央) | 流心(中央) | 流心(中央)
| 採 取 水 深 |  | (m) | 0.5 | 0.5 | 0.5 | 0.5 | 0.5 | 0.5
現場観測項目 | 天候 | 天候 |  | 晴れ | 雨 | 晴れ | 曇り | 晴れ | 曇り
現場観測項目 | 気温 | 気温 | (℃) | 24.5 | 26.9 | 32.0 | 22.8 | 7.4 | 14.0
現場観測項目 | 水温 | 水温 | (℃) | 24.4 | 23.0 | 26.4 | 19.9 | 11.0 | 11.6
現場観測項目 | 流量 | 流量 | (m3/s)
現場観測項目 | 全水深 | 全水深 | (ｍ)
現場観測項目 | 流況 | 流況 |  | 通常の状態 | 通常の状態 | 通常の状態 | 通常の状態 | 通常の状態 | 通常の状態
生活環境項目 | ｐＨ | ｐＨ |  | 7.3 | 7.4 | 7.4 | 7.7 | 7.3 | 7.5
生活環境項目 | ＤＯ | ＤＯ | (mg/L) | 8.8 | 8.4 | 8.6 | 8.6 | 9.1 | 10.9
生活環境項目 | ＢＯＤ | ＢＯＤ | (mg/L) | 0.9 | 0.7 | <0.5 | <0.5 | <0.5 | <0.5
生活環境項目 | ＣＯＤ | ＣＯＤ | (mg/L)
生活環境項目 | ＳＳ | ＳＳ | (mg/L) | 7 | 6 | 4 | <1 | 1 | 3
生活環境項目 | 大腸菌群数 | 大腸菌群数 | (MPN/100mL)
生活環境項目 | n-ﾍｷｻﾝ抽出物質 | n-ﾍｷｻﾝ抽出物質 | (mg/L)
生活環境項目 | 全窒素 | 全窒素 | (mg/L)
生活環境項目 | 全リン | 全リン | (mg/L)
生活環境項目 | 全亜鉛 | 全亜鉛 | (mg/L)
生活環境項目 | 底層ＤＯ | 底層ＤＯ | (mg/L)
生活環境項目 | LAS | LAS | (mg/L)
生活環境項目 | ノニルフェノール | ノニルフェノール | (mg/L)
健康項目 | カドミウム | カドミウム | (mg/L)
健康項目 | 全シアン | 全シアン | (mg/L)
健康項目 | 鉛 | 鉛 | (mg/L)
健康項目 | 六価クロム | 六価クロム | (mg/L)
健康項目 | ヒ素 | ヒ素 | (mg/L)
健康項目 | 総水銀 | 総水銀 | (mg/L)
健康項目 | アルキル水銀 | アルキル水銀 | (mg/L)
健康項目 | ＰＣＢ | ＰＣＢ | (mg/L)
健康項目 | ｼﾞｸﾛﾛﾒﾀﾝ | ｼﾞｸﾛﾛﾒﾀﾝ | (mg/L)
健康項目 | 四塩化炭素 | 四塩化炭素 | (mg/L)
健康項目 | 1,2-ｼﾞｸﾛﾛｴﾀﾝ | 1,2-ｼﾞｸﾛﾛｴﾀﾝ | (mg/L)
健康項目 | 1,1-ｼﾞｸﾛﾛｴﾁﾚﾝ | 1,1-ｼﾞｸﾛﾛｴﾁﾚﾝ | (mg/L)
健康項目 | ｼｽ-1,2-ｼﾞｸﾛﾛｴﾁﾚﾝ | ｼｽ-1,2-ｼﾞｸﾛﾛｴﾁﾚﾝ | (mg/L)
健康項目 | 1,1,1-ﾄﾘｸﾛﾛｴﾀﾝ | 1,1,1-ﾄﾘｸﾛﾛｴﾀﾝ | (mg/L)
健康項目 | 1,1,2-ﾄﾘｸﾛﾛｴﾀﾝ | 1,1,2-ﾄﾘｸﾛﾛｴﾀﾝ | (mg/L)
健康項目 | トリクロロエチレン | トリクロロエチレン | (mg/L)
健康項目 | テトラクロロエチレン | テトラクロロエチレン | (mg/L)
健康項目 | 1,3-ｼﾞｸﾛﾛﾌﾟﾛﾍﾟﾝ | 1,3-ｼﾞｸﾛﾛﾌﾟﾛﾍﾟﾝ | (mg/L)
健康項目 | チウラム | チウラム | (mg/L)
健康項目 | シマジン | シマジン | (mg/L)
健康項目 | チオベンカルブ | チオベンカルブ | (mg/L)
健康項目 | ベンゼン | ベンゼン | (mg/L)
健康項目 | セレン | セレン | (mg/L)
健康項目 | ふっ素 | ふっ素 | (mg/L)
健康項目 | ほう素 | ほう素 | (mg/L)
健康項目 | 硝酸性窒素及び亜硝酸性窒素 | 硝酸性窒素及び亜硝酸性窒素 | (mg/L)
健康項目 | 1,4-ｼﾞｵｷｻﾝ | 1,4-ｼﾞｵｷｻﾝ | (mg/L)
特殊項目 | フェノール類 | フェノール類 | (mg/L)
特殊項目 | 銅 | 銅 | (mg/L)
特殊項目 | 亜鉛 | 亜鉛 | (mg/L)
特殊項目 | 鉄（溶解性） | 鉄（溶解性） | (mg/L)
特殊項目 | マンガン（溶解性） | マンガン（溶解性） | (mg/L)
特殊項目 | クロム | クロム | (mg/L)
その他項目 | 透明度 | 透明度 | (ｍ)
その他項目 | 色相 | 色相 |  | 無色 | 無色 | 無色 | 無色 | 無色 | 無色
その他項目 | 臭気 | 臭気 |  | 無臭 | 無臭 | 無臭 | 無臭 | 無臭 | 無臭
その他項目 | アンモニア性窒素 | アンモニア性窒素 | (mg/L)
その他項目 | 亜硝酸性窒素 | 亜硝酸性窒素 | (mg/L)
その他項目 | 硝酸性窒素 | 硝酸性窒素 | (mg/L)
その他項目 | クロロフィルａ | クロロフィルａ | (/L)
その他項目 | ＴＯＣ | ＴＯＣ | (mg/L)
その他項目 | 電気伝導度 | 電気伝導度 | (μS/㎝)
その他項目 | 透視度 | 透視度 | (cm) | >30 | >30 | >30 | >30 | >30 | >30
その他項目 | 濁度 | 濁度 | (度)
その他項目 | Ｃｌイオン | Ｃｌイオン | (mg/L)
トリハロメ | ﾄﾘﾊﾛﾒﾀﾝ生成能 | ﾄﾘﾊﾛﾒﾀﾝ生成能 | (mg/L)
トリハロメ | ｸﾛﾛﾎﾙﾑ生成能 | ｸﾛﾛﾎﾙﾑ生成能 | (mg/L)
トリハロメ | ﾌﾞﾛﾓｼﾞｸﾛﾛﾒﾀﾝ生成能 | ﾌﾞﾛﾓｼﾞｸﾛﾛﾒﾀﾝ生成能 | (mg/L)
トリハロメ | ｼﾞﾌﾞﾛﾓｸﾛﾛﾒﾀﾝ生成能 | ｼﾞﾌﾞﾛﾓｸﾛﾛﾒﾀﾝ生成能 | (mg/L)
トリハロメ | ﾌﾞﾛﾓﾎﾙﾑ生成能 | ﾌﾞﾛﾓﾎﾙﾑ生成能 | (mg/L)
要監視項目 | ＥＰＮ | ＥＰＮ | (mg/L)
要監視項目 | アンチモン | アンチモン | (mg/L)
要監視項目 | ニッケル | ニッケル | (mg/L)
要監視項目 | ｸﾛﾛﾎﾙﾑ | ｸﾛﾛﾎﾙﾑ | (mg/L)
要監視項目 | ﾄﾗﾝｽ-1,2-ｼﾞｸﾛﾛｴﾁﾚﾝ | ﾄﾗﾝｽ-1,2-ｼﾞｸﾛﾛｴﾁﾚﾝ | (mg/L)
要監視項目 | 1,2-ｼﾞｸﾛﾛﾌﾟﾛﾊﾟﾝ | 1,2-ｼﾞｸﾛﾛﾌﾟﾛﾊﾟﾝ | (mg/L)
要監視項目 | p-ｼﾞｸﾛﾛﾍﾞﾝｾﾞﾝ | p-ｼﾞｸﾛﾛﾍﾞﾝｾﾞﾝ | (mg/L)
要監視項目 | ｲｿｷｻﾁｵﾝ | ｲｿｷｻﾁｵﾝ | (mg/L)
要監視項目 | ﾀﾞｲｱｼﾞﾉﾝ | ﾀﾞｲｱｼﾞﾉﾝ | (mg/L)
要監視項目 | ﾌｪﾆﾄﾛﾁｵﾝ | ﾌｪﾆﾄﾛﾁｵﾝ | (mg/L)
要監視項目 | ｲｿﾌﾟﾛﾁｵﾗﾝ | ｲｿﾌﾟﾛﾁｵﾗﾝ | (mg/L)
要監視項目 | ｵｷｼﾝ銅 | ｵｷｼﾝ銅 | (mg/L)
要監視項目 | ｸﾛﾛﾀﾛﾆﾙ | ｸﾛﾛﾀﾛﾆﾙ | (mg/L)
要監視項目 | ﾌﾟﾛﾋﾟｻﾞﾐﾄﾞ | ﾌﾟﾛﾋﾟｻﾞﾐﾄﾞ | (mg/L)
要監視項目 | ｼﾞｸﾛﾙﾎﾞｽ | ｼﾞｸﾛﾙﾎﾞｽ | (mg/L)
要監視項目 | ﾌｪﾉﾌﾞｶﾙﾌﾞ | ﾌｪﾉﾌﾞｶﾙﾌﾞ | (mg/L)
要監視項目 | ｲﾌﾟﾛﾍﾞﾝﾎｽ | ｲﾌﾟﾛﾍﾞﾝﾎｽ | (mg/L)
要監視項目 | ｸﾛﾙﾆﾄﾛﾌｪﾝ | ｸﾛﾙﾆﾄﾛﾌｪﾝ | (mg/L)
要監視項目 | ﾄﾙｴﾝ | ﾄﾙｴﾝ | (mg/L)
要監視項目 | ｷｼﾚﾝ | ｷｼﾚﾝ | (mg/L)
要監視項目 | ﾌﾀﾙ酸ｼﾞｴﾁﾙﾍｷｼﾙ | ﾌﾀﾙ酸ｼﾞｴﾁﾙﾍｷｼﾙ | (mg/L)
要監視項目 | ﾓﾘﾌﾞﾃﾞﾝ | ﾓﾘﾌﾞﾃﾞﾝ | (mg/L)
要監視項目 | 4-t-ｵｸﾁﾙﾌｪﾉｰﾙ | 4-t-ｵｸﾁﾙﾌｪﾉｰﾙ | (mg/L)
要監視項目 | ｱﾆﾘﾝ | ｱﾆﾘﾝ | (mg/L)
要監視項目 | 2,4-ｼﾞｸﾛﾛﾌｪﾉｰﾙ | 2,4-ｼﾞｸﾛﾛﾌｪﾉｰﾙ | (mg/L)
要監視項目 | 全ﾏﾝｶﾞﾝ | 全ﾏﾝｶﾞﾝ | (mg/L)