## MKSKOHEX
3910620AA
公 共 用 水 域 測 定 結 果 表
2019年度 | [14 empty] | (高知県）
地点統一番号 |  | 39-019-01 | 類型（達成期間） | AA(ｲ) | 水 域 名 | 物部川上流 |  |  |  |  | 調査機関 | 高知県
水 系 名 |  |  |  |  | 河 川 名 | 物部川上流 |  |  |  |  | 採水機関 | 衛生環境研究所
調査区分 |  | 年間調査(測定計画調査) |  |  | 地 点 名 | 日の出橋 |  |  |  |  | 分析機関 | 衛生環境研究所
| 採 取 月 日 |  |  | 4月9日 | 5月27日 | 6月21日 | 8月2日 | 9月13日 | 10月18日 | 11月8日 | 11月26日 | 12月20日 | 1月17日 | 2月21日 | 3月6日
| 採 取 時 刻 |  |  | 10時15分 | 15時21分 | 12時57分 | 8時30分 | 8時16分 | 8時58分 | 13時40分 | 11時30分 | 11時45分 | 11時18分 | 11時16分 | 13時25分
| 採 取 位 置 |  |  | 流心(中央) | 流心(中央) | 流心(中央) | 流心(中央) | 流心(中央) | 流心(中央) | 流心(中央) | 流心(中央) | 流心(中央) | 流心(中央) | 流心(中央) | 流心(中央)
| 採 取 水 深 |  | (m) | 0.5 | 0.5 | 0.5 | 0.5 | 0.5 | 0.5 | 0.5 | 0.5 | 0.5 | 0.5 | 0.5 | 0.5
現場観測項目 | 天候 | 天候 |  | 晴れ | 曇り | 曇り | 快晴 | 雨 | 曇り | 晴れ | 曇り | 晴れ | 雨 | 快晴 | 快晴
現場観測項目 | 気温 | 気温 | (℃) | 15.0 | 22.5 | 26.8 | 23.2 | 21.4 | 21.3 | 20.0 | 14.9 | 10.1 | 8.3 | 13.5 | 12.9
現場観測項目 | 水温 | 水温 | (℃) | 11.9 | 18.9 | 19.6 | 19.2 | 18.9 | 16.2 | 12.7 | 12.1 | 8.5 | 6.3 | 7.0 | 9.3
現場観測項目 | 流量 | 流量 | (m3/s)
現場観測項目 | 全水深 | 全水深 | (ｍ)
現場観測項目 | 流況 | 流況 |  | 通常の状態 | 通常の状態 | 通常の状態 | 通常の状態 | 通常の状態 | 通常の状態 | 通常の状態 | 通常の状態 | 通常の状態 | 通常の状態 | 通常の状態 | 通常の状態
生活環境項目 | ｐＨ | ｐＨ |  | 7.1 | 8.2 | 8.2 | 8.2 | 8.2 | 8.2 | 8.3 | 8.4 | 8.5 | 8.1 | 8.2 | 8.1
生活環境項目 | ＤＯ | ＤＯ | (mg/L) | 10.8 | 9.2 | 9.0 | 9.0 | 9.4 | 10.3 | 10.6 | 10.2 | 11.4 | 12.0 | 12.5 | 11.2
生活環境項目 | ＢＯＤ | ＢＯＤ | (mg/L) | <0.5 | <0.5 | <0.5 | <0.5 | 0.5 | <0.5 | <0.5 | <0.5 | <0.5 | <0.5 | <0.5 | <0.5
生活環境項目 | ＣＯＤ | ＣＯＤ | (mg/L)
生活環境項目 | ＳＳ | ＳＳ | (mg/L) | bar: 晴れ to 快晴
生活環境項目 | 大腸菌群数 | 大腸菌群数 | (MPN/100mL) |  | 3.5E+02 | 3.3E+02 | 1.3E+03 |  | 2.2E+02 |  | 1.3E+02 | 7.9E+01 | 2.3E+01 |  | 7.8E+00
生活環境項目 | n-ﾍｷｻﾝ抽出物質 | n-ﾍｷｻﾝ抽出物質 | (mg/L)
生活環境項目 | 全窒素 | 全窒素 | (mg/L)
生活環境項目 | 全リン | 全リン | (mg/L)
生活環境項目 | 全亜鉛 | 全亜鉛 | (mg/L) | 曇り: <0.001
生活環境項目 | 底層ＤＯ | 底層ＤＯ | (mg/L)
生活環境項目 | LAS | LAS | (mg/L) | 曇り: <0.0006
生活環境項目 | ノニルフェノール | ノニルフェノール | (mg/L) | 曇り: <0.00006
健康項目 | カドミウム | カドミウム | (mg/L) | 曇り: <0.0003
健康項目 | 全シアン | 全シアン | (mg/L)
健康項目 | 鉛 | 鉛 | (mg/L) | 曇り: <0.002
健康項目 | 六価クロム | 六価クロム | (mg/L) | 曇り: <0.02
健康項目 | ヒ素 | ヒ素 | (mg/L) | 曇り: <0.005
健康項目 | 総水銀 | 総水銀 | (mg/L) | 曇り: <0.0005
健康項目 | アルキル水銀 | アルキル水銀 | (mg/L)
健康項目 | ＰＣＢ | ＰＣＢ | (mg/L) | 曇り: <0.0005
健康項目 | ｼﾞｸﾛﾛﾒﾀﾝ | ｼﾞｸﾛﾛﾒﾀﾝ | (mg/L) | 曇り: <0.002
健康項目 | 四塩化炭素 | 四塩化炭素 | (mg/L) | 曇り: <0.0002
健康項目 | 1,2-ｼﾞｸﾛﾛｴﾀﾝ | 1,2-ｼﾞｸﾛﾛｴﾀﾝ | (mg/L) | 曇り: <0.0004
健康項目 | 1,1-ｼﾞｸﾛﾛｴﾁﾚﾝ | 1,1-ｼﾞｸﾛﾛｴﾁﾚﾝ | (mg/L) | 曇り: <0.002
健康項目 | ｼｽ-1,2-ｼﾞｸﾛﾛｴﾁﾚﾝ | ｼｽ-1,2-ｼﾞｸﾛﾛｴﾁﾚﾝ | (mg/L) | 曇り: <0.004
健康項目 | 1,1,1-ﾄﾘｸﾛﾛｴﾀﾝ | 1,1,1-ﾄﾘｸﾛﾛｴﾀﾝ | (mg/L) | 曇り: <0.0005
健康項目 | 1,1,2-ﾄﾘｸﾛﾛｴﾀﾝ | 1,1,2-ﾄﾘｸﾛﾛｴﾀﾝ | (mg/L) | 曇り: <0.0006
健康項目 | トリクロロエチレン | トリクロロエチレン | (mg/L) | 曇り: <0.002
健康項目 | テトラクロロエチレン | テトラクロロエチレン | (mg/L) | 曇り: <0.0005
健康項目 | 1,3-ｼﾞｸﾛﾛﾌﾟﾛﾍﾟﾝ | 1,3-ｼﾞｸﾛﾛﾌﾟﾛﾍﾟﾝ | (mg/L) | 曇り: <0.0002
健康項目 | チウラム | チウラム | (mg/L) | 曇り: <0.0006
健康項目 | シマジン | シマジン | (mg/L) | 曇り: <0.0003
健康項目 | チオベンカルブ | チオベンカルブ | (mg/L) | 曇り: <0.002
健康項目 | ベンゼン | ベンゼン | (mg/L) | 曇り: <0.001
健康項目 | セレン | セレン | (mg/L) | 曇り: <0.001
健康項目 | ふっ素 | ふっ素 | (mg/L) | 曇り: <0.08
健康項目 | ほう素 | ほう素 | (mg/L) | 曇り: 0.02
健康項目 | 硝酸性窒素及び亜硝酸性窒素 | 硝酸性窒素及び亜硝酸性窒素 | (mg/L) | 曇り: 0.26
健康項目 | 1,4-ｼﾞｵｷｻﾝ | 1,4-ｼﾞｵｷｻﾝ | (mg/L) | 曇り: <0.005
特殊項目 | フェノール類 | フェノール類 | (mg/L)
特殊項目 | 銅 | 銅 | (mg/L)
特殊項目 | 亜鉛 | 亜鉛 | (mg/L)
特殊項目 | 鉄（溶解性） | 鉄（溶解性） | (mg/L)
特殊項目 | マンガン（溶解性） | マンガン（溶解性） | (mg/L)
特殊項目 | クロム | クロム | (mg/L)
その他項目 | 透明度 | 透明度 | (ｍ)
その他項目 | 色相 | 色相 | bar: 晴れ to 快晴
その他項目 | 臭気 | 臭気 | bar: 晴れ to 快晴
その他項目 | アンモニア性窒素 | アンモニア性窒素 | (mg/L)
その他項目 | 亜硝酸性窒素 | 亜硝酸性窒素 | (mg/L) | 曇り: <0.005
その他項目 | 硝酸性窒素 | 硝酸性窒素 | (mg/L) | 曇り: 0.26
その他項目 | クロロフィルａ | クロロフィルａ | (/L)
その他項目 | ＴＯＣ | ＴＯＣ | (mg/L)
その他項目 | 電気伝導度 | 電気伝導度 | (μS/㎝)
その他項目 | 透視度 | 透視度 | (cm) | >30 | >30 | >30 | >30 | >30 | >30 | >30 | >30 | >30 | >30 | >30 | >30
その他項目 | 濁度 | 濁度 | (度) | 0.2 | <0.1 | 0.1 | 0.5 | 0.2 | 0.2 | 0.1 | 0.1 | <0.1 | <0.1 | 0.1 | 0.1
その他項目 | Ｃｌイオン | Ｃｌイオン | (mg/L)
トリハロメ | ﾄﾘﾊﾛﾒﾀﾝ生成能 | ﾄﾘﾊﾛﾒﾀﾝ生成能 | (mg/L)
トリハロメ | ｸﾛﾛﾎﾙﾑ生成能 | ｸﾛﾛﾎﾙﾑ生成能 | (mg/L)
トリハロメ | ﾌﾞﾛﾓｼﾞｸﾛﾛﾒﾀﾝ生成能 | ﾌﾞﾛﾓｼﾞｸﾛﾛﾒﾀﾝ生成能 | (mg/L)
トリハロメ | ｼﾞﾌﾞﾛﾓｸﾛﾛﾒﾀﾝ生成能 | ｼﾞﾌﾞﾛﾓｸﾛﾛﾒﾀﾝ生成能 | (mg/L)
トリハロメ | ﾌﾞﾛﾓﾎﾙﾑ生成能 | ﾌﾞﾛﾓﾎﾙﾑ生成能 | (mg/L)
要監視項目 | ＥＰＮ | ＥＰＮ | (mg/L) | 曇り: <0.0006
要監視項目 | アンチモン | アンチモン | (mg/L)
要監視項目 | ニッケル | ニッケル | (mg/L)
要監視項目 | ｸﾛﾛﾎﾙﾑ | ｸﾛﾛﾎﾙﾑ | (mg/L) | 曇り: <0.006
要監視項目 | ﾄﾗﾝｽ-1,2-ｼﾞｸﾛﾛｴﾁﾚﾝ | ﾄﾗﾝｽ-1,2-ｼﾞｸﾛﾛｴﾁﾚﾝ | (mg/L) | 曇り: <0.002
要監視項目 | 1,2-ｼﾞｸﾛﾛﾌﾟﾛﾊﾟﾝ | 1,2-ｼﾞｸﾛﾛﾌﾟﾛﾊﾟﾝ | (mg/L) | 曇り: <0.006
要監視項目 | p-ｼﾞｸﾛﾛﾍﾞﾝｾﾞﾝ | p-ｼﾞｸﾛﾛﾍﾞﾝｾﾞﾝ | (mg/L) | 曇り: <0.03
要監視項目 | ｲｿｷｻﾁｵﾝ | ｲｿｷｻﾁｵﾝ | (mg/L) | 曇り: <0.0008
要監視項目 | ﾀﾞｲｱｼﾞﾉﾝ | ﾀﾞｲｱｼﾞﾉﾝ | (mg/L) | 曇り: <0.0005
要監視項目 | ﾌｪﾆﾄﾛﾁｵﾝ | ﾌｪﾆﾄﾛﾁｵﾝ | (mg/L) | 曇り: <0.0003
要監視項目 | ｲｿﾌﾟﾛﾁｵﾗﾝ | ｲｿﾌﾟﾛﾁｵﾗﾝ | (mg/L) | 曇り: <0.004
要監視項目 | ｵｷｼﾝ銅 | ｵｷｼﾝ銅 | (mg/L) | 曇り: <0.004
要監視項目 | ｸﾛﾛﾀﾛﾆﾙ | ｸﾛﾛﾀﾛﾆﾙ | (mg/L) | 曇り: <0.004
要監視項目 | ﾌﾟﾛﾋﾟｻﾞﾐﾄﾞ | ﾌﾟﾛﾋﾟｻﾞﾐﾄﾞ | (mg/L) | 曇り: <0.0008
要監視項目 | ｼﾞｸﾛﾙﾎﾞｽ | ｼﾞｸﾛﾙﾎﾞｽ | (mg/L) | 曇り: <0.001
要監視項目 | ﾌｪﾉﾌﾞｶﾙﾌﾞ | ﾌｪﾉﾌﾞｶﾙﾌﾞ | (mg/L) | 曇り: <0.002
要監視項目 | ｲﾌﾟﾛﾍﾞﾝﾎｽ | ｲﾌﾟﾛﾍﾞﾝﾎｽ | (mg/L) | 曇り: <0.0008
要監視項目 | ｸﾛﾙﾆﾄﾛﾌｪﾝ | ｸﾛﾙﾆﾄﾛﾌｪﾝ | (mg/L) | 曇り: <0.001
要監視項目 | ﾄﾙｴﾝ | ﾄﾙｴﾝ | (mg/L) | 曇り: <0.06
要監視項目 | ｷｼﾚﾝ | ｷｼﾚﾝ | (mg/L) | 曇り: <0.04
要監視項目 | ﾌﾀﾙ酸ｼﾞｴﾁﾙﾍｷｼﾙ | ﾌﾀﾙ酸ｼﾞｴﾁﾙﾍｷｼﾙ | (mg/L)
要監視項目 | ﾓﾘﾌﾞﾃﾞﾝ | ﾓﾘﾌﾞﾃﾞﾝ | (mg/L)
要監視項目 | 4-t-ｵｸﾁﾙﾌｪﾉｰﾙ | 4-t-ｵｸﾁﾙﾌｪﾉｰﾙ | (mg/L)
要監視項目 | ｱﾆﾘﾝ | ｱﾆﾘﾝ | (mg/L)
要監視項目 | 2,4-ｼﾞｸﾛﾛﾌｪﾉｰﾙ | 2,4-ｼﾞｸﾛﾛﾌｪﾉｰﾙ | (mg/L)
要監視項目 | 全ﾏﾝｶﾞﾝ | 全ﾏﾝｶﾞﾝ | (mg/L)

## MKSKOHEX (2)
3910650A
公 共 用 水 域 測 定 結 果 表
2019年度 | [14 empty] | (高知県）
地点統一番号 |  | 39-020-51 | 類型（達成期間） | A(ｲ) | 水 域 名 | 物部川下流 |  |  |  |  | 調査機関 | 高知県
水 系 名 |  |  |  |  | 河 川 名 | 物部川下流 |  |  |  |  | 採水機関 | 衛生環境研究所
調査区分 |  | 年間調査(測定計画調査) |  |  | 地 点 名 | 大栃橋 |  |  |  |  | 分析機関 | 衛生環境研究所
| 採 取 月 日 |  |  | 4月9日 | 5月27日 | 6月21日 | 8月2日 | 9月13日 | 10月18日 | 11月8日 | 11月26日 | 12月20日 | 1月17日 | 2月21日 | 3月6日
| 採 取 時 刻 |  |  | 11時25分 | 13時35分 | 13時21分 | 7時22分 | 7時20分 | 7時45分 | 12時15分 | 10時18分 | 10時39分 | 10時18分 | 10時52分 | 12時05分
| 採 取 位 置 |  |  | 流心(中央) | 流心(中央) | 流心(中央) | 流心(中央) | 流心(中央) | 流心(中央) | 流心(中央) | 流心(中央) | 流心(中央) | 流心(中央) | 流心(中央) | 流心(中央)
| 採 取 水 深 |  | (m) | 0.5 | 0.5 | 0.5 | 0.5 | 0.5 | 0.5 | 0.5 | 0.5 | 0.5 | 0.5 | 0.5 | 0.5
現場観測項目 | 天候 | 天候 |  | 晴れ | 曇り | 曇り | 快晴 | 雨 | 曇り | 晴れ | 曇り | 晴れ | 雨 | 快晴 | 快晴
現場観測項目 | 気温 | 気温 | (℃) | 18.0 | 25.6 | 26.8 | 23.2 | 20.2 | 19.0 | 19.2 | 14.8 | 11.3 | 7.2 | 12.3 | 13.3
現場観測項目 | 水温 | 水温 | (℃) | 13.7 | 21.0 | 22.6 | 24.2 | 23.9 | 18.8 | 17.0 | 13.6 | 10.6 | 8.3 | 9.7 | 10.1
現場観測項目 | 流量 | 流量 | (m3/s)
現場観測項目 | 全水深 | 全水深 | (ｍ)
現場観測項目 | 流況 | 流況 |  | 通常の状態 | 通常の状態 | 通常の状態 | 通常の状態 | 通常の状態 | 通常の状態 | 通常の状態 | 通常の状態 | 通常の状態 | 通常の状態 | 通常の状態 | 通常の状態
生活環境項目 | ｐＨ | ｐＨ |  | 6.7 | 8.5 | 8.7 | 9.1 | 9.0 | 8.1 | 7.8 | 7.9 | 8.3 | 7.8 | 8.4 | 8.3
生活環境項目 | ＤＯ | ＤＯ | (mg/L) | 10.8 | 10.2 | 10.6 | 10.5 | 10.2 | 9.6 | 8.1 | 8.4 | 9.9 | 10.1 | 12.0 | 11.3
生活環境項目 | ＢＯＤ | ＢＯＤ | (mg/L) | 2.0 | 1.0 | 1.0 | 0.8 | 0.6 | <0.5 | <0.5 | <0.5 | 0.5 | 0.5 | <0.5 | 0.7
生活環境項目 | ＣＯＤ | ＣＯＤ | (mg/L) | 曇り: 1.4; 快晴: 1.2; 曇り: 0.8; 曇り: 0.7; 雨: 0.6; 快晴: 1.3
生活環境項目 | ＳＳ | ＳＳ | (mg/L) | 9 | 1 | 2 | <1 | <1 | 2 | 1 | <1 | 1 | 1 | <1 | <1
生活環境項目 | 大腸菌群数 | 大腸菌群数 | (MPN/100mL)
生活環境項目 | n-ﾍｷｻﾝ抽出物質 | n-ﾍｷｻﾝ抽出物質 | (mg/L)
生活環境項目 | 全窒素 | 全窒素 | (mg/L) | 曇り: 0.37; 快晴: 0.17; 曇り: 0.22; 曇り: 0.21; 雨: 0.23; 快晴: 0.26
生活環境項目 | 全リン | 全リン | (mg/L) | 曇り: 0.004; 快晴: 0.007; 曇り: 0.007; 曇り: 0.003; 雨: 0.004; 快晴: 0.007
生活環境項目 | 全亜鉛 | 全亜鉛 | (mg/L)
生活環境項目 | 底層ＤＯ | 底層ＤＯ | (mg/L)
生活環境項目 | LAS | LAS | (mg/L)
生活環境項目 | ノニルフェノール | ノニルフェノール | (mg/L)
健康項目 | カドミウム | カドミウム | (mg/L)
健康項目 | 全シアン | 全シアン | (mg/L)
健康項目 | 鉛 | 鉛 | (mg/L)
健康項目 | 六価クロム | 六価クロム | (mg/L)
健康項目 | ヒ素 | ヒ素 | (mg/L)
健康項目 | 総水銀 | 総水銀 | (mg/L)
健康項目 | アルキル水銀 | アルキル水銀 | (mg/L)
健康項目 | ＰＣＢ | ＰＣＢ | (mg/L)
健康項目 | ｼﾞｸﾛﾛﾒﾀﾝ | ｼﾞｸﾛﾛﾒﾀﾝ | (mg/L)
健康項目 | 四塩化炭素 | 四塩化炭素 | (mg/L)
健康項目 | 1,2-ｼﾞｸﾛﾛｴﾀﾝ | 1,2-ｼﾞｸﾛﾛｴﾀﾝ | (mg/L)
健康項目 | 1,1-ｼﾞｸﾛﾛｴﾁﾚﾝ | 1,1-ｼﾞｸﾛﾛｴﾁﾚﾝ | (mg/L)
健康項目 | ｼｽ-1,2-ｼﾞｸﾛﾛｴﾁﾚﾝ | ｼｽ-1,2-ｼﾞｸﾛﾛｴﾁﾚﾝ | (mg/L)
健康項目 | 1,1,1-ﾄﾘｸﾛﾛｴﾀﾝ | 1,1,1-ﾄﾘｸﾛﾛｴﾀﾝ | (mg/L)
健康項目 | 1,1,2-ﾄﾘｸﾛﾛｴﾀﾝ | 1,1,2-ﾄﾘｸﾛﾛｴﾀﾝ | (mg/L)
健康項目 | トリクロロエチレン | トリクロロエチレン | (mg/L)
健康項目 | テトラクロロエチレン | テトラクロロエチレン | (mg/L)
健康項目 | 1,3-ｼﾞｸﾛﾛﾌﾟﾛﾍﾟﾝ | 1,3-ｼﾞｸﾛﾛﾌﾟﾛﾍﾟﾝ | (mg/L)
健康項目 | チウラム | チウラム | (mg/L)
健康項目 | シマジン | シマジン | (mg/L)
健康項目 | チオベンカルブ | チオベンカルブ | (mg/L)
健康項目 | ベンゼン | ベンゼン | (mg/L)
健康項目 | セレン | セレン | (mg/L)
健康項目 | ふっ素 | ふっ素 | (mg/L)
健康項目 | ほう素 | ほう素 | (mg/L)
健康項目 | 硝酸性窒素及び亜硝酸性窒素 | 硝酸性窒素及び亜硝酸性窒素 | (mg/L)
健康項目 | 1,4-ｼﾞｵｷｻﾝ | 1,4-ｼﾞｵｷｻﾝ | (mg/L)
特殊項目 | フェノール類 | フェノール類 | (mg/L)
特殊項目 | 銅 | 銅 | (mg/L)
特殊項目 | 亜鉛 | 亜鉛 | (mg/L)
特殊項目 | 鉄（溶解性） | 鉄（溶解性） | (mg/L)
特殊項目 | マンガン（溶解性） | マンガン（溶解性） | (mg/L)
特殊項目 | クロム | クロム | (mg/L)
その他項目 | 透明度 | 透明度 | (ｍ)
その他項目 | 色相 | 色相 |  | 褐色(淡) | 無色 | 無色 | 無色 | 無色 | 無色 | 無色 | 無色 | 無色 | 無色 | 無色 | 無色
その他項目 | 臭気 | 臭気 | bar: 晴れ to 快晴
その他項目 | アンモニア性窒素 | アンモニア性窒素 | (mg/L)
その他項目 | 亜硝酸性窒素 | 亜硝酸性窒素 | (mg/L)
その他項目 | 硝酸性窒素 | 硝酸性窒素 | (mg/L)
その他項目 | クロロフィルａ | クロロフィルａ | (/L)
その他項目 | ＴＯＣ | ＴＯＣ | (mg/L)
その他項目 | 電気伝導度 | 電気伝導度 | (μS/㎝)
その他項目 | 透視度 | 透視度 | (cm) | >30 | >30 | >30 | >30 | >30 | >30 | >30 | >30 | >30 | >30 | >30 | >30
その他項目 | 濁度 | 濁度 | (度) | 10 | 1.0 | 1.7 | 1.2 | 0.8 | 2.1 | 1.0 | 0.6 | 1.0 | 0.9 | 0.6 | 0.9
その他項目 | Ｃｌイオン | Ｃｌイオン | (mg/L)
トリハロメ | ﾄﾘﾊﾛﾒﾀﾝ生成能 | ﾄﾘﾊﾛﾒﾀﾝ生成能 | (mg/L)
トリハロメ | ｸﾛﾛﾎﾙﾑ生成能 | ｸﾛﾛﾎﾙﾑ生成能 | (mg/L)
トリハロメ | ﾌﾞﾛﾓｼﾞｸﾛﾛﾒﾀﾝ生成能 | ﾌﾞﾛﾓｼﾞｸﾛﾛﾒﾀﾝ生成能 | (mg/L)
トリハロメ | ｼﾞﾌﾞﾛﾓｸﾛﾛﾒﾀﾝ生成能 | ｼﾞﾌﾞﾛﾓｸﾛﾛﾒﾀﾝ生成能 | (mg/L)
トリハロメ | ﾌﾞﾛﾓﾎﾙﾑ生成能 | ﾌﾞﾛﾓﾎﾙﾑ生成能 | (mg/L)
要監視項目 | ＥＰＮ | ＥＰＮ | (mg/L)
要監視項目 | アンチモン | アンチモン | (mg/L)
要監視項目 | ニッケル | ニッケル | (mg/L)
要監視項目 | ｸﾛﾛﾎﾙﾑ | ｸﾛﾛﾎﾙﾑ | (mg/L)
要監視項目 | ﾄﾗﾝｽ-1,2-ｼﾞｸﾛﾛｴﾁﾚﾝ | ﾄﾗﾝｽ-1,2-ｼﾞｸﾛﾛｴﾁﾚﾝ | (mg/L)
要監視項目 | 1,2-ｼﾞｸﾛﾛﾌﾟﾛﾊﾟﾝ | 1,2-ｼﾞｸﾛﾛﾌﾟﾛﾊﾟﾝ | (mg/L)
要監視項目 | p-ｼﾞｸﾛﾛﾍﾞﾝｾﾞﾝ | p-ｼﾞｸﾛﾛﾍﾞﾝｾﾞﾝ | (mg/L)
要監視項目 | ｲｿｷｻﾁｵﾝ | ｲｿｷｻﾁｵﾝ | (mg/L)
要監視項目 | ﾀﾞｲｱｼﾞﾉﾝ | ﾀﾞｲｱｼﾞﾉﾝ | (mg/L)
要監視項目 | ﾌｪﾆﾄﾛﾁｵﾝ | ﾌｪﾆﾄﾛﾁｵﾝ | (mg/L)
要監視項目 | ｲｿﾌﾟﾛﾁｵﾗﾝ | ｲｿﾌﾟﾛﾁｵﾗﾝ | (mg/L)
要監視項目 | ｵｷｼﾝ銅 | ｵｷｼﾝ銅 | (mg/L)
要監視項目 | ｸﾛﾛﾀﾛﾆﾙ | ｸﾛﾛﾀﾛﾆﾙ | (mg/L)
要監視項目 | ﾌﾟﾛﾋﾟｻﾞﾐﾄﾞ | ﾌﾟﾛﾋﾟｻﾞﾐﾄﾞ | (mg/L)
要監視項目 | ｼﾞｸﾛﾙﾎﾞｽ | ｼﾞｸﾛﾙﾎﾞｽ | (mg/L)
要監視項目 | ﾌｪﾉﾌﾞｶﾙﾌﾞ | ﾌｪﾉﾌﾞｶﾙﾌﾞ | (mg/L)
要監視項目 | ｲﾌﾟﾛﾍﾞﾝﾎｽ | ｲﾌﾟﾛﾍﾞﾝﾎｽ | (mg/L)
要監視項目 | ｸﾛﾙﾆﾄﾛﾌｪﾝ | ｸﾛﾙﾆﾄﾛﾌｪﾝ | (mg/L)
要監視項目 | ﾄﾙｴﾝ | ﾄﾙｴﾝ | (mg/L)
要監視項目 | ｷｼﾚﾝ | ｷｼﾚﾝ | (mg/L)
要監視項目 | ﾌﾀﾙ酸ｼﾞｴﾁﾙﾍｷｼﾙ | ﾌﾀﾙ酸ｼﾞｴﾁﾙﾍｷｼﾙ | (mg/L)
要監視項目 | ﾓﾘﾌﾞﾃﾞﾝ | ﾓﾘﾌﾞﾃﾞﾝ | (mg/L)
要監視項目 | 4-t-ｵｸﾁﾙﾌｪﾉｰﾙ | 4-t-ｵｸﾁﾙﾌｪﾉｰﾙ | (mg/L)
要監視項目 | ｱﾆﾘﾝ | ｱﾆﾘﾝ | (mg/L)
要監視項目 | 2,4-ｼﾞｸﾛﾛﾌｪﾉｰﾙ | 2,4-ｼﾞｸﾛﾛﾌｪﾉｰﾙ | (mg/L)
要監視項目 | 全ﾏﾝｶﾞﾝ | 全ﾏﾝｶﾞﾝ | (mg/L)

## MKSKOHEX (3)
3910690A
公 共 用 水 域 測 定 結 果 表
2019年度 | [14 empty] | (高知県）
地点統一番号 |  | 39-020-56 | 類型（達成期間） | A(ｲ) | 水 域 名 | 物部川下流 |  |  |  |  | 調査機関 | 高知県
水 系 名 |  |  |  |  | 河 川 名 | 物部川下流 |  |  |  |  | 採水機関 | 衛生環境研究所
調査区分 |  | 年間調査(測定計画調査) |  |  | 地 点 名 | 暁美橋 |  |  |  |  | 分析機関 | 衛生環境研究所
| 採 取 月 日 |  |  | 4月9日 | 5月27日 | 6月21日 | 8月2日 | 9月13日 | 10月18日 | 11月8日 | 11月26日 | 12月20日 | 1月17日 | 2月21日 | 3月6日
| 採 取 時 刻 |  |  | 11時55分 | 12時43分 | 14時26分 | 6時55分 | 6時51分 | 9時45分 | 14時25分 | 9時35分 | 13時10分 | 11時58分 | 12時37分 | 11時22分
| 採 取 位 置 |  |  | 流心(中央) | 流心(中央) | 流心(中央) | 流心(中央) | 流心(中央) | 流心(中央) | 流心(中央) | 流心(中央) | 流心(中央) | 流心(中央) | 流心(中央) | 流心(中央)
| 採 取 水 深 |  | (m) | 0.5 | 0.5 | 0.5 | 0.5 | 0.5 | 0.5 | 0.5 | 0.5 | 0.5 | 0.5 | 0.5 | 0.5
現場観測項目 | 天候 | 天候 |  | 晴れ | 曇り | 曇り | 晴れ | 雨 | 曇り | 晴れ | 曇り | 晴れ | 雨 | 快晴 | 快晴
現場観測項目 | 気温 | 気温 | (℃) | 18.5 | 24.6 | 27.5 | 23.6 | 21.8 | 20.7 | 19.6 | 14.9 | 10.3 | 7.5 | 14.1 | 12.0
現場観測項目 | 水温 | 水温 | (℃) | 12.9 | 21.0 | 23.6 | 24.2 | 21.8 | 19.5 | 16.3 | 13.5 | 10.9 | 8.3 | 9.2 | 9.8
現場観測項目 | 流量 | 流量 | (m3/s)
現場観測項目 | 全水深 | 全水深 | (ｍ)
現場観測項目 | 流況 | 流況 |  | 通常の状態 | 通常の状態 | 通常の状態 | 通常の状態 | 通常の状態 | 通常の状態 | 通常の状態 | 通常の状態 | 通常の状態 | 通常の状態 | 通常の状態 | 通常の状態
生活環境項目 | ｐＨ | ｐＨ |  | 6.5 | 8.7 | 8.8 | 9.0 | 8.3 | 8.0 | 8.2 | 7.9 | 8.3 | 7.9 | 8.0 | 8.0
生活環境項目 | ＤＯ | ＤＯ | (mg/L) | 10.3 | 10.6 | 11.6 | 10.4 | 8.4 | 9.7 | 10.5 | 9.8 | 10.9 | 11.4 | 12.1 | 11.4
生活環境項目 | ＢＯＤ | ＢＯＤ | (mg/L) | 0.7 | 2.2 | 2.0 | 1.0 | 0.7 | 0.9 | 1.4 | <0.5 | <0.5 | <0.5 | <0.5 | <0.5
生活環境項目 | ＣＯＤ | ＣＯＤ | (mg/L)
生活環境項目 | ＳＳ | ＳＳ | (mg/L) | 4 | 5 | 3 | 2 | 2 | 2 | 3 | 2 | 2 | 3 | 2 | 2
生活環境項目 | 大腸菌群数 | 大腸菌群数 | (MPN/100mL)
生活環境項目 | n-ﾍｷｻﾝ抽出物質 | n-ﾍｷｻﾝ抽出物質 | (mg/L)
生活環境項目 | 全窒素 | 全窒素 | (mg/L)
生活環境項目 | 全リン | 全リン | (mg/L)
生活環境項目 | 全亜鉛 | 全亜鉛 | (mg/L)
生活環境項目 | 底層ＤＯ | 底層ＤＯ | (mg/L)
生活環境項目 | LAS | LAS | (mg/L)
生活環境項目 | ノニルフェノール | ノニルフェノール | (mg/L)
健康項目 | カドミウム | カドミウム | (mg/L)
健康項目 | 全シアン | 全シアン | (mg/L)
健康項目 | 鉛 | 鉛 | (mg/L)
健康項目 | 六価クロム | 六価クロム | (mg/L)
健康項目 | ヒ素 | ヒ素 | (mg/L)
健康項目 | 総水銀 | 総水銀 | (mg/L)
健康項目 | アルキル水銀 | アルキル水銀 | (mg/L)
健康項目 | ＰＣＢ | ＰＣＢ | (mg/L)
健康項目 | ｼﾞｸﾛﾛﾒﾀﾝ | ｼﾞｸﾛﾛﾒﾀﾝ | (mg/L)
健康項目 | 四塩化炭素 | 四塩化炭素 | (mg/L)
健康項目 | 1,2-ｼﾞｸﾛﾛｴﾀﾝ | 1,2-ｼﾞｸﾛﾛｴﾀﾝ | (mg/L)
健康項目 | 1,1-ｼﾞｸﾛﾛｴﾁﾚﾝ | 1,1-ｼﾞｸﾛﾛｴﾁﾚﾝ | (mg/L)
健康項目 | ｼｽ-1,2-ｼﾞｸﾛﾛｴﾁﾚﾝ | ｼｽ-1,2-ｼﾞｸﾛﾛｴﾁﾚﾝ | (mg/L)
健康項目 | 1,1,1-ﾄﾘｸﾛﾛｴﾀﾝ | 1,1,1-ﾄﾘｸﾛﾛｴﾀﾝ | (mg/L)
健康項目 | 1,1,2-ﾄﾘｸﾛﾛｴﾀﾝ | 1,1,2-ﾄﾘｸﾛﾛｴﾀﾝ | (mg/L)
健康項目 | トリクロロエチレン | トリクロロエチレン | (mg/L)
健康項目 | テトラクロロエチレン | テトラクロロエチレン | (mg/L)
健康項目 | 1,3-ｼﾞｸﾛﾛﾌﾟﾛﾍﾟﾝ | 1,3-ｼﾞｸﾛﾛﾌﾟﾛﾍﾟﾝ | (mg/L)
健康項目 | チウラム | チウラム | (mg/L)
健康項目 | シマジン | シマジン | (mg/L)
健康項目 | チオベンカルブ | チオベンカルブ | (mg/L)
健康項目 | ベンゼン | ベンゼン | (mg/L)
健康項目 | セレン | セレン | (mg/L)
健康項目 | ふっ素 | ふっ素 | (mg/L)
健康項目 | ほう素 | ほう素 | (mg/L)
健康項目 | 硝酸性窒素及び亜硝酸性窒素 | 硝酸性窒素及び亜硝酸性窒素 | (mg/L)
健康項目 | 1,4-ｼﾞｵｷｻﾝ | 1,4-ｼﾞｵｷｻﾝ | (mg/L)
特殊項目 | フェノール類 | フェノール類 | (mg/L)
特殊項目 | 銅 | 銅 | (mg/L)
特殊項目 | 亜鉛 | 亜鉛 | (mg/L)
特殊項目 | 鉄（溶解性） | 鉄（溶解性） | (mg/L)
特殊項目 | マンガン（溶解性） | マンガン（溶解性） | (mg/L)
特殊項目 | クロム | クロム | (mg/L)
その他項目 | 透明度 | 透明度 | (ｍ)
その他項目 | 色相 | 色相 | bar: 晴れ to 快晴
その他項目 | 臭気 | 臭気 | bar: 晴れ to 快晴
その他項目 | アンモニア性窒素 | アンモニア性窒素 | (mg/L)
その他項目 | 亜硝酸性窒素 | 亜硝酸性窒素 | (mg/L)
その他項目 | 硝酸性窒素 | 硝酸性窒素 | (mg/L)
その他項目 | クロロフィルａ | クロロフィルａ | (/L)
その他項目 | ＴＯＣ | ＴＯＣ | (mg/L)
その他項目 | 電気伝導度 | 電気伝導度 | (μS/㎝)
その他項目 | 透視度 | 透視度 | (cm) | >30 | >30 | >30 | >30 | >30 | >30 | >30 | >30 | >30 | >30 | >30 | >30
その他項目 | 濁度 | 濁度 | (度) | 4.9 | 3.6 | 3.2 | 2.4 | 1.4 | 2.4 | 1.8 | 0.9 | 1.1 | 1.9 | 0.8 | 1.0
その他項目 | Ｃｌイオン | Ｃｌイオン | (mg/L)
トリハロメ | ﾄﾘﾊﾛﾒﾀﾝ生成能 | ﾄﾘﾊﾛﾒﾀﾝ生成能 | (mg/L)
トリハロメ | ｸﾛﾛﾎﾙﾑ生成能 | ｸﾛﾛﾎﾙﾑ生成能 | (mg/L)
トリハロメ | ﾌﾞﾛﾓｼﾞｸﾛﾛﾒﾀﾝ生成能 | ﾌﾞﾛﾓｼﾞｸﾛﾛﾒﾀﾝ生成能 | (mg/L)
トリハロメ | ｼﾞﾌﾞﾛﾓｸﾛﾛﾒﾀﾝ生成能 | ｼﾞﾌﾞﾛﾓｸﾛﾛﾒﾀﾝ生成能 | (mg/L)
トリハロメ | ﾌﾞﾛﾓﾎﾙﾑ生成能 | ﾌﾞﾛﾓﾎﾙﾑ生成能 | (mg/L)
要監視項目 | ＥＰＮ | ＥＰＮ | (mg/L)
要監視項目 | アンチモン | アンチモン | (mg/L)
要監視項目 | ニッケル | ニッケル | (mg/L)
要監視項目 | ｸﾛﾛﾎﾙﾑ | ｸﾛﾛﾎﾙﾑ | (mg/L)
要監視項目 | ﾄﾗﾝｽ-1,2-ｼﾞｸﾛﾛｴﾁﾚﾝ | ﾄﾗﾝｽ-1,2-ｼﾞｸﾛﾛｴﾁﾚﾝ | (mg/L)
要監視項目 | 1,2-ｼﾞｸﾛﾛﾌﾟﾛﾊﾟﾝ | 1,2-ｼﾞｸﾛﾛﾌﾟﾛﾊﾟﾝ | (mg/L)
要監視項目 | p-ｼﾞｸﾛﾛﾍﾞﾝｾﾞﾝ | p-ｼﾞｸﾛﾛﾍﾞﾝｾﾞﾝ | (mg/L)
要監視項目 | ｲｿｷｻﾁｵﾝ | ｲｿｷｻﾁｵﾝ | (mg/L)
要監視項目 | ﾀﾞｲｱｼﾞﾉﾝ | ﾀﾞｲｱｼﾞﾉﾝ | (mg/L)
要監視項目 | ﾌｪﾆﾄﾛﾁｵﾝ | ﾌｪﾆﾄﾛﾁｵﾝ | (mg/L)
要監視項目 | ｲｿﾌﾟﾛﾁｵﾗﾝ | ｲｿﾌﾟﾛﾁｵﾗﾝ | (mg/L)
要監視項目 | ｵｷｼﾝ銅 | ｵｷｼﾝ銅 | (mg/L)
要監視項目 | ｸﾛﾛﾀﾛﾆﾙ | ｸﾛﾛﾀﾛﾆﾙ | (mg/L)
要監視項目 | ﾌﾟﾛﾋﾟｻﾞﾐﾄﾞ | ﾌﾟﾛﾋﾟｻﾞﾐﾄﾞ | (mg/L)
要監視項目 | ｼﾞｸﾛﾙﾎﾞｽ | ｼﾞｸﾛﾙﾎﾞｽ | (mg/L)
要監視項目 | ﾌｪﾉﾌﾞｶﾙﾌﾞ | ﾌｪﾉﾌﾞｶﾙﾌﾞ | (mg/L)
要監視項目 | ｲﾌﾟﾛﾍﾞﾝﾎｽ | ｲﾌﾟﾛﾍﾞﾝﾎｽ | (mg/L)
要監視項目 | ｸﾛﾙﾆﾄﾛﾌｪﾝ | ｸﾛﾙﾆﾄﾛﾌｪﾝ | (mg/L)
要監視項目 | ﾄﾙｴﾝ | ﾄﾙｴﾝ | (mg/L)
要監視項目 | ｷｼﾚﾝ | ｷｼﾚﾝ | (mg/L)
要監視項目 | ﾌﾀﾙ酸ｼﾞｴﾁﾙﾍｷｼﾙ | ﾌﾀﾙ酸ｼﾞｴﾁﾙﾍｷｼﾙ | (mg/L)
要監視項目 | ﾓﾘﾌﾞﾃﾞﾝ | ﾓﾘﾌﾞﾃﾞﾝ | (mg/L)
要監視項目 | 4-t-ｵｸﾁﾙﾌｪﾉｰﾙ | 4-t-ｵｸﾁﾙﾌｪﾉｰﾙ | (mg/L)
要監視項目 | ｱﾆﾘﾝ | ｱﾆﾘﾝ | (mg/L)
要監視項目 | 2,4-ｼﾞｸﾛﾛﾌｪﾉｰﾙ | 2,4-ｼﾞｸﾛﾛﾌｪﾉｰﾙ | (mg/L)
要監視項目 | 全ﾏﾝｶﾞﾝ | 全ﾏﾝｶﾞﾝ | (mg/L)

## MKSKOHEX (4)
3910640A
公 共 用 水 域 測 定 結 果 表
2019年度 | [14 empty] | (高知県）
地点統一番号 |  | 39-020-01 | 類型（達成期間） | A(ｲ) | 水 域 名 | 物部川下流 |  |  |  |  | 調査機関 | 四国地方整備局高知河川国道事務所
水 系 名 |  |  |  |  | 河 川 名 | 物部川下流 |  |  |  |  | 採水機関 | （株）西日本科学技術研究所
調査区分 |  | 年間調査(測定計画調査) |  |  | 地 点 名 | 山田堰 |  |  |  |  | 分析機関 | （株）西日本科学技術研究所
| 採 取 月 日 |  |  | 4月16日 | 5月8日 | 6月2日 | 7月18日 | 8月13日 | 9月11日 | 10月9日 | 11月6日 | 12月4日 | 1月7日 | 2月4日 | 3月3日
| 採 取 時 刻 |  |  | 12時07分 | 7時07分 | 9時20分 | 9時50分 | 12時48分 | 10時00分 | 10時58分 | 11時01分 | 10時04分 | 12時31分 | 10時01分 | 15時02分
| 採 取 位 置 |  |  | 流心(中央) | 流心(中央) | 流心(中央) | 流心(中央) | 流心(中央) | 流心(中央) | 流心(中央) | 流心(中央) | 流心(中央) | 流心(中央) | 流心(中央) | 流心(中央)
| 採 取 水 深 |  | (m) | 0.19 | 0.17 | 0.20 | 0.24 | 0.17 | 0.22 | 0.22 | 0.21 | 0.19 | 0.10 | 0.18 | 0.19
現場観測項目 | 天候 | 天候 |  | 晴れ | 晴れ | 雨 | 曇り | 曇り | 晴れ | 晴れ | 晴れ | 晴れ | 曇り | 晴れ | 晴れ
現場観測項目 | 気温 | 気温 | (℃) | 19.9 | 13.4 | 19.8 | 26.2 | 27.0 | 31.7 | 24.8 | 18.1 | 9.0 | 10.1 | 10.4 | 17.7
現場観測項目 | 水温 | 水温 | (℃) | 13.3 | 15.8 | 18.6 | 20.1 | 22.8 | 20.8 | 19.7 | 16.3 | 12.3 | 9.5 | 8.8 | 10.6
現場観測項目 | 流量 | 流量 | (m3/s)
現場観測項目 | 全水深 | 全水深 | (ｍ) | 0.94 | 0.86 | 0.99 | 1.18 | 0.85 | 1.12 | 1.10 | 1.07 | 0.95 | 0.50 | 0.90 | 0.97
現場観測項目 | 流況 | 流況 |  | 通常の状態 | 通常の状態 | 通常の状態 | 通常の状態 | 通常の状態 | 通常の状態 | 通常の状態 | 通常の状態 | 通常の状態 | 通常の状態 | 通常の状態 | 通常の状態
生活環境項目 | ｐＨ | ｐＨ |  | 8.1 | 8.1 | 7.7 | 8.0 | 8.1 | 8.1 | 7.9 | 8.0 | 7.9 | 8.0 | 8.0 | 7.9
生活環境項目 | ＤＯ | ＤＯ | (mg/L) | 11.4 | 9.9 | 9.5 | 9.4 | 9.3 | 10.1 | 9.6 | 10.3 | 11.0 | 11.7 | 12.0 | 12.1
生活環境項目 | ＢＯＤ | ＢＯＤ | (mg/L) | 0.8 | 1.4 | 0.8 | <0.5 | 0.8 | 0.6 | 1.0 | <0.5 | <0.5 | <0.5 | 0.5 | 0.6
生活環境項目 | ＣＯＤ | ＣＯＤ | (mg/L) | 1.4 | 2.3 | 1.9 | 1.5 | 1.5 | 1.3 | 1.9 | 1.1 | 0.8 | 1.1 | 1.0 | 1.2
生活環境項目 | ＳＳ | ＳＳ | (mg/L) | 2 | 3 | 3 | 5 | 8 | 4 | 9 | 3 | 1 | 2 | 2 | 2
生活環境項目 | 大腸菌群数 | 大腸菌群数 | (MPN/100mL) | 4.9E+01 | 3.3E+02 | 4.9E+02 | 1.3E+03 | 7.9E+03 | 3.3E+03 | 2.1E+03 | 2.3E+02 | 1.7E+03 | 1.7E+02 | 7.0E+01 | 2.8E+02
生活環境項目 | n-ﾍｷｻﾝ抽出物質 | n-ﾍｷｻﾝ抽出物質 | (mg/L)
生活環境項目 | 全窒素 | 全窒素 | (mg/L) | 0.21 |  |  | 0.28 |  |  | 0.51 |  |  | 0.23
生活環境項目 | 全リン | 全リン | (mg/L) | 0.010 |  |  | 0.019 |  |  | 0.025 |  |  | 0.011
生活環境項目 | 全亜鉛 | 全亜鉛 | (mg/L) |  | 0.003 |  |  | 0.001 |  |  | <0.001 |  |  | <0.001
生活環境項目 | 底層ＤＯ | 底層ＤＯ | (mg/L)
生活環境項目 | LAS | LAS | (mg/L) |  | <0.0006 |  |  | <0.0006 |  |  | <0.0006 |  |  | <0.0006
生活環境項目 | ノニルフェノール | ノニルフェノール | (mg/L) |  | <0.00006 |  |  | <0.00006 |  |  | <0.00006 |  |  | <0.00006
健康項目 | カドミウム | カドミウム | (mg/L) |  |  |  | <0.0003 | [5 empty] | <0.0003
健康項目 | 全シアン | 全シアン | (mg/L) |  |  |  | <0.01 | [5 empty] | <0.01
健康項目 | 鉛 | 鉛 | (mg/L) |  |  |  | <0.002 | [5 empty] | <0.002
健康項目 | 六価クロム | 六価クロム | (mg/L) |  |  |  | <0.005 | [5 empty] | <0.005
健康項目 | ヒ素 | ヒ素 | (mg/L) |  |  |  | <0.005 | [5 empty] | <0.005
健康項目 | 総水銀 | 総水銀 | (mg/L) |  |  |  | <0.0005 | [5 empty] | <0.0005
健康項目 | アルキル水銀 | アルキル水銀 | (mg/L)
健康項目 | ＰＣＢ | ＰＣＢ | (mg/L) |  |  |  | <0.0005 | [5 empty] | <0.0005
健康項目 | ｼﾞｸﾛﾛﾒﾀﾝ | ｼﾞｸﾛﾛﾒﾀﾝ | (mg/L) |  |  |  | <0.002 | [5 empty] | <0.002
健康項目 | 四塩化炭素 | 四塩化炭素 | (mg/L) |  |  |  | <0.0002 | [5 empty] | <0.0002
健康項目 | 1,2-ｼﾞｸﾛﾛｴﾀﾝ | 1,2-ｼﾞｸﾛﾛｴﾀﾝ | (mg/L) |  |  |  | <0.0004 | [5 empty] | <0.0004
健康項目 | 1,1-ｼﾞｸﾛﾛｴﾁﾚﾝ | 1,1-ｼﾞｸﾛﾛｴﾁﾚﾝ | (mg/L) |  |  |  | <0.01 | [5 empty] | <0.01
健康項目 | ｼｽ-1,2-ｼﾞｸﾛﾛｴﾁﾚﾝ | ｼｽ-1,2-ｼﾞｸﾛﾛｴﾁﾚﾝ | (mg/L) |  |  |  | <0.002 | [5 empty] | <0.002
健康項目 | 1,1,1-ﾄﾘｸﾛﾛｴﾀﾝ | 1,1,1-ﾄﾘｸﾛﾛｴﾀﾝ | (mg/L) |  |  |  | <0.0005 | [5 empty] | <0.0005
健康項目 | 1,1,2-ﾄﾘｸﾛﾛｴﾀﾝ | 1,1,2-ﾄﾘｸﾛﾛｴﾀﾝ | (mg/L) |  |  |  | <0.0006 | [5 empty] | <0.0006
健康項目 | トリクロロエチレン | トリクロロエチレン | (mg/L) |  |  |  | <0.002 | [5 empty] | <0.002
健康項目 | テトラクロロエチレン | テトラクロロエチレン | (mg/L) |  |  |  | <0.0005 | [5 empty] | <0.0005
健康項目 | 1,3-ｼﾞｸﾛﾛﾌﾟﾛﾍﾟﾝ | 1,3-ｼﾞｸﾛﾛﾌﾟﾛﾍﾟﾝ | (mg/L) |  |  |  | <0.0002 | [5 empty] | <0.0002
健康項目 | チウラム | チウラム | (mg/L) |  |  |  | <0.0006 | [5 empty] | <0.0006
健康項目 | シマジン | シマジン | (mg/L) |  |  |  | <0.0003 | [5 empty] | <0.0003
健康項目 | チオベンカルブ | チオベンカルブ | (mg/L) |  |  |  | <0.002 | [5 empty] | <0.002
健康項目 | ベンゼン | ベンゼン | (mg/L) |  |  |  | <0.001 | [5 empty] | <0.001
健康項目 | セレン | セレン | (mg/L) |  |  |  | <0.001 | [5 empty] | <0.001
健康項目 | ふっ素 | ふっ素 | (mg/L) |  |  |  | <0.08 | [5 empty] | <0.08
健康項目 | ほう素 | ほう素 | (mg/L) |  |  |  | <0.02 | [5 empty] | 0.02
健康項目 | 硝酸性窒素及び亜硝酸性窒素 | 硝酸性窒素及び亜硝酸性窒素 | (mg/L) |  |  |  | 0.14 | [5 empty] | 0.12
健康項目 | 1,4-ｼﾞｵｷｻﾝ | 1,4-ｼﾞｵｷｻﾝ | (mg/L) |  |  |  | <0.005 | [5 empty] | <0.005
特殊項目 | フェノール類 | フェノール類 | (mg/L)
特殊項目 | 銅 | 銅 | (mg/L)
特殊項目 | 亜鉛 | 亜鉛 | (mg/L)
特殊項目 | 鉄（溶解性） | 鉄（溶解性） | (mg/L)
特殊項目 | マンガン（溶解性） | マンガン（溶解性） | (mg/L)
特殊項目 | クロム | クロム | (mg/L)
その他項目 | 透明度 | 透明度 | (ｍ)
その他項目 | 色相 | 色相 |  | 無色 | 無色 | 無色 | 白色・乳白色(淡) | 白色・乳白色(淡) | 無色 | 白色・乳白色(淡) | 無色 | 無色 | 無色 | 無色 | 無色
その他項目 | 臭気 | 臭気 |  | 無臭 | 無臭 | 無臭 | 無臭 | 無臭 | 無臭 | 無臭 | 無臭 | 無臭 | 無臭 | 無臭 | 無臭
その他項目 | アンモニア性窒素 | アンモニア性窒素 | (mg/L) | <0.01 |  |  | 0.02 |  |  | 0.03 |  |  | 0.01
その他項目 | 亜硝酸性窒素 | 亜硝酸性窒素 | (mg/L)
その他項目 | 硝酸性窒素 | 硝酸性窒素 | (mg/L)
その他項目 | クロロフィルａ | クロロフィルａ | (/L)
その他項目 | ＴＯＣ | ＴＯＣ | (mg/L)
その他項目 | 電気伝導度 | 電気伝導度 | (μS/㎝)
その他項目 | 透視度 | 透視度 | (cm) | >100 | >100 | >100 | 90 | 55 | >100 | 40 | >100 | >100 | >100 | >100 | >100
その他項目 | 濁度 | 濁度 | (度) | 2.3 |  |  | 4.1 |  |  | 7.2 |  |  | 1.6
その他項目 | Ｃｌイオン | Ｃｌイオン | (mg/L)
トリハロメ | ﾄﾘﾊﾛﾒﾀﾝ生成能 | ﾄﾘﾊﾛﾒﾀﾝ生成能 | (mg/L)
トリハロメ | ｸﾛﾛﾎﾙﾑ生成能 | ｸﾛﾛﾎﾙﾑ生成能 | (mg/L)
トリハロメ | ﾌﾞﾛﾓｼﾞｸﾛﾛﾒﾀﾝ生成能 | ﾌﾞﾛﾓｼﾞｸﾛﾛﾒﾀﾝ生成能 | (mg/L)
トリハロメ | ｼﾞﾌﾞﾛﾓｸﾛﾛﾒﾀﾝ生成能 | ｼﾞﾌﾞﾛﾓｸﾛﾛﾒﾀﾝ生成能 | (mg/L)
トリハロメ | ﾌﾞﾛﾓﾎﾙﾑ生成能 | ﾌﾞﾛﾓﾎﾙﾑ生成能 | (mg/L)
要監視項目 | ＥＰＮ | ＥＰＮ | (mg/L) |  |  |  | <0.0006 | [5 empty] | <0.0006
要監視項目 | アンチモン | アンチモン | (mg/L) |  |  |  | <0.001 | [5 empty] | <0.001
要監視項目 | ニッケル | ニッケル | (mg/L) |  |  |  | <0.008 | [5 empty] | <0.008
要監視項目 | ｸﾛﾛﾎﾙﾑ | ｸﾛﾛﾎﾙﾑ | (mg/L) |  |  |  | <0.006 | [5 empty] | <0.006
要監視項目 | ﾄﾗﾝｽ-1,2-ｼﾞｸﾛﾛｴﾁﾚﾝ | ﾄﾗﾝｽ-1,2-ｼﾞｸﾛﾛｴﾁﾚﾝ | (mg/L) |  |  |  | <0.002 | [5 empty] | <0.002
要監視項目 | 1,2-ｼﾞｸﾛﾛﾌﾟﾛﾊﾟﾝ | 1,2-ｼﾞｸﾛﾛﾌﾟﾛﾊﾟﾝ | (mg/L) |  |  |  | <0.006 | [5 empty] | <0.006
要監視項目 | p-ｼﾞｸﾛﾛﾍﾞﾝｾﾞﾝ | p-ｼﾞｸﾛﾛﾍﾞﾝｾﾞﾝ | (mg/L) |  |  |  | <0.03 | [5 empty] | <0.03
要監視項目 | ｲｿｷｻﾁｵﾝ | ｲｿｷｻﾁｵﾝ | (mg/L) |  |  |  | <0.0008 | [5 empty] | <0.0008
要監視項目 | ﾀﾞｲｱｼﾞﾉﾝ | ﾀﾞｲｱｼﾞﾉﾝ | (mg/L) |  |  |  | <0.0005 | [5 empty] | <0.0005
要監視項目 | ﾌｪﾆﾄﾛﾁｵﾝ | ﾌｪﾆﾄﾛﾁｵﾝ | (mg/L) |  |  |  | <0.0003 | [5 empty] | <0.0003
要監視項目 | ｲｿﾌﾟﾛﾁｵﾗﾝ | ｲｿﾌﾟﾛﾁｵﾗﾝ | (mg/L) |  |  |  | <0.004 | [5 empty] | <0.004
要監視項目 | ｵｷｼﾝ銅 | ｵｷｼﾝ銅 | (mg/L) |  |  |  | <0.004 | [5 empty] | <0.004
要監視項目 | ｸﾛﾛﾀﾛﾆﾙ | ｸﾛﾛﾀﾛﾆﾙ | (mg/L) |  |  |  | <0.004 | [5 empty] | <0.004
要監視項目 | ﾌﾟﾛﾋﾟｻﾞﾐﾄﾞ | ﾌﾟﾛﾋﾟｻﾞﾐﾄﾞ | (mg/L) |  |  |  | <0.0008 | [5 empty] | <0.0008
要監視項目 | ｼﾞｸﾛﾙﾎﾞｽ | ｼﾞｸﾛﾙﾎﾞｽ | (mg/L) |  |  |  | <0.001 | [5 empty] | <0.001
要監視項目 | ﾌｪﾉﾌﾞｶﾙﾌﾞ | ﾌｪﾉﾌﾞｶﾙﾌﾞ | (mg/L) |  |  |  | <0.002 | [5 empty] | <0.002
要監視項目 | ｲﾌﾟﾛﾍﾞﾝﾎｽ | ｲﾌﾟﾛﾍﾞﾝﾎｽ | (mg/L) |  |  |  | <0.0008 | [5 empty] | <0.0008
要監視項目 | ｸﾛﾙﾆﾄﾛﾌｪﾝ | ｸﾛﾙﾆﾄﾛﾌｪﾝ | (mg/L) |  |  |  | <0.001 | [5 empty] | <0.001
要監視項目 | ﾄﾙｴﾝ | ﾄﾙｴﾝ | (mg/L) |  |  |  | <0.06 | [5 empty] | <0.06
要監視項目 | ｷｼﾚﾝ | ｷｼﾚﾝ | (mg/L) |  |  |  | <0.04 | [5 empty] | <0.04
要監視項目 | ﾌﾀﾙ酸ｼﾞｴﾁﾙﾍｷｼﾙ | ﾌﾀﾙ酸ｼﾞｴﾁﾙﾍｷｼﾙ | (mg/L) |  |  |  | <0.005 | [5 empty] | <0.005
要監視項目 | ﾓﾘﾌﾞﾃﾞﾝ | ﾓﾘﾌﾞﾃﾞﾝ | (mg/L) |  |  |  | <0.04 | [5 empty] | <0.04
要監視項目 | 4-t-ｵｸﾁﾙﾌｪﾉｰﾙ | 4-t-ｵｸﾁﾙﾌｪﾉｰﾙ | (mg/L) |  |  |  | <0.00004 | [5 empty] | <0.00004
要監視項目 | ｱﾆﾘﾝ | ｱﾆﾘﾝ | (mg/L) |  |  |  | <0.002 | [5 empty] | <0.002
要監視項目 | 2,4-ｼﾞｸﾛﾛﾌｪﾉｰﾙ | 2,4-ｼﾞｸﾛﾛﾌｪﾉｰﾙ | (mg/L) |  |  |  | <0.0003 | [5 empty] | <0.0003
要監視項目 | 全ﾏﾝｶﾞﾝ | 全ﾏﾝｶﾞﾝ | (mg/L)

## MKSKOHEX (5)
3910660A
公 共 用 水 域 測 定 結 果 表
2019年度 | [14 empty] | (高知県）
地点統一番号 |  | 39-020-53 | 類型（達成期間） | A(ｲ) | 水 域 名 | 物部川下流 |  |  |  |  | 調査機関 | 四国地方整備局高知河川国道事務所
水 系 名 |  |  |  |  | 河 川 名 | 物部川下流 |  |  |  |  | 採水機関 | （株）西日本科学技術研究所
調査区分 |  | 年間調査(測定計画調査) |  |  | 地 点 名 | 戸板島 |  |  |  |  | 分析機関 | （株）西日本科学技術研究所
| 採 取 月 日 |  |  | 4月16日 | 5月8日 | 6月2日 | 7月18日 | 8月13日 | 9月11日 | 10月9日 | 11月6日 | 12月4日 | 1月7日 | 2月4日 | 3月3日
| 採 取 時 刻 |  |  | 12時42分 | 6時45分 | 9時37分 | 9時25分 | 12時10分 | 9時32分 | 9時55分 | 11時45分 | 9時05分 | 12時10分 | 9時38分 | 14時42分
| 採 取 位 置 |  |  | 右岸 | 右岸 | 右岸 | 右岸 | 右岸 | 右岸 | 右岸 | 右岸 | 右岸 | 右岸 | 右岸 | 右岸
| 採 取 水 深 |  | (m) | 0.04 | 0.06 | 0.07 | 0.14 | 0.10 | 0.09 | 0.12 | 0.14 | 0.07 | 0.07 | 0.07 | 0.06
現場観測項目 | 天候 | 天候 |  | 晴れ | 晴れ | 雨 | 曇り | 晴れ | 晴れ | 晴れ | 晴れ | 晴れ | 曇り | 晴れ | 晴れ
現場観測項目 | 気温 | 気温 | (℃) | 19.6 | 11.9 | 21.6 | 28.8 | 34.1 | 31.6 | 23.3 | 19.2 | 11.4 | 11.6 | 9.5 | 16.5
現場観測項目 | 水温 | 水温 | (℃) | 15.9 | 13.7 | 18.2 | 20.3 | 23.6 | 22.4 | 19.7 | 17.2 | 12.6 | 9.7 | 10.3 | 12.0
現場観測項目 | 流量 | 流量 | (m3/s)
現場観測項目 | 全水深 | 全水深 | (ｍ) | 0.22 | 0.31 | 0.37 | 0.68 | 0.48 | 0.45 | 0.60 | 0.68 | 0.36 | 0.33 | 0.35 | 0.31
現場観測項目 | 流況 | 流況 |  | 通常の状態 | 通常の状態 | 通常の状態 | 通常の状態 | 通常の状態 | 通常の状態 | 通常の状態 | 通常の状態 | 通常の状態 | 通常の状態 | 通常の状態 | 通常の状態
生活環境項目 | ｐＨ | ｐＨ |  | 8.5 | 7.9 | 8.0 | 8.1 | 8.3 | 8.1 | 8.0 | 8.4 | 8.1 | 7.8 | 7.7 | 8.0
生活環境項目 | ＤＯ | ＤＯ | (mg/L) | 11.9 | 10.2 | 10.1 | 9.8 | 9.1 | 9.7 | 9.7 | 10.8 | 11.6 | 11.3 | 11.7 | 11.7
生活環境項目 | ＢＯＤ | ＢＯＤ | (mg/L) | 0.8 | 0.9 | 0.7 | 0.7 | 0.7 | 0.6 | <0.5 | <0.5 | <0.5 | <0.5 | <0.5 | <0.5
生活環境項目 | ＣＯＤ | ＣＯＤ | (mg/L) | 1.5 | 1.8 | 1.8 | 1.3 | 1.3 | 1.1 | 1.3 | 0.9 | 0.8 | 1.0 | 0.9 | 1.0
生活環境項目 | ＳＳ | ＳＳ | (mg/L) | 3 | 2 | 2 | 4 | 5 | 3 | 7 | 2 | 2 | 3 | 4 | 2
生活環境項目 | 大腸菌群数 | 大腸菌群数 | (MPN/100mL) | 7.9E+03 | 7.9E+04 | 1.7E+04 | 1.3E+04 | 7.9E+03 | 2.3E+03 | 4.9E+04 | 3.3E+02 | 2.3E+03 | 1.1E+03 | 3.3E+02 | 1.7E+02
生活環境項目 | n-ﾍｷｻﾝ抽出物質 | n-ﾍｷｻﾝ抽出物質 | (mg/L)
生活環境項目 | 全窒素 | 全窒素 | (mg/L)
生活環境項目 | 全リン | 全リン | (mg/L)
生活環境項目 | 全亜鉛 | 全亜鉛 | (mg/L)
生活環境項目 | 底層ＤＯ | 底層ＤＯ | (mg/L)
生活環境項目 | LAS | LAS | (mg/L)
生活環境項目 | ノニルフェノール | ノニルフェノール | (mg/L)
健康項目 | カドミウム | カドミウム | (mg/L)
健康項目 | 全シアン | 全シアン | (mg/L)
健康項目 | 鉛 | 鉛 | (mg/L)
健康項目 | 六価クロム | 六価クロム | (mg/L)
健康項目 | ヒ素 | ヒ素 | (mg/L)
健康項目 | 総水銀 | 総水銀 | (mg/L)
健康項目 | アルキル水銀 | アルキル水銀 | (mg/L)
健康項目 | ＰＣＢ | ＰＣＢ | (mg/L)
健康項目 | ｼﾞｸﾛﾛﾒﾀﾝ | ｼﾞｸﾛﾛﾒﾀﾝ | (mg/L)
健康項目 | 四塩化炭素 | 四塩化炭素 | (mg/L)
健康項目 | 1,2-ｼﾞｸﾛﾛｴﾀﾝ | 1,2-ｼﾞｸﾛﾛｴﾀﾝ | (mg/L)
健康項目 | 1,1-ｼﾞｸﾛﾛｴﾁﾚﾝ | 1,1-ｼﾞｸﾛﾛｴﾁﾚﾝ | (mg/L)
健康項目 | ｼｽ-1,2-ｼﾞｸﾛﾛｴﾁﾚﾝ | ｼｽ-1,2-ｼﾞｸﾛﾛｴﾁﾚﾝ | (mg/L)
健康項目 | 1,1,1-ﾄﾘｸﾛﾛｴﾀﾝ | 1,1,1-ﾄﾘｸﾛﾛｴﾀﾝ | (mg/L)
健康項目 | 1,1,2-ﾄﾘｸﾛﾛｴﾀﾝ | 1,1,2-ﾄﾘｸﾛﾛｴﾀﾝ | (mg/L)
健康項目 | トリクロロエチレン | トリクロロエチレン | (mg/L)
健康項目 | テトラクロロエチレン | テトラクロロエチレン | (mg/L)
健康項目 | 1,3-ｼﾞｸﾛﾛﾌﾟﾛﾍﾟﾝ | 1,3-ｼﾞｸﾛﾛﾌﾟﾛﾍﾟﾝ | (mg/L)
健康項目 | チウラム | チウラム | (mg/L)
健康項目 | シマジン | シマジン | (mg/L)
健康項目 | チオベンカルブ | チオベンカルブ | (mg/L)
健康項目 | ベンゼン | ベンゼン | (mg/L)
健康項目 | セレン | セレン | (mg/L)
健康項目 | ふっ素 | ふっ素 | (mg/L)
健康項目 | ほう素 | ほう素 | (mg/L)
健康項目 | 硝酸性窒素及び亜硝酸性窒素 | 硝酸性窒素及び亜硝酸性窒素 | (mg/L)
健康項目 | 1,4-ｼﾞｵｷｻﾝ | 1,4-ｼﾞｵｷｻﾝ | (mg/L)
特殊項目 | フェノール類 | フェノール類 | (mg/L)
特殊項目 | 銅 | 銅 | (mg/L)
特殊項目 | 亜鉛 | 亜鉛 | (mg/L)
特殊項目 | 鉄（溶解性） | 鉄（溶解性） | (mg/L)
特殊項目 | マンガン（溶解性） | マンガン（溶解性） | (mg/L)
特殊項目 | クロム | クロム | (mg/L)
その他項目 | 透明度 | 透明度 | (ｍ)
その他項目 | 色相 | 色相 |  | 無色 | 無色 | 無色 | 無色 | 白色・乳白色(淡) | 無色 | 白色・乳白色(淡) | 無色 | 無色 | 無色 | 無色 | 無色
その他項目 | 臭気 | 臭気 |  | 無臭 | 無臭 | 無臭 | 無臭 | 無臭 | 無臭 | 無臭 | 無臭 | 無臭 | 無臭 | 無臭 | 無臭
その他項目 | アンモニア性窒素 | アンモニア性窒素 | (mg/L)
その他項目 | 亜硝酸性窒素 | 亜硝酸性窒素 | (mg/L)
その他項目 | 硝酸性窒素 | 硝酸性窒素 | (mg/L)
その他項目 | クロロフィルａ | クロロフィルａ | (/L)
その他項目 | ＴＯＣ | ＴＯＣ | (mg/L)
その他項目 | 電気伝導度 | 電気伝導度 | (μS/㎝)
その他項目 | 透視度 | 透視度 | (cm) | >100 | >100 | >100 | >100 | 67 | >100 | 61 | >100 | >100 | >100 | >100 | >100
その他項目 | 濁度 | 濁度 | (度)
その他項目 | Ｃｌイオン | Ｃｌイオン | (mg/L)
トリハロメ | ﾄﾘﾊﾛﾒﾀﾝ生成能 | ﾄﾘﾊﾛﾒﾀﾝ生成能 | (mg/L)
トリハロメ | ｸﾛﾛﾎﾙﾑ生成能 | ｸﾛﾛﾎﾙﾑ生成能 | (mg/L)
トリハロメ | ﾌﾞﾛﾓｼﾞｸﾛﾛﾒﾀﾝ生成能 | ﾌﾞﾛﾓｼﾞｸﾛﾛﾒﾀﾝ生成能 | (mg/L)
トリハロメ | ｼﾞﾌﾞﾛﾓｸﾛﾛﾒﾀﾝ生成能 | ｼﾞﾌﾞﾛﾓｸﾛﾛﾒﾀﾝ生成能 | (mg/L)
トリハロメ | ﾌﾞﾛﾓﾎﾙﾑ生成能 | ﾌﾞﾛﾓﾎﾙﾑ生成能 | (mg/L)
要監視項目 | ＥＰＮ | ＥＰＮ | (mg/L)
要監視項目 | アンチモン | アンチモン | (mg/L)
要監視項目 | ニッケル | ニッケル | (mg/L)
要監視項目 | ｸﾛﾛﾎﾙﾑ | ｸﾛﾛﾎﾙﾑ | (mg/L)
要監視項目 | ﾄﾗﾝｽ-1,2-ｼﾞｸﾛﾛｴﾁﾚﾝ | ﾄﾗﾝｽ-1,2-ｼﾞｸﾛﾛｴﾁﾚﾝ | (mg/L)
要監視項目 | 1,2-ｼﾞｸﾛﾛﾌﾟﾛﾊﾟﾝ | 1,2-ｼﾞｸﾛﾛﾌﾟﾛﾊﾟﾝ | (mg/L)
要監視項目 | p-ｼﾞｸﾛﾛﾍﾞﾝｾﾞﾝ | p-ｼﾞｸﾛﾛﾍﾞﾝｾﾞﾝ | (mg/L)
要監視項目 | ｲｿｷｻﾁｵﾝ | ｲｿｷｻﾁｵﾝ | (mg/L)
要監視項目 | ﾀﾞｲｱｼﾞﾉﾝ | ﾀﾞｲｱｼﾞﾉﾝ | (mg/L)
要監視項目 | ﾌｪﾆﾄﾛﾁｵﾝ | ﾌｪﾆﾄﾛﾁｵﾝ | (mg/L)
要監視項目 | ｲｿﾌﾟﾛﾁｵﾗﾝ | ｲｿﾌﾟﾛﾁｵﾗﾝ | (mg/L)
要監視項目 | ｵｷｼﾝ銅 | ｵｷｼﾝ銅 | (mg/L)
要監視項目 | ｸﾛﾛﾀﾛﾆﾙ | ｸﾛﾛﾀﾛﾆﾙ | (mg/L)
要監視項目 | ﾌﾟﾛﾋﾟｻﾞﾐﾄﾞ | ﾌﾟﾛﾋﾟｻﾞﾐﾄﾞ | (mg/L)
要監視項目 | ｼﾞｸﾛﾙﾎﾞｽ | ｼﾞｸﾛﾙﾎﾞｽ | (mg/L)
要監視項目 | ﾌｪﾉﾌﾞｶﾙﾌﾞ | ﾌｪﾉﾌﾞｶﾙﾌﾞ | (mg/L)
要監視項目 | ｲﾌﾟﾛﾍﾞﾝﾎｽ | ｲﾌﾟﾛﾍﾞﾝﾎｽ | (mg/L)
要監視項目 | ｸﾛﾙﾆﾄﾛﾌｪﾝ | ｸﾛﾙﾆﾄﾛﾌｪﾝ | (mg/L)
要監視項目 | ﾄﾙｴﾝ | ﾄﾙｴﾝ | (mg/L)
要監視項目 | ｷｼﾚﾝ | ｷｼﾚﾝ | (mg/L)
要監視項目 | ﾌﾀﾙ酸ｼﾞｴﾁﾙﾍｷｼﾙ | ﾌﾀﾙ酸ｼﾞｴﾁﾙﾍｷｼﾙ | (mg/L)
要監視項目 | ﾓﾘﾌﾞﾃﾞﾝ | ﾓﾘﾌﾞﾃﾞﾝ | (mg/L)
要監視項目 | 4-t-ｵｸﾁﾙﾌｪﾉｰﾙ | 4-t-ｵｸﾁﾙﾌｪﾉｰﾙ | (mg/L)
要監視項目 | ｱﾆﾘﾝ | ｱﾆﾘﾝ | (mg/L)
要監視項目 | 2,4-ｼﾞｸﾛﾛﾌｪﾉｰﾙ | 2,4-ｼﾞｸﾛﾛﾌｪﾉｰﾙ | (mg/L)
要監視項目 | 全ﾏﾝｶﾞﾝ | 全ﾏﾝｶﾞﾝ | (mg/L)

## MKSKOHEX (6)
3910670A
公 共 用 水 域 測 定 結 果 表
2019年度 | [12 empty] | (高知県）
地点統一番号 |  | 39-020-54 | 類型（達成期間） | A(ｲ) | 水 域 名 | 物部川下流 |  |  |  |  | 調査機関 | 四国地方整備局高知河川国道事務所
水 系 名 |  |  |  |  | 河 川 名 | 物部川下流 |  |  |  |  | 採水機関 | （株）西日本科学技術研究所
調査区分 |  | 年間調査(測定計画調査) |  |  | 地 点 名 | 深渕 |  |  |  |  | 分析機関 | （株）西日本科学技術研究所
| 採 取 月 日 |  |  | 4月16日 | 6月2日 | 7月18日 | 9月11日 | 10月9日 | 12月4日 | 1月7日 | 3月3日
| 採 取 時 刻 |  |  | 11時46分 | 9時54分 | 9時20分 | 9時12分 | 9時16分 | 9時30分 | 11時42分 | 14時18分
| 採 取 位 置 |  |  | 流心(中央) | 流心(中央) | 流心(中央) | 流心(中央) | 流心(中央) | 流心(中央) | 流心(中央) | 流心(中央)
| 採 取 水 深 |  | (m) | 0.11 | 0.10 | 0.21 | 0.14 | 0.16 | 0.08 | 0.07 | 0.16
現場観測項目 | 天候 | 天候 |  | 晴れ | 雨 | 曇り | 晴れ | 晴れ | 晴れ | 曇り | 晴れ
現場観測項目 | 気温 | 気温 | (℃) | 19.0 | 21.0 | 28.6 | 30.8 | 21.7 | 9.0 | 11.1 | 19.4
現場観測項目 | 水温 | 水温 | (℃) | 14.3 | 18.8 | 20.3 | 22.3 | 19.1 | 10.8 | 9.6 | 12.6
現場観測項目 | 流量 | 流量 | (m3/s) | 7.0 | 8.0 | 181.0 | 27.0 | 160.0 | 4.0 | 1.0 | 19.0
現場観測項目 | 全水深 | 全水深 | (ｍ) | 0.53 | 0.49 | 1.03 | 0.70 | 0.80 | 0.40 | 0.35 | 0.78
現場観測項目 | 流況 | 流況 |  | 通常の状態 | 通常の状態 | 通常の状態 | 通常の状態 | 通常の状態 | 通常の状態 | 通常の状態 | 通常の状態
生活環境項目 | ｐＨ | ｐＨ |  | 8.8 | 7.9 | 8.1 | 8.3 | 8.0 | 7.9 | 8.0 | 8.2
生活環境項目 | ＤＯ | ＤＯ | (mg/L) | 12.9 | 9.4 | 9.9 | 10.1 | 9.9 | 11.1 | 11.5 | 12.1
生活環境項目 | ＢＯＤ | ＢＯＤ | (mg/L) | 0.9 | <0.5 | 0.5 | <0.5 | 1.2 | <0.5 | <0.5 | <0.5
生活環境項目 | ＣＯＤ | ＣＯＤ | (mg/L) | 1.3 | 1.7 | 1.2 | 1.0 | 1.7 | 0.6 | 0.8 | 1.1
生活環境項目 | ＳＳ | ＳＳ | (mg/L) | 1 | 2 | 3 | 2 | 6 | 2 | 2 | 2
生活環境項目 | 大腸菌群数 | 大腸菌群数 | (MPN/100mL) | 1.3E+02 | 3.3E+03 | 7.9E+03 | 2.3E+03 | 7.9E+03 | 7.9E+03 | 3.3E+02 | 3.3E+01
生活環境項目 | n-ﾍｷｻﾝ抽出物質 | n-ﾍｷｻﾝ抽出物質 | (mg/L)
生活環境項目 | 全窒素 | 全窒素 | (mg/L) | 0.23 |  | 0.29 |  | 0.53 |  | 0.44
生活環境項目 | 全リン | 全リン | (mg/L) | 0.009 |  | 0.014 |  | 0.021 |  | 0.009
生活環境項目 | 全亜鉛 | 全亜鉛 | (mg/L)
生活環境項目 | 底層ＤＯ | 底層ＤＯ | (mg/L)
生活環境項目 | LAS | LAS | (mg/L)
生活環境項目 | ノニルフェノール | ノニルフェノール | (mg/L)
健康項目 | カドミウム | カドミウム | (mg/L) |  |  | <0.0003 |  |  |  | <0.0003
健康項目 | 全シアン | 全シアン | (mg/L) |  |  | <0.01 |  |  |  | <0.01
健康項目 | 鉛 | 鉛 | (mg/L) |  |  | <0.002 |  |  |  | <0.002
健康項目 | 六価クロム | 六価クロム | (mg/L) |  |  | <0.005 |  |  |  | <0.005
健康項目 | ヒ素 | ヒ素 | (mg/L) |  |  | <0.005 |  |  |  | <0.005
健康項目 | 総水銀 | 総水銀 | (mg/L) |  |  | <0.0005 |  |  |  | <0.0005
健康項目 | アルキル水銀 | アルキル水銀 | (mg/L)
健康項目 | ＰＣＢ | ＰＣＢ | (mg/L) |  |  | <0.0005 |  |  |  | <0.0005
健康項目 | ｼﾞｸﾛﾛﾒﾀﾝ | ｼﾞｸﾛﾛﾒﾀﾝ | (mg/L) |  |  | <0.002 |  |  |  | <0.002
健康項目 | 四塩化炭素 | 四塩化炭素 | (mg/L) |  |  | <0.0002 |  |  |  | <0.0002
健康項目 | 1,2-ｼﾞｸﾛﾛｴﾀﾝ | 1,2-ｼﾞｸﾛﾛｴﾀﾝ | (mg/L) |  |  | <0.0004 |  |  |  | <0.0004
健康項目 | 1,1-ｼﾞｸﾛﾛｴﾁﾚﾝ | 1,1-ｼﾞｸﾛﾛｴﾁﾚﾝ | (mg/L) |  |  | <0.01 |  |  |  | <0.01
健康項目 | ｼｽ-1,2-ｼﾞｸﾛﾛｴﾁﾚﾝ | ｼｽ-1,2-ｼﾞｸﾛﾛｴﾁﾚﾝ | (mg/L) |  |  | <0.002 |  |  |  | <0.002
健康項目 | 1,1,1-ﾄﾘｸﾛﾛｴﾀﾝ | 1,1,1-ﾄﾘｸﾛﾛｴﾀﾝ | (mg/L) |  |  | <0.0005 |  |  |  | <0.0005
健康項目 | 1,1,2-ﾄﾘｸﾛﾛｴﾀﾝ | 1,1,2-ﾄﾘｸﾛﾛｴﾀﾝ | (mg/L) |  |  | <0.0006 |  |  |  | <0.0006
健康項目 | トリクロロエチレン | トリクロロエチレン | (mg/L) |  |  | <0.002 |  |  |  | <0.002
健康項目 | テトラクロロエチレン | テトラクロロエチレン | (mg/L) |  |  | <0.0005 |  |  |  | <0.0005
健康項目 | 1,3-ｼﾞｸﾛﾛﾌﾟﾛﾍﾟﾝ | 1,3-ｼﾞｸﾛﾛﾌﾟﾛﾍﾟﾝ | (mg/L) |  |  | <0.0002 |  |  |  | <0.0002
健康項目 | チウラム | チウラム | (mg/L) |  |  | <0.0006 |  |  |  | <0.0006
健康項目 | シマジン | シマジン | (mg/L) |  |  | <0.0003 |  |  |  | <0.0003
健康項目 | チオベンカルブ | チオベンカルブ | (mg/L) |  |  | <0.002 |  |  |  | <0.002
健康項目 | ベンゼン | ベンゼン | (mg/L) |  |  | <0.001 |  |  |  | <0.001
健康項目 | セレン | セレン | (mg/L) |  |  | <0.001 |  |  |  | <0.001
健康項目 | ふっ素 | ふっ素 | (mg/L) |  |  | <0.08 |  |  |  | <0.08
健康項目 | ほう素 | ほう素 | (mg/L) |  |  | <0.02 |  |  |  | <0.02
健康項目 | 硝酸性窒素及び亜硝酸性窒素 | 硝酸性窒素及び亜硝酸性窒素 | (mg/L) |  |  | 0.18 |  |  |  | 0.30
健康項目 | 1,4-ｼﾞｵｷｻﾝ | 1,4-ｼﾞｵｷｻﾝ | (mg/L) |  |  | <0.005 |  |  |  | <0.005
特殊項目 | フェノール類 | フェノール類 | (mg/L)
特殊項目 | 銅 | 銅 | (mg/L)
特殊項目 | 亜鉛 | 亜鉛 | (mg/L)
特殊項目 | 鉄（溶解性） | 鉄（溶解性） | (mg/L)
特殊項目 | マンガン（溶解性） | マンガン（溶解性） | (mg/L)
特殊項目 | クロム | クロム | (mg/L)
その他項目 | 透明度 | 透明度 | (ｍ)
その他項目 | 色相 | 色相 |  | 無色 | 無色 | 無色 | 無色 | 白色・乳白色(淡) | 無色 | 無色 | 無色
その他項目 | 臭気 | 臭気 |  | 無臭 | 無臭 | 無臭 | 無臭 | 無臭 | 無臭 | 無臭 | 無臭
その他項目 | アンモニア性窒素 | アンモニア性窒素 | (mg/L) | <0.01 |  | 0.02 |  | 0.03 |  | 0.02
その他項目 | 亜硝酸性窒素 | 亜硝酸性窒素 | (mg/L)
その他項目 | 硝酸性窒素 | 硝酸性窒素 | (mg/L)
その他項目 | クロロフィルａ | クロロフィルａ | (/L)
その他項目 | ＴＯＣ | ＴＯＣ | (mg/L)
その他項目 | 電気伝導度 | 電気伝導度 | (μS/㎝)
その他項目 | 透視度 | 透視度 | (cm) | >100 | >100 | >100 | >100 | 44 | >100 | >100 | >100
その他項目 | 濁度 | 濁度 | (度) | 1.1 |  | 2.5 |  | 4.9 |  | 1.0
その他項目 | Ｃｌイオン | Ｃｌイオン | (mg/L)
トリハロメ | ﾄﾘﾊﾛﾒﾀﾝ生成能 | ﾄﾘﾊﾛﾒﾀﾝ生成能 | (mg/L)
トリハロメ | ｸﾛﾛﾎﾙﾑ生成能 | ｸﾛﾛﾎﾙﾑ生成能 | (mg/L)
トリハロメ | ﾌﾞﾛﾓｼﾞｸﾛﾛﾒﾀﾝ生成能 | ﾌﾞﾛﾓｼﾞｸﾛﾛﾒﾀﾝ生成能 | (mg/L)
トリハロメ | ｼﾞﾌﾞﾛﾓｸﾛﾛﾒﾀﾝ生成能 | ｼﾞﾌﾞﾛﾓｸﾛﾛﾒﾀﾝ生成能 | (mg/L)
トリハロメ | ﾌﾞﾛﾓﾎﾙﾑ生成能 | ﾌﾞﾛﾓﾎﾙﾑ生成能 | (mg/L)
要監視項目 | ＥＰＮ | ＥＰＮ | (mg/L) |  |  | <0.0006 |  |  |  | <0.0006
要監視項目 | アンチモン | アンチモン | (mg/L) |  |  | <0.001 |  |  |  | <0.001
要監視項目 | ニッケル | ニッケル | (mg/L) |  |  | <0.008 |  |  |  | <0.008
要監視項目 | ｸﾛﾛﾎﾙﾑ | ｸﾛﾛﾎﾙﾑ | (mg/L) |  |  | <0.006 |  |  |  | <0.006
要監視項目 | ﾄﾗﾝｽ-1,2-ｼﾞｸﾛﾛｴﾁﾚﾝ | ﾄﾗﾝｽ-1,2-ｼﾞｸﾛﾛｴﾁﾚﾝ | (mg/L) |  |  | <0.002 |  |  |  | <0.002
要監視項目 | 1,2-ｼﾞｸﾛﾛﾌﾟﾛﾊﾟﾝ | 1,2-ｼﾞｸﾛﾛﾌﾟﾛﾊﾟﾝ | (mg/L) |  |  | <0.006 |  |  |  | <0.006
要監視項目 | p-ｼﾞｸﾛﾛﾍﾞﾝｾﾞﾝ | p-ｼﾞｸﾛﾛﾍﾞﾝｾﾞﾝ | (mg/L) |  |  | <0.03 |  |  |  | <0.03
要監視項目 | ｲｿｷｻﾁｵﾝ | ｲｿｷｻﾁｵﾝ | (mg/L) |  |  | <0.0008 |  |  |  | <0.0008
要監視項目 | ﾀﾞｲｱｼﾞﾉﾝ | ﾀﾞｲｱｼﾞﾉﾝ | (mg/L) |  |  | <0.0005 |  |  |  | <0.0005
要監視項目 | ﾌｪﾆﾄﾛﾁｵﾝ | ﾌｪﾆﾄﾛﾁｵﾝ | (mg/L) |  |  | <0.0003 |  |  |  | <0.0003
要監視項目 | ｲｿﾌﾟﾛﾁｵﾗﾝ | ｲｿﾌﾟﾛﾁｵﾗﾝ | (mg/L) |  |  | <0.004 |  |  |  | <0.004
要監視項目 | ｵｷｼﾝ銅 | ｵｷｼﾝ銅 | (mg/L) |  |  | <0.004 |  |  |  | <0.004
要監視項目 | ｸﾛﾛﾀﾛﾆﾙ | ｸﾛﾛﾀﾛﾆﾙ | (mg/L) |  |  | <0.004 |  |  |  | <0.004
要監視項目 | ﾌﾟﾛﾋﾟｻﾞﾐﾄﾞ | ﾌﾟﾛﾋﾟｻﾞﾐﾄﾞ | (mg/L) |  |  | <0.0008 |  |  |  | <0.0008
要監視項目 | ｼﾞｸﾛﾙﾎﾞｽ | ｼﾞｸﾛﾙﾎﾞｽ | (mg/L) |  |  | <0.001 |  |  |  | <0.001
要監視項目 | ﾌｪﾉﾌﾞｶﾙﾌﾞ | ﾌｪﾉﾌﾞｶﾙﾌﾞ | (mg/L) |  |  | <0.002 |  |  |  | <0.002
要監視項目 | ｲﾌﾟﾛﾍﾞﾝﾎｽ | ｲﾌﾟﾛﾍﾞﾝﾎｽ | (mg/L) |  |  | <0.0008 |  |  |  | <0.0008
要監視項目 | ｸﾛﾙﾆﾄﾛﾌｪﾝ | ｸﾛﾙﾆﾄﾛﾌｪﾝ | (mg/L) |  |  | <0.001 |  |  |  | <0.001
要監視項目 | ﾄﾙｴﾝ | ﾄﾙｴﾝ | (mg/L) |  |  | <0.06 |  |  |  | <0.06
要監視項目 | ｷｼﾚﾝ | ｷｼﾚﾝ | (mg/L) |  |  | <0.04 |  |  |  | <0.04
要監視項目 | ﾌﾀﾙ酸ｼﾞｴﾁﾙﾍｷｼﾙ | ﾌﾀﾙ酸ｼﾞｴﾁﾙﾍｷｼﾙ | (mg/L) |  |  | <0.005 |  |  |  | <0.005
要監視項目 | ﾓﾘﾌﾞﾃﾞﾝ | ﾓﾘﾌﾞﾃﾞﾝ | (mg/L) |  |  | <0.04 |  |  |  | <0.04
要監視項目 | 4-t-ｵｸﾁﾙﾌｪﾉｰﾙ | 4-t-ｵｸﾁﾙﾌｪﾉｰﾙ | (mg/L) |  |  | <0.00004 |  |  |  | <0.00004
要監視項目 | ｱﾆﾘﾝ | ｱﾆﾘﾝ | (mg/L) |  |  | <0.002 |  |  |  | <0.002
要監視項目 | 2,4-ｼﾞｸﾛﾛﾌｪﾉｰﾙ | 2,4-ｼﾞｸﾛﾛﾌｪﾉｰﾙ | (mg/L) |  |  | <0.0003 |  |  |  | <0.0003
要監視項目 | 全ﾏﾝｶﾞﾝ | 全ﾏﾝｶﾞﾝ | (mg/L)

## MKSKOHEX (7)
3910670A
公 共 用 水 域 測 定 結 果 表
2019年度 | [14 empty] | (高知県）
地点統一番号 |  | 39-020-54 | 類型（達成期間） | A(ｲ) | 水 域 名 | 物部川下流 |  |  |  |  | 調査機関 | 四国地方整備局高知河川国道事務所
水 系 名 |  |  |  |  | 河 川 名 | 物部川下流 |  |  |  |  | 採水機関 | （株）西日本科学技術研究所
調査区分 |  | 通日調査(測定計画調査) |  |  | 地 点 名 | 深渕 |  |  |  |  | 分析機関 | （株）西日本科学技術研究所
| 採 取 月 日 |  |  | 5月8日 | 5月8日 | 5月8日 | 5月9日 | 8月13日 | 8月13日 | 8月13日 | 8月13日 | 11月6日 | 11月6日 | 11月6日 | 11月7日
| 採 取 時 刻 |  |  | 6時35分 | 12時27分 | 18時38分 | 時25分 | 時46分 | 6時50分 | 12時28分 | 18時50分 | 6時16分 | 12時10分 | 18時50分 | 時17分
| 採 取 位 置 |  |  | 流心(中央) | 流心(中央) | 流心(中央) | 流心(中央) | 流心(中央) | 流心(中央) | 流心(中央) | 流心(中央) | 流心(中央) | 流心(中央) | 流心(中央) | 流心(中央)
| 採 取 水 深 |  | (m) | 0.10 | 0.11 | 0.09 | 0.10 | 0.18 | 0.16 | 0.16 | 0.19 | 0.11 | 0.09 | 0.10 | 0.07
現場観測項目 | 天候 | 天候 |  | 晴れ | 晴れ | 晴れ | 晴れ | 晴れ | 晴れ | 晴れ | 晴れ | 晴れ | 晴れ | 晴れ | 晴れ
現場観測項目 | 気温 | 気温 | (℃) | 11.8 | 20.9 | 19.9 | 14.8 | 27.4 | 26.1 | 34.4 | 31.1 | 8.1 | 21.2 | 13.4 | 13.1
現場観測項目 | 水温 | 水温 | (℃) | 14.1 | 18.2 | 20.5 | 17.7 | 22.6 | 22.4 | 24.3 | 24.0 | 14.0 | 16.3 | 17.3 | 15.3
現場観測項目 | 流量 | 流量 | (m3/s) | 4.0 | 4.0 | 3.0 | 3.0 | 29.0 | 29.0 | 29.0 | 31.0 | 9.0 | 9.0 | 9.0 | 9.0
現場観測項目 | 全水深 | 全水深 | (ｍ) | 0.51 | 0.54 | 0.44 | 0.50 | 0.88 | 0.78 | 0.81 | 0.96 | 0.55 | 0.46 | 0.48 | 0.33
現場観測項目 | 流況 | 流況 |  | 通常の状態 | 通常の状態 | 通常の状態 | 通常の状態 | 通常の状態 | 通常の状態 | 通常の状態 | 通常の状態 | 通常の状態 | 通常の状態 | 通常の状態 | 通常の状態
生活環境項目 | ｐＨ | ｐＨ |  | 7.8 | 8.5 | 9.2 | 8.3 | 7.7 | 7.8 | 8.5 | 7.4 | 7.8 | 8.5 | 8.7 | 7.8
生活環境項目 | ＤＯ | ＤＯ | (mg/L) | 9.0 | 11.6 | 10.9 | 8.6 | 8.5 | 8.3 | 9.6 | 8.6 | 9.5 | 11.5 | 10.3 | 9.6
生活環境項目 | ＢＯＤ | ＢＯＤ | (mg/L) | 0.6 | 0.7 | 0.8 | 1.1 | <0.5 | <0.5 | <0.5 | 0.7 | <0.5 | <0.5 | <0.5 | <0.5
生活環境項目 | ＣＯＤ | ＣＯＤ | (mg/L) | 1.5 | 1.7 | 1.8 | 1.7 | 1.1 | 1.1 | 1.4 | 1.5 | 1.0 | 1.0 | 1.3 | 1.2
生活環境項目 | ＳＳ | ＳＳ | (mg/L) | 1 | 2 | 2 | 1 | 5 | 5 | 5 | 5 | 2 | 2 | 3 | 10
生活環境項目 | 大腸菌群数 | 大腸菌群数 | (MPN/100mL) | 7.9E+03 | 1.7E+02 | 7.9E+02 | 1.7E+03 | 1.7E+03 | 4.9E+03 | 2.2E+03 | 7.9E+03 | 1.3E+04 | 2.3E+02 | 4.9E+02 | 3.3E+03
生活環境項目 | n-ﾍｷｻﾝ抽出物質 | n-ﾍｷｻﾝ抽出物質 | (mg/L)
生活環境項目 | 全窒素 | 全窒素 | (mg/L)
生活環境項目 | 全リン | 全リン | (mg/L)
生活環境項目 | 全亜鉛 | 全亜鉛 | (mg/L)
生活環境項目 | 底層ＤＯ | 底層ＤＯ | (mg/L)
生活環境項目 | LAS | LAS | (mg/L)
生活環境項目 | ノニルフェノール | ノニルフェノール | (mg/L)
健康項目 | カドミウム | カドミウム | (mg/L)
健康項目 | 全シアン | 全シアン | (mg/L)
健康項目 | 鉛 | 鉛 | (mg/L)
健康項目 | 六価クロム | 六価クロム | (mg/L)
健康項目 | ヒ素 | ヒ素 | (mg/L)
健康項目 | 総水銀 | 総水銀 | (mg/L)
健康項目 | アルキル水銀 | アルキル水銀 | (mg/L)
健康項目 | ＰＣＢ | ＰＣＢ | (mg/L)
健康項目 | ｼﾞｸﾛﾛﾒﾀﾝ | ｼﾞｸﾛﾛﾒﾀﾝ | (mg/L)
健康項目 | 四塩化炭素 | 四塩化炭素 | (mg/L)
健康項目 | 1,2-ｼﾞｸﾛﾛｴﾀﾝ | 1,2-ｼﾞｸﾛﾛｴﾀﾝ | (mg/L)
健康項目 | 1,1-ｼﾞｸﾛﾛｴﾁﾚﾝ | 1,1-ｼﾞｸﾛﾛｴﾁﾚﾝ | (mg/L)
健康項目 | ｼｽ-1,2-ｼﾞｸﾛﾛｴﾁﾚﾝ | ｼｽ-1,2-ｼﾞｸﾛﾛｴﾁﾚﾝ | (mg/L)
健康項目 | 1,1,1-ﾄﾘｸﾛﾛｴﾀﾝ | 1,1,1-ﾄﾘｸﾛﾛｴﾀﾝ | (mg/L)
健康項目 | 1,1,2-ﾄﾘｸﾛﾛｴﾀﾝ | 1,1,2-ﾄﾘｸﾛﾛｴﾀﾝ | (mg/L)
健康項目 | トリクロロエチレン | トリクロロエチレン | (mg/L)
健康項目 | テトラクロロエチレン | テトラクロロエチレン | (mg/L)
健康項目 | 1,3-ｼﾞｸﾛﾛﾌﾟﾛﾍﾟﾝ | 1,3-ｼﾞｸﾛﾛﾌﾟﾛﾍﾟﾝ | (mg/L)
健康項目 | チウラム | チウラム | (mg/L)
健康項目 | シマジン | シマジン | (mg/L)
健康項目 | チオベンカルブ | チオベンカルブ | (mg/L)
健康項目 | ベンゼン | ベンゼン | (mg/L)
健康項目 | セレン | セレン | (mg/L)
健康項目 | ふっ素 | ふっ素 | (mg/L)
健康項目 | ほう素 | ほう素 | (mg/L)
健康項目 | 硝酸性窒素及び亜硝酸性窒素 | 硝酸性窒素及び亜硝酸性窒素 | (mg/L)
健康項目 | 1,4-ｼﾞｵｷｻﾝ | 1,4-ｼﾞｵｷｻﾝ | (mg/L)
特殊項目 | フェノール類 | フェノール類 | (mg/L)
特殊項目 | 銅 | 銅 | (mg/L)
特殊項目 | 亜鉛 | 亜鉛 | (mg/L)
特殊項目 | 鉄（溶解性） | 鉄（溶解性） | (mg/L)
特殊項目 | マンガン（溶解性） | マンガン（溶解性） | (mg/L)
特殊項目 | クロム | クロム | (mg/L)
その他項目 | 透明度 | 透明度 | (ｍ)
その他項目 | 色相 | 色相 |  | 無色 | 無色 | 無色 | 無色 | 白色・乳白色(淡) | 白色・乳白色(淡) | 白色・乳白色(淡) | 白色・乳白色(淡) | 無色 | 無色 | 無色 | 白色・乳白色(淡)
その他項目 | 臭気 | 臭気 |  | 無臭 | 無臭 | 無臭 | 無臭 | 無臭 | 無臭 | 無臭 | 無臭 | 無臭 | 無臭 | 無臭 | 無臭
その他項目 | アンモニア性窒素 | アンモニア性窒素 | (mg/L)
その他項目 | 亜硝酸性窒素 | 亜硝酸性窒素 | (mg/L)
その他項目 | 硝酸性窒素 | 硝酸性窒素 | (mg/L)
その他項目 | クロロフィルａ | クロロフィルａ | (/L)
その他項目 | ＴＯＣ | ＴＯＣ | (mg/L)
その他項目 | 電気伝導度 | 電気伝導度 | (μS/㎝)
その他項目 | 透視度 | 透視度 | (cm) | >100 | >100 | >100 | >100 | 66 | 72 | 75 | 63 | >100 | >100 | >100 | 60
その他項目 | 濁度 | 濁度 | (度)
その他項目 | Ｃｌイオン | Ｃｌイオン | (mg/L)
トリハロメ | ﾄﾘﾊﾛﾒﾀﾝ生成能 | ﾄﾘﾊﾛﾒﾀﾝ生成能 | (mg/L)
トリハロメ | ｸﾛﾛﾎﾙﾑ生成能 | ｸﾛﾛﾎﾙﾑ生成能 | (mg/L)
トリハロメ | ﾌﾞﾛﾓｼﾞｸﾛﾛﾒﾀﾝ生成能 | ﾌﾞﾛﾓｼﾞｸﾛﾛﾒﾀﾝ生成能 | (mg/L)
トリハロメ | ｼﾞﾌﾞﾛﾓｸﾛﾛﾒﾀﾝ生成能 | ｼﾞﾌﾞﾛﾓｸﾛﾛﾒﾀﾝ生成能 | (mg/L)
トリハロメ | ﾌﾞﾛﾓﾎﾙﾑ生成能 | ﾌﾞﾛﾓﾎﾙﾑ生成能 | (mg/L)
要監視項目 | ＥＰＮ | ＥＰＮ | (mg/L)
要監視項目 | アンチモン | アンチモン | (mg/L)
要監視項目 | ニッケル | ニッケル | (mg/L)
要監視項目 | ｸﾛﾛﾎﾙﾑ | ｸﾛﾛﾎﾙﾑ | (mg/L)
要監視項目 | ﾄﾗﾝｽ-1,2-ｼﾞｸﾛﾛｴﾁﾚﾝ | ﾄﾗﾝｽ-1,2-ｼﾞｸﾛﾛｴﾁﾚﾝ | (mg/L)
要監視項目 | 1,2-ｼﾞｸﾛﾛﾌﾟﾛﾊﾟﾝ | 1,2-ｼﾞｸﾛﾛﾌﾟﾛﾊﾟﾝ | (mg/L)
要監視項目 | p-ｼﾞｸﾛﾛﾍﾞﾝｾﾞﾝ | p-ｼﾞｸﾛﾛﾍﾞﾝｾﾞﾝ | (mg/L)
要監視項目 | ｲｿｷｻﾁｵﾝ | ｲｿｷｻﾁｵﾝ | (mg/L)
要監視項目 | ﾀﾞｲｱｼﾞﾉﾝ | ﾀﾞｲｱｼﾞﾉﾝ | (mg/L)
要監視項目 | ﾌｪﾆﾄﾛﾁｵﾝ | ﾌｪﾆﾄﾛﾁｵﾝ | (mg/L)
要監視項目 | ｲｿﾌﾟﾛﾁｵﾗﾝ | ｲｿﾌﾟﾛﾁｵﾗﾝ | (mg/L)
要監視項目 | ｵｷｼﾝ銅 | ｵｷｼﾝ銅 | (mg/L)
要監視項目 | ｸﾛﾛﾀﾛﾆﾙ | ｸﾛﾛﾀﾛﾆﾙ | (mg/L)
要監視項目 | ﾌﾟﾛﾋﾟｻﾞﾐﾄﾞ | ﾌﾟﾛﾋﾟｻﾞﾐﾄﾞ | (mg/L)
要監視項目 | ｼﾞｸﾛﾙﾎﾞｽ | ｼﾞｸﾛﾙﾎﾞｽ | (mg/L)
要監視項目 | ﾌｪﾉﾌﾞｶﾙﾌﾞ | ﾌｪﾉﾌﾞｶﾙﾌﾞ | (mg/L)
要監視項目 | ｲﾌﾟﾛﾍﾞﾝﾎｽ | ｲﾌﾟﾛﾍﾞﾝﾎｽ | (mg/L)
要監視項目 | ｸﾛﾙﾆﾄﾛﾌｪﾝ | ｸﾛﾙﾆﾄﾛﾌｪﾝ | (mg/L)
要監視項目 | ﾄﾙｴﾝ | ﾄﾙｴﾝ | (mg/L)
要監視項目 | ｷｼﾚﾝ | ｷｼﾚﾝ | (mg/L)
要監視項目 | ﾌﾀﾙ酸ｼﾞｴﾁﾙﾍｷｼﾙ | ﾌﾀﾙ酸ｼﾞｴﾁﾙﾍｷｼﾙ | (mg/L)
要監視項目 | ﾓﾘﾌﾞﾃﾞﾝ | ﾓﾘﾌﾞﾃﾞﾝ | (mg/L)
要監視項目 | 4-t-ｵｸﾁﾙﾌｪﾉｰﾙ | 4-t-ｵｸﾁﾙﾌｪﾉｰﾙ | (mg/L)
要監視項目 | ｱﾆﾘﾝ | ｱﾆﾘﾝ | (mg/L)
要監視項目 | 2,4-ｼﾞｸﾛﾛﾌｪﾉｰﾙ | 2,4-ｼﾞｸﾛﾛﾌｪﾉｰﾙ | (mg/L)
要監視項目 | 全ﾏﾝｶﾞﾝ | 全ﾏﾝｶﾞﾝ | (mg/L)

## MKSKOHEX (8)
3910670A
公 共 用 水 域 測 定 結 果 表
2019年度 | [9 empty] | (高知県）
地点統一番号 |  | 39-020-54 | 類型（達成期間） | A(ｲ) | 水 域 名 | 物部川下流 |  | 調査機関 | 四国地方整備局高知河川国道事務所
水 系 名 |  |  |  |  | 河 川 名 | 物部川下流 |  | 採水機関 | （株）西日本科学技術研究所
調査区分 |  | 通日調査(測定計画調査) |  |  | 地 点 名 | 深渕 |  | 分析機関 | （株）西日本科学技術研究所
| 採 取 月 日 |  |  | 2月4日 | 2月4日 | 2月4日 | 2月5日
| 採 取 時 刻 |  |  | 6時12分 | 12時30分 | 18時56分 | 時30分
| 採 取 位 置 |  |  | 流心(中央) | 流心(中央) | 流心(中央) | 流心(中央)
| 採 取 水 深 |  | (m) | 0.12 | 0.12 | 0.12 | 0.12
現場観測項目 | 天候 | 天候 |  | 晴れ | 晴れ | 晴れ | 晴れ
現場観測項目 | 気温 | 気温 | (℃) | 4.5 | 16.5 | 6.0 | 2.1
現場観測項目 | 水温 | 水温 | (℃) | 7.6 | 10.1 | 10.7 | 8.6
現場観測項目 | 流量 | 流量 | (m3/s) | 10.0 | 10.0 | 10.0 | 10.0
現場観測項目 | 全水深 | 全水深 | (ｍ) | 0.60 | 0.61 | 0.60 | 0.60
現場観測項目 | 流況 | 流況 |  | 通常の状態 | 通常の状態 | 通常の状態 | 通常の状態
生活環境項目 | ｐＨ | ｐＨ |  | 7.8 | 8.4 | 8.5 | 7.9
生活環境項目 | ＤＯ | ＤＯ | (mg/L) | 11.7 | 12.9 | 11.9 | 11.0
生活環境項目 | ＢＯＤ | ＢＯＤ | (mg/L) | <0.5 | <0.5 | <0.5 | <0.5
生活環境項目 | ＣＯＤ | ＣＯＤ | (mg/L) | 0.9 | 0.9 | 1.0 | 0.9
生活環境項目 | ＳＳ | ＳＳ | (mg/L) | 2 | 3 | 5 | 2
生活環境項目 | 大腸菌群数 | 大腸菌群数 | (MPN/100mL) | 3.3E+02 | 1.1E+02 | 3.3E+02 | 7.9E+02
生活環境項目 | n-ﾍｷｻﾝ抽出物質 | n-ﾍｷｻﾝ抽出物質 | (mg/L)
生活環境項目 | 全窒素 | 全窒素 | (mg/L)
生活環境項目 | 全リン | 全リン | (mg/L)
生活環境項目 | 全亜鉛 | 全亜鉛 | (mg/L)
生活環境項目 | 底層ＤＯ | 底層ＤＯ | (mg/L)
生活環境項目 | LAS | LAS | (mg/L)
生活環境項目 | ノニルフェノール | ノニルフェノール | (mg/L)
健康項目 | カドミウム | カドミウム | (mg/L)
健康項目 | 全シアン | 全シアン | (mg/L)
健康項目 | 鉛 | 鉛 | (mg/L)
健康項目 | 六価クロム | 六価クロム | (mg/L)
健康項目 | ヒ素 | ヒ素 | (mg/L)
健康項目 | 総水銀 | 総水銀 | (mg/L)
健康項目 | アルキル水銀 | アルキル水銀 | (mg/L)
健康項目 | ＰＣＢ | ＰＣＢ | (mg/L)
健康項目 | ｼﾞｸﾛﾛﾒﾀﾝ | ｼﾞｸﾛﾛﾒﾀﾝ | (mg/L)
健康項目 | 四塩化炭素 | 四塩化炭素 | (mg/L)
健康項目 | 1,2-ｼﾞｸﾛﾛｴﾀﾝ | 1,2-ｼﾞｸﾛﾛｴﾀﾝ | (mg/L)
健康項目 | 1,1-ｼﾞｸﾛﾛｴﾁﾚﾝ | 1,1-ｼﾞｸﾛﾛｴﾁﾚﾝ | (mg/L)
健康項目 | ｼｽ-1,2-ｼﾞｸﾛﾛｴﾁﾚﾝ | ｼｽ-1,2-ｼﾞｸﾛﾛｴﾁﾚﾝ | (mg/L)
健康項目 | 1,1,1-ﾄﾘｸﾛﾛｴﾀﾝ | 1,1,1-ﾄﾘｸﾛﾛｴﾀﾝ | (mg/L)
健康項目 | 1,1,2-ﾄﾘｸﾛﾛｴﾀﾝ | 1,1,2-ﾄﾘｸﾛﾛｴﾀﾝ | (mg/L)
健康項目 | トリクロロエチレン | トリクロロエチレン | (mg/L)
健康項目 | テトラクロロエチレン | テトラクロロエチレン | (mg/L)
健康項目 | 1,3-ｼﾞｸﾛﾛﾌﾟﾛﾍﾟﾝ | 1,3-ｼﾞｸﾛﾛﾌﾟﾛﾍﾟﾝ | (mg/L)
健康項目 | チウラム | チウラム | (mg/L)
健康項目 | シマジン | シマジン | (mg/L)
健康項目 | チオベンカルブ | チオベンカルブ | (mg/L)
健康項目 | ベンゼン | ベンゼン | (mg/L)
健康項目 | セレン | セレン | (mg/L)
健康項目 | ふっ素 | ふっ素 | (mg/L)
健康項目 | ほう素 | ほう素 | (mg/L)
健康項目 | 硝酸性窒素及び亜硝酸性窒素 | 硝酸性窒素及び亜硝酸性窒素 | (mg/L)
健康項目 | 1,4-ｼﾞｵｷｻﾝ | 1,4-ｼﾞｵｷｻﾝ | (mg/L)
特殊項目 | フェノール類 | フェノール類 | (mg/L)
特殊項目 | 銅 | 銅 | (mg/L)
特殊項目 | 亜鉛 | 亜鉛 | (mg/L)
特殊項目 | 鉄（溶解性） | 鉄（溶解性） | (mg/L)
特殊項目 | マンガン（溶解性） | マンガン（溶解性） | (mg/L)
特殊項目 | クロム | クロム | (mg/L)
その他項目 | 透明度 | 透明度 | (ｍ)
その他項目 | 色相 | 色相 |  | 無色 | 無色 | 白色・乳白色(淡) | 無色
その他項目 | 臭気 | 臭気 |  | 無臭 | 無臭 | 無臭 | 無臭
その他項目 | アンモニア性窒素 | アンモニア性窒素 | (mg/L)
その他項目 | 亜硝酸性窒素 | 亜硝酸性窒素 | (mg/L)
その他項目 | 硝酸性窒素 | 硝酸性窒素 | (mg/L)
その他項目 | クロロフィルａ | クロロフィルａ | (/L)
その他項目 | ＴＯＣ | ＴＯＣ | (mg/L)
その他項目 | 電気伝導度 | 電気伝導度 | (μS/㎝)
その他項目 | 透視度 | 透視度 | (cm) | >100 | >100 | 94 | >100
その他項目 | 濁度 | 濁度 | (度)
その他項目 | Ｃｌイオン | Ｃｌイオン | (mg/L)
トリハロメ | ﾄﾘﾊﾛﾒﾀﾝ生成能 | ﾄﾘﾊﾛﾒﾀﾝ生成能 | (mg/L)
トリハロメ | ｸﾛﾛﾎﾙﾑ生成能 | ｸﾛﾛﾎﾙﾑ生成能 | (mg/L)
トリハロメ | ﾌﾞﾛﾓｼﾞｸﾛﾛﾒﾀﾝ生成能 | ﾌﾞﾛﾓｼﾞｸﾛﾛﾒﾀﾝ生成能 | (mg/L)
トリハロメ | ｼﾞﾌﾞﾛﾓｸﾛﾛﾒﾀﾝ生成能 | ｼﾞﾌﾞﾛﾓｸﾛﾛﾒﾀﾝ生成能 | (mg/L)
トリハロメ | ﾌﾞﾛﾓﾎﾙﾑ生成能 | ﾌﾞﾛﾓﾎﾙﾑ生成能 | (mg/L)
要監視項目 | ＥＰＮ | ＥＰＮ | (mg/L)
要監視項目 | アンチモン | アンチモン | (mg/L)
要監視項目 | ニッケル | ニッケル | (mg/L)
要監視項目 | ｸﾛﾛﾎﾙﾑ | ｸﾛﾛﾎﾙﾑ | (mg/L)
要監視項目 | ﾄﾗﾝｽ-1,2-ｼﾞｸﾛﾛｴﾁﾚﾝ | ﾄﾗﾝｽ-1,2-ｼﾞｸﾛﾛｴﾁﾚﾝ | (mg/L)
要監視項目 | 1,2-ｼﾞｸﾛﾛﾌﾟﾛﾊﾟﾝ | 1,2-ｼﾞｸﾛﾛﾌﾟﾛﾊﾟﾝ | (mg/L)
要監視項目 | p-ｼﾞｸﾛﾛﾍﾞﾝｾﾞﾝ | p-ｼﾞｸﾛﾛﾍﾞﾝｾﾞﾝ | (mg/L)
要監視項目 | ｲｿｷｻﾁｵﾝ | ｲｿｷｻﾁｵﾝ | (mg/L)
要監視項目 | ﾀﾞｲｱｼﾞﾉﾝ | ﾀﾞｲｱｼﾞﾉﾝ | (mg/L)
要監視項目 | ﾌｪﾆﾄﾛﾁｵﾝ | ﾌｪﾆﾄﾛﾁｵﾝ | (mg/L)
要監視項目 | ｲｿﾌﾟﾛﾁｵﾗﾝ | ｲｿﾌﾟﾛﾁｵﾗﾝ | (mg/L)
要監視項目 | ｵｷｼﾝ銅 | ｵｷｼﾝ銅 | (mg/L)
要監視項目 | ｸﾛﾛﾀﾛﾆﾙ | ｸﾛﾛﾀﾛﾆﾙ | (mg/L)
要監視項目 | ﾌﾟﾛﾋﾟｻﾞﾐﾄﾞ | ﾌﾟﾛﾋﾟｻﾞﾐﾄﾞ | (mg/L)
要監視項目 | ｼﾞｸﾛﾙﾎﾞｽ | ｼﾞｸﾛﾙﾎﾞｽ | (mg/L)
要監視項目 | ﾌｪﾉﾌﾞｶﾙﾌﾞ | ﾌｪﾉﾌﾞｶﾙﾌﾞ | (mg/L)
要監視項目 | ｲﾌﾟﾛﾍﾞﾝﾎｽ | ｲﾌﾟﾛﾍﾞﾝﾎｽ | (mg/L)
要監視項目 | ｸﾛﾙﾆﾄﾛﾌｪﾝ | ｸﾛﾙﾆﾄﾛﾌｪﾝ | (mg/L)
要監視項目 | ﾄﾙｴﾝ | ﾄﾙｴﾝ | (mg/L)
要監視項目 | ｷｼﾚﾝ | ｷｼﾚﾝ | (mg/L)
要監視項目 | ﾌﾀﾙ酸ｼﾞｴﾁﾙﾍｷｼﾙ | ﾌﾀﾙ酸ｼﾞｴﾁﾙﾍｷｼﾙ | (mg/L)
要監視項目 | ﾓﾘﾌﾞﾃﾞﾝ | ﾓﾘﾌﾞﾃﾞﾝ | (mg/L)
要監視項目 | 4-t-ｵｸﾁﾙﾌｪﾉｰﾙ | 4-t-ｵｸﾁﾙﾌｪﾉｰﾙ | (mg/L)
要監視項目 | ｱﾆﾘﾝ | ｱﾆﾘﾝ | (mg/L)
要監視項目 | 2,4-ｼﾞｸﾛﾛﾌｪﾉｰﾙ | 2,4-ｼﾞｸﾛﾛﾌｪﾉｰﾙ | (mg/L)
要監視項目 | 全ﾏﾝｶﾞﾝ | 全ﾏﾝｶﾞﾝ | (mg/L)

## MKSKOHEX (9)
3910720AA
公 共 用 水 域 測 定 結 果 表
2019年度 | [14 empty] | (高知県）
地点統一番号 |  | 39-021-01 | 類型（達成期間） | AA(ｲ) | 水 域 名 | 上韮生川 |  |  |  |  | 調査機関 | 高知県
水 系 名 |  |  |  |  | 河 川 名 | 上韮生川 |  |  |  |  | 採水機関 | 衛生環境研究所
調査区分 |  | 年間調査(測定計画調査) |  |  | 地 点 名 | 安丸橋水位観測所 |  |  |  |  | 分析機関 | 衛生環境研究所
| 採 取 月 日 |  |  | 4月9日 | 5月27日 | 6月21日 | 8月2日 | 9月13日 | 10月18日 | 11月8日 | 11月26日 | 12月20日 | 1月17日 | 2月21日 | 3月6日
| 採 取 時 刻 |  |  | 11時00分 | 14時13分 | 12時27分 | 7時52分 | 7時45分 | 8時15分 | 13時05分 | 10時53分 | 11時16分 | 10時43分 | 11時50分 | 12時40分
| 採 取 位 置 |  |  | 流心(中央) | 流心(中央) | 流心(中央) | 流心(中央) | 流心(中央) | 流心(中央) | 流心(中央) | 流心(中央) | 流心(中央) | 流心(中央) | 流心(中央) | 流心(中央)
| 採 取 水 深 |  | (m) | 0.5 | 0.5 | 0.5 | 0.5 | 0.5 | 0.5 | 0.5 | 0.5 | 0.5 | 0.5 | 0.5 | 0.5
現場観測項目 | 天候 | 天候 |  | 晴れ | 曇り | 曇り | 快晴 | 雨 | 曇り | 晴れ | 曇り | 晴れ | 雨 | 快晴 | 快晴
現場観測項目 | 気温 | 気温 | (℃) | 17.5 | 21.9 | 25.2 | 22.9 | 20.0 | 17.7 | 18.5 | 15.2 | 10.8 | 7.3 | 12.5 | 12.0
現場観測項目 | 水温 | 水温 | (℃) | 11.7 | 15.9 | 17.9 | 18.6 | 18.4 | 16.0 | 13.3 | 12.2 | 9.2 | 6.9 | 7.5 | 8.1
現場観測項目 | 流量 | 流量 | (m3/s)
現場観測項目 | 全水深 | 全水深 | (ｍ)
現場観測項目 | 流況 | 流況 |  | 通常の状態 | 通常の状態 | 通常の状態 | 通常の状態 | 通常の状態 | 通常の状態 | 通常の状態 | 通常の状態 | 通常の状態 | 通常の状態 | 通常の状態 | 通常の状態
生活環境項目 | ｐＨ | ｐＨ |  | 6.6 | 8.1 | 8.0 | 8.0 | 8.0 | 7.9 | 8.1 | 8.2 | 8.1 | 7.9 | 8.0 | 8.0
生活環境項目 | ＤＯ | ＤＯ | (mg/L) | 10.9 | 9.5 | 9.5 | 9.1 | 9.5 | 10.1 | 10.5 | 10.3 | 11.3 | 11.9 | 12.3 | 11.6
生活環境項目 | ＢＯＤ | ＢＯＤ | (mg/L) | <0.5 | <0.5 | <0.5 | <0.5 | <0.5 | <0.5 | <0.5 | <0.5 | <0.5 | <0.5 | <0.5 | <0.5
生活環境項目 | ＣＯＤ | ＣＯＤ | (mg/L)
生活環境項目 | ＳＳ | ＳＳ | (mg/L) | bar: 晴れ to 快晴
生活環境項目 | 大腸菌群数 | 大腸菌群数 | (MPN/100mL) |  | 1.1E+02 | 1.1E+02 | 7.9E+02 |  | 7.9E+02 |  | 2.4E+02 | 7.9E+01 | 3.3E+01 |  | 3.3E+01
生活環境項目 | n-ﾍｷｻﾝ抽出物質 | n-ﾍｷｻﾝ抽出物質 | (mg/L)
生活環境項目 | 全窒素 | 全窒素 | (mg/L)
生活環境項目 | 全リン | 全リン | (mg/L)
生活環境項目 | 全亜鉛 | 全亜鉛 | (mg/L)
生活環境項目 | 底層ＤＯ | 底層ＤＯ | (mg/L)
生活環境項目 | LAS | LAS | (mg/L)
生活環境項目 | ノニルフェノール | ノニルフェノール | (mg/L)
健康項目 | カドミウム | カドミウム | (mg/L) | 曇り: <0.0003
健康項目 | 全シアン | 全シアン | (mg/L)
健康項目 | 鉛 | 鉛 | (mg/L) | 曇り: <0.002
健康項目 | 六価クロム | 六価クロム | (mg/L) | 曇り: <0.02
健康項目 | ヒ素 | ヒ素 | (mg/L) | 曇り: <0.005
健康項目 | 総水銀 | 総水銀 | (mg/L) | 曇り: <0.0005
健康項目 | アルキル水銀 | アルキル水銀 | (mg/L)
健康項目 | ＰＣＢ | ＰＣＢ | (mg/L) | 曇り: <0.0005
健康項目 | ｼﾞｸﾛﾛﾒﾀﾝ | ｼﾞｸﾛﾛﾒﾀﾝ | (mg/L) | 曇り: <0.002
健康項目 | 四塩化炭素 | 四塩化炭素 | (mg/L) | 曇り: <0.0002
健康項目 | 1,2-ｼﾞｸﾛﾛｴﾀﾝ | 1,2-ｼﾞｸﾛﾛｴﾀﾝ | (mg/L) | 曇り: <0.0004
健康項目 | 1,1-ｼﾞｸﾛﾛｴﾁﾚﾝ | 1,1-ｼﾞｸﾛﾛｴﾁﾚﾝ | (mg/L) | 曇り: <0.002
健康項目 | ｼｽ-1,2-ｼﾞｸﾛﾛｴﾁﾚﾝ | ｼｽ-1,2-ｼﾞｸﾛﾛｴﾁﾚﾝ | (mg/L) | 曇り: <0.004
健康項目 | 1,1,1-ﾄﾘｸﾛﾛｴﾀﾝ | 1,1,1-ﾄﾘｸﾛﾛｴﾀﾝ | (mg/L) | 曇り: <0.0005
健康項目 | 1,1,2-ﾄﾘｸﾛﾛｴﾀﾝ | 1,1,2-ﾄﾘｸﾛﾛｴﾀﾝ | (mg/L) | 曇り: <0.0006
健康項目 | トリクロロエチレン | トリクロロエチレン | (mg/L) | 曇り: <0.002
健康項目 | テトラクロロエチレン | テトラクロロエチレン | (mg/L) | 曇り: <0.0005
健康項目 | 1,3-ｼﾞｸﾛﾛﾌﾟﾛﾍﾟﾝ | 1,3-ｼﾞｸﾛﾛﾌﾟﾛﾍﾟﾝ | (mg/L) | 曇り: <0.0002
健康項目 | チウラム | チウラム | (mg/L) | 曇り: <0.0006
健康項目 | シマジン | シマジン | (mg/L) | 曇り: <0.0003
健康項目 | チオベンカルブ | チオベンカルブ | (mg/L) | 曇り: <0.002
健康項目 | ベンゼン | ベンゼン | (mg/L) | 曇り: <0.001
健康項目 | セレン | セレン | (mg/L) | 曇り: <0.001
健康項目 | ふっ素 | ふっ素 | (mg/L) | 曇り: <0.08
健康項目 | ほう素 | ほう素 | (mg/L) | 曇り: <0.02
健康項目 | 硝酸性窒素及び亜硝酸性窒素 | 硝酸性窒素及び亜硝酸性窒素 | (mg/L) | 曇り: 0.23
健康項目 | 1,4-ｼﾞｵｷｻﾝ | 1,4-ｼﾞｵｷｻﾝ | (mg/L) | 曇り: <0.005
特殊項目 | フェノール類 | フェノール類 | (mg/L)
特殊項目 | 銅 | 銅 | (mg/L)
特殊項目 | 亜鉛 | 亜鉛 | (mg/L)
特殊項目 | 鉄（溶解性） | 鉄（溶解性） | (mg/L)
特殊項目 | マンガン（溶解性） | マンガン（溶解性） | (mg/L)
特殊項目 | クロム | クロム | (mg/L)
その他項目 | 透明度 | 透明度 | (ｍ)
その他項目 | 色相 | 色相 | bar: 晴れ to 快晴
その他項目 | 臭気 | 臭気 | bar: 晴れ to 快晴
その他項目 | アンモニア性窒素 | アンモニア性窒素 | (mg/L)
その他項目 | 亜硝酸性窒素 | 亜硝酸性窒素 | (mg/L) | 曇り: <0.005
その他項目 | 硝酸性窒素 | 硝酸性窒素 | (mg/L) | 曇り: 0.23
その他項目 | クロロフィルａ | クロロフィルａ | (/L)
その他項目 | ＴＯＣ | ＴＯＣ | (mg/L)
その他項目 | 電気伝導度 | 電気伝導度 | (μS/㎝)
その他項目 | 透視度 | 透視度 | (cm) | >30 | >30 | >30 | >30 | >30 | >30 | >30 | >30 | >30 | >30 | >30 | >30
その他項目 | 濁度 | 濁度 | (度) | 0.2 | <0.1 | 0.1 | 0.5 | 0.3 | 0.3 | 0.1 | 0.1 | 0.2 | <0.1 | 0.3 | 0.2
その他項目 | Ｃｌイオン | Ｃｌイオン | (mg/L)
トリハロメ | ﾄﾘﾊﾛﾒﾀﾝ生成能 | ﾄﾘﾊﾛﾒﾀﾝ生成能 | (mg/L)
トリハロメ | ｸﾛﾛﾎﾙﾑ生成能 | ｸﾛﾛﾎﾙﾑ生成能 | (mg/L)
トリハロメ | ﾌﾞﾛﾓｼﾞｸﾛﾛﾒﾀﾝ生成能 | ﾌﾞﾛﾓｼﾞｸﾛﾛﾒﾀﾝ生成能 | (mg/L)
トリハロメ | ｼﾞﾌﾞﾛﾓｸﾛﾛﾒﾀﾝ生成能 | ｼﾞﾌﾞﾛﾓｸﾛﾛﾒﾀﾝ生成能 | (mg/L)
トリハロメ | ﾌﾞﾛﾓﾎﾙﾑ生成能 | ﾌﾞﾛﾓﾎﾙﾑ生成能 | (mg/L)
要監視項目 | ＥＰＮ | ＥＰＮ | (mg/L) | 曇り: <0.0006
要監視項目 | アンチモン | アンチモン | (mg/L)
要監視項目 | ニッケル | ニッケル | (mg/L)
要監視項目 | ｸﾛﾛﾎﾙﾑ | ｸﾛﾛﾎﾙﾑ | (mg/L) | 曇り: <0.006
要監視項目 | ﾄﾗﾝｽ-1,2-ｼﾞｸﾛﾛｴﾁﾚﾝ | ﾄﾗﾝｽ-1,2-ｼﾞｸﾛﾛｴﾁﾚﾝ | (mg/L) | 曇り: <0.002
要監視項目 | 1,2-ｼﾞｸﾛﾛﾌﾟﾛﾊﾟﾝ | 1,2-ｼﾞｸﾛﾛﾌﾟﾛﾊﾟﾝ | (mg/L) | 曇り: <0.006
要監視項目 | p-ｼﾞｸﾛﾛﾍﾞﾝｾﾞﾝ | p-ｼﾞｸﾛﾛﾍﾞﾝｾﾞﾝ | (mg/L) | 曇り: <0.03
要監視項目 | ｲｿｷｻﾁｵﾝ | ｲｿｷｻﾁｵﾝ | (mg/L) | 曇り: <0.0008
要監視項目 | ﾀﾞｲｱｼﾞﾉﾝ | ﾀﾞｲｱｼﾞﾉﾝ | (mg/L) | 曇り: <0.0005
要監視項目 | ﾌｪﾆﾄﾛﾁｵﾝ | ﾌｪﾆﾄﾛﾁｵﾝ | (mg/L) | 曇り: <0.0003
要監視項目 | ｲｿﾌﾟﾛﾁｵﾗﾝ | ｲｿﾌﾟﾛﾁｵﾗﾝ | (mg/L) | 曇り: <0.004
要監視項目 | ｵｷｼﾝ銅 | ｵｷｼﾝ銅 | (mg/L) | 曇り: <0.004
要監視項目 | ｸﾛﾛﾀﾛﾆﾙ | ｸﾛﾛﾀﾛﾆﾙ | (mg/L) | 曇り: <0.004
要監視項目 | ﾌﾟﾛﾋﾟｻﾞﾐﾄﾞ | ﾌﾟﾛﾋﾟｻﾞﾐﾄﾞ | (mg/L) | 曇り: <0.0008
要監視項目 | ｼﾞｸﾛﾙﾎﾞｽ | ｼﾞｸﾛﾙﾎﾞｽ | (mg/L) | 曇り: <0.001
要監視項目 | ﾌｪﾉﾌﾞｶﾙﾌﾞ | ﾌｪﾉﾌﾞｶﾙﾌﾞ | (mg/L) | 曇り: <0.002
要監視項目 | ｲﾌﾟﾛﾍﾞﾝﾎｽ | ｲﾌﾟﾛﾍﾞﾝﾎｽ | (mg/L) | 曇り: <0.0008
要監視項目 | ｸﾛﾙﾆﾄﾛﾌｪﾝ | ｸﾛﾙﾆﾄﾛﾌｪﾝ | (mg/L) | 曇り: <0.001
要監視項目 | ﾄﾙｴﾝ | ﾄﾙｴﾝ | (mg/L) | 曇り: <0.06
要監視項目 | ｷｼﾚﾝ | ｷｼﾚﾝ | (mg/L) | 曇り: <0.04
要監視項目 | ﾌﾀﾙ酸ｼﾞｴﾁﾙﾍｷｼﾙ | ﾌﾀﾙ酸ｼﾞｴﾁﾙﾍｷｼﾙ | (mg/L)
要監視項目 | ﾓﾘﾌﾞﾃﾞﾝ | ﾓﾘﾌﾞﾃﾞﾝ | (mg/L)
要監視項目 | 4-t-ｵｸﾁﾙﾌｪﾉｰﾙ | 4-t-ｵｸﾁﾙﾌｪﾉｰﾙ | (mg/L)
要監視項目 | ｱﾆﾘﾝ | ｱﾆﾘﾝ | (mg/L)
要監視項目 | 2,4-ｼﾞｸﾛﾛﾌｪﾉｰﾙ | 2,4-ｼﾞｸﾛﾛﾌｪﾉｰﾙ | (mg/L)
要監視項目 | 全ﾏﾝｶﾞﾝ | 全ﾏﾝｶﾞﾝ | (mg/L)