## MKSKOHEX
3911120B
公 共 用 水 域 測 定 結 果 表
2019年度 | [11 empty] | (高知県）
地点統一番号 |  | 39-035-01 | 類型（達成期間） | B(ｲ) | 水 域 名 | 桜川 |  |  |  | 調査機関 | 高知県
水 系 名 |  |  |  |  | 河 川 名 | 桜川 |  |  |  | 採水機関 | ㈱東洋技研
調査区分 |  | 年間調査(測定計画調査) |  |  | 地 点 名 | 鯛の川口橋 |  |  |  | 分析機関 | ㈱東洋技研
| 採 取 月 日 |  |  | 5月27日 | 6月20日 | 8月29日 | 10月1日 | 12月17日 | 2月27日
| 採 取 時 刻 |  |  | 14時14分 | 16時10分 | 11時18分 | 12時12分 | 11時30分 | 11時51分
| 採 取 位 置 |  |  | 流心(中央) | 流心(中央) | 流心(中央) | 流心(中央) | 流心(中央) | 流心(中央)
| 採 取 水 深 |  | (m) | 0.5 | 0.5 | 0.5 | 0.5 | 0.5 | 0.5
現場観測項目 | 天候 | 天候 |  | 曇り | 晴れ | 曇り | 曇り | 曇り | 晴れ
現場観測項目 | 気温 | 気温 | (℃) | 25.7 | 26.7 | 28.8 | 29.0 | 13.4 | 12.8
現場観測項目 | 水温 | 水温 | (℃) | 21.1 | 22.7 | 22.4 | 23.2 | 14.0 | 13.4
現場観測項目 | 流量 | 流量 | (m3/s)
現場観測項目 | 全水深 | 全水深 | (ｍ)
現場観測項目 | 流況 | 流況 |  | 通常の状態 | 通常の状態 | 通常の状態 | 通常の状態 | 通常の状態 | 通常の状態
生活環境項目 | ｐＨ | ｐＨ |  | 8.3 | 8.7 | 8.4 | 8.3 | 8.2 | 8.2
生活環境項目 | ＤＯ | ＤＯ | (mg/L) | 9.4 | 9.8 | 9.5 | 8.8 | 10.6 | 14.9
生活環境項目 | ＢＯＤ | ＢＯＤ | (mg/L) | <0.5 | <0.5 | <0.5 | 0.6 | 2.2 | <0.5
生活環境項目 | ＣＯＤ | ＣＯＤ | (mg/L)
生活環境項目 | ＳＳ | ＳＳ | (mg/L) | 1 | 1 | 1 | 2 | <1 | <1
生活環境項目 | 大腸菌群数 | 大腸菌群数 | (MPN/100mL) |  | 3.3E+03 | 1.7E+04 |  | 1.3E+03 | 3.3E+02
生活環境項目 | n-ﾍｷｻﾝ抽出物質 | n-ﾍｷｻﾝ抽出物質 | (mg/L)
生活環境項目 | 全窒素 | 全窒素 | (mg/L)
生活環境項目 | 全リン | 全リン | (mg/L)
生活環境項目 | 全亜鉛 | 全亜鉛 | (mg/L)
生活環境項目 | 底層ＤＯ | 底層ＤＯ | (mg/L)
生活環境項目 | LAS | LAS | (mg/L)
生活環境項目 | ノニルフェノール | ノニルフェノール | (mg/L)
健康項目 | カドミウム | カドミウム | (mg/L) |  | <0.0003
健康項目 | 全シアン | 全シアン | (mg/L)
健康項目 | 鉛 | 鉛 | (mg/L) |  | <0.002
健康項目 | 六価クロム | 六価クロム | (mg/L) | <0.02 | <0.02 | <0.02 | <0.02 | <0.02 | <0.02
健康項目 | ヒ素 | ヒ素 | (mg/L) |  | <0.005
健康項目 | 総水銀 | 総水銀 | (mg/L) |  | <0.0005
健康項目 | アルキル水銀 | アルキル水銀 | (mg/L)
健康項目 | ＰＣＢ | ＰＣＢ | (mg/L) |  | <0.0005
健康項目 | ｼﾞｸﾛﾛﾒﾀﾝ | ｼﾞｸﾛﾛﾒﾀﾝ | (mg/L) |  | <0.002
健康項目 | 四塩化炭素 | 四塩化炭素 | (mg/L) |  | <0.0002
健康項目 | 1,2-ｼﾞｸﾛﾛｴﾀﾝ | 1,2-ｼﾞｸﾛﾛｴﾀﾝ | (mg/L) |  | <0.0004
健康項目 | 1,1-ｼﾞｸﾛﾛｴﾁﾚﾝ | 1,1-ｼﾞｸﾛﾛｴﾁﾚﾝ | (mg/L) |  | <0.002
健康項目 | ｼｽ-1,2-ｼﾞｸﾛﾛｴﾁﾚﾝ | ｼｽ-1,2-ｼﾞｸﾛﾛｴﾁﾚﾝ | (mg/L) |  | <0.004
健康項目 | 1,1,1-ﾄﾘｸﾛﾛｴﾀﾝ | 1,1,1-ﾄﾘｸﾛﾛｴﾀﾝ | (mg/L) |  | <0.0005
健康項目 | 1,1,2-ﾄﾘｸﾛﾛｴﾀﾝ | 1,1,2-ﾄﾘｸﾛﾛｴﾀﾝ | (mg/L) |  | <0.0006
健康項目 | トリクロロエチレン | トリクロロエチレン | (mg/L) |  | <0.002
健康項目 | テトラクロロエチレン | テトラクロロエチレン | (mg/L) |  | <0.0005
健康項目 | 1,3-ｼﾞｸﾛﾛﾌﾟﾛﾍﾟﾝ | 1,3-ｼﾞｸﾛﾛﾌﾟﾛﾍﾟﾝ | (mg/L) |  | <0.0002
健康項目 | チウラム | チウラム | (mg/L) |  | <0.0006
健康項目 | シマジン | シマジン | (mg/L) |  | <0.0003
健康項目 | チオベンカルブ | チオベンカルブ | (mg/L) |  | <0.002
健康項目 | ベンゼン | ベンゼン | (mg/L) |  | <0.001
健康項目 | セレン | セレン | (mg/L) |  | <0.001
健康項目 | ふっ素 | ふっ素 | (mg/L) |  | <0.08
健康項目 | ほう素 | ほう素 | (mg/L) |  | <0.02
健康項目 | 硝酸性窒素及び亜硝酸性窒素 | 硝酸性窒素及び亜硝酸性窒素 | (mg/L) |  | 0.15
健康項目 | 1,4-ｼﾞｵｷｻﾝ | 1,4-ｼﾞｵｷｻﾝ | (mg/L) |  | <0.005
特殊項目 | フェノール類 | フェノール類 | (mg/L)
特殊項目 | 銅 | 銅 | (mg/L)
特殊項目 | 亜鉛 | 亜鉛 | (mg/L)
特殊項目 | 鉄（溶解性） | 鉄（溶解性） | (mg/L)
特殊項目 | マンガン（溶解性） | マンガン（溶解性） | (mg/L)
特殊項目 | クロム | クロム | (mg/L) | <0.01 | <0.01 | <0.01 | <0.01 | 0.01 | <0.01
その他項目 | 透明度 | 透明度 | (ｍ)
その他項目 | 色相 | 色相 |  | 無色 | 無色 | 無色 | 無色 | 無色 | 無色
その他項目 | 臭気 | 臭気 |  | 無臭 | 無臭 | 無臭 | 無臭 | 無臭 | 無臭
その他項目 | アンモニア性窒素 | アンモニア性窒素 | (mg/L)
その他項目 | 亜硝酸性窒素 | 亜硝酸性窒素 | (mg/L) |  | <0.005
その他項目 | 硝酸性窒素 | 硝酸性窒素 | (mg/L) |  | 0.15
その他項目 | クロロフィルａ | クロロフィルａ | (/L)
その他項目 | ＴＯＣ | ＴＯＣ | (mg/L)
その他項目 | 電気伝導度 | 電気伝導度 | (μS/㎝)
その他項目 | 透視度 | 透視度 | (cm) | >30 | >30 | >30 | >30 | >30 | >30
その他項目 | 濁度 | 濁度 | (度)
その他項目 | Ｃｌイオン | Ｃｌイオン | (mg/L)
トリハロメ | ﾄﾘﾊﾛﾒﾀﾝ生成能 | ﾄﾘﾊﾛﾒﾀﾝ生成能 | (mg/L)
トリハロメ | ｸﾛﾛﾎﾙﾑ生成能 | ｸﾛﾛﾎﾙﾑ生成能 | (mg/L)
トリハロメ | ﾌﾞﾛﾓｼﾞｸﾛﾛﾒﾀﾝ生成能 | ﾌﾞﾛﾓｼﾞｸﾛﾛﾒﾀﾝ生成能 | (mg/L)
トリハロメ | ｼﾞﾌﾞﾛﾓｸﾛﾛﾒﾀﾝ生成能 | ｼﾞﾌﾞﾛﾓｸﾛﾛﾒﾀﾝ生成能 | (mg/L)
トリハロメ | ﾌﾞﾛﾓﾎﾙﾑ生成能 | ﾌﾞﾛﾓﾎﾙﾑ生成能 | (mg/L)
要監視項目 | ＥＰＮ | ＥＰＮ | (mg/L) |  | <0.0006
要監視項目 | アンチモン | アンチモン | (mg/L)
要監視項目 | ニッケル | ニッケル | (mg/L)
要監視項目 | ｸﾛﾛﾎﾙﾑ | ｸﾛﾛﾎﾙﾑ | (mg/L) |  | <0.006
要監視項目 | ﾄﾗﾝｽ-1,2-ｼﾞｸﾛﾛｴﾁﾚﾝ | ﾄﾗﾝｽ-1,2-ｼﾞｸﾛﾛｴﾁﾚﾝ | (mg/L) |  | <0.002
要監視項目 | 1,2-ｼﾞｸﾛﾛﾌﾟﾛﾊﾟﾝ | 1,2-ｼﾞｸﾛﾛﾌﾟﾛﾊﾟﾝ | (mg/L) |  | <0.006
要監視項目 | p-ｼﾞｸﾛﾛﾍﾞﾝｾﾞﾝ | p-ｼﾞｸﾛﾛﾍﾞﾝｾﾞﾝ | (mg/L) |  | <0.03
要監視項目 | ｲｿｷｻﾁｵﾝ | ｲｿｷｻﾁｵﾝ | (mg/L) |  | <0.0008
要監視項目 | ﾀﾞｲｱｼﾞﾉﾝ | ﾀﾞｲｱｼﾞﾉﾝ | (mg/L) |  | <0.0005
要監視項目 | ﾌｪﾆﾄﾛﾁｵﾝ | ﾌｪﾆﾄﾛﾁｵﾝ | (mg/L) |  | <0.0003
要監視項目 | ｲｿﾌﾟﾛﾁｵﾗﾝ | ｲｿﾌﾟﾛﾁｵﾗﾝ | (mg/L) |  | <0.004
要監視項目 | ｵｷｼﾝ銅 | ｵｷｼﾝ銅 | (mg/L) |  | <0.004
要監視項目 | ｸﾛﾛﾀﾛﾆﾙ | ｸﾛﾛﾀﾛﾆﾙ | (mg/L) |  | <0.004
要監視項目 | ﾌﾟﾛﾋﾟｻﾞﾐﾄﾞ | ﾌﾟﾛﾋﾟｻﾞﾐﾄﾞ | (mg/L) |  | <0.0008
要監視項目 | ｼﾞｸﾛﾙﾎﾞｽ | ｼﾞｸﾛﾙﾎﾞｽ | (mg/L) |  | <0.001
要監視項目 | ﾌｪﾉﾌﾞｶﾙﾌﾞ | ﾌｪﾉﾌﾞｶﾙﾌﾞ | (mg/L) |  | <0.002
要監視項目 | ｲﾌﾟﾛﾍﾞﾝﾎｽ | ｲﾌﾟﾛﾍﾞﾝﾎｽ | (mg/L) |  | <0.0008
要監視項目 | ｸﾛﾙﾆﾄﾛﾌｪﾝ | ｸﾛﾙﾆﾄﾛﾌｪﾝ | (mg/L) |  | <0.001
要監視項目 | ﾄﾙｴﾝ | ﾄﾙｴﾝ | (mg/L) |  | <0.06
要監視項目 | ｷｼﾚﾝ | ｷｼﾚﾝ | (mg/L) |  | <0.04
要監視項目 | ﾌﾀﾙ酸ｼﾞｴﾁﾙﾍｷｼﾙ | ﾌﾀﾙ酸ｼﾞｴﾁﾙﾍｷｼﾙ | (mg/L)
要監視項目 | ﾓﾘﾌﾞﾃﾞﾝ | ﾓﾘﾌﾞﾃﾞﾝ | (mg/L)
要監視項目 | 4-t-ｵｸﾁﾙﾌｪﾉｰﾙ | 4-t-ｵｸﾁﾙﾌｪﾉｰﾙ | (mg/L)
要監視項目 | ｱﾆﾘﾝ | ｱﾆﾘﾝ | (mg/L)
要監視項目 | 2,4-ｼﾞｸﾛﾛﾌｪﾉｰﾙ | 2,4-ｼﾞｸﾛﾛﾌｪﾉｰﾙ | (mg/L)
要監視項目 | 全ﾏﾝｶﾞﾝ | 全ﾏﾝｶﾞﾝ | (mg/L)

## MKSKOHEX (2)
3911160B
公 共 用 水 域 測 定 結 果 表
2019年度 | [11 empty] | (高知県）
地点統一番号 |  | 39-036-01 | 類型（達成期間） | B(ｲ) | 水 域 名 | 押岡川 |  |  |  | 調査機関 | 高知県
水 系 名 |  |  |  |  | 河 川 名 | 押岡川 |  |  |  | 採水機関 | ㈱東洋技研
調査区分 |  | 年間調査(測定計画調査) |  |  | 地 点 名 | 押岡橋 |  |  |  | 分析機関 | ㈱東洋技研
| 採 取 月 日 |  |  | 5月27日 | 6月20日 | 8月29日 | 10月1日 | 12月17日 | 2月27日
| 採 取 時 刻 |  |  | 14時34分 | 15時35分 | 10時15分 | 10時15分 | 12時30分 | 13時45分
| 採 取 位 置 |  |  | 流心(中央) | 流心(中央) | 流心(中央) | 流心(中央) | 流心(中央) | 流心(中央)
| 採 取 水 深 |  | (m) | 0.5 | 0.5 | 0.5 | 0.5 | 0.5 | 0.5
現場観測項目 | 天候 | 天候 |  | 曇り | 晴れ | 曇り | 曇り | 曇り | 晴れ
現場観測項目 | 気温 | 気温 | (℃) | 26.4 | 26.9 | 30.5 | 29.6 | 15.0 | 13.2
現場観測項目 | 水温 | 水温 | (℃) | 22.3 | 20.9 | 22.8 | 23.7 | 15.4 | 13.4
現場観測項目 | 流量 | 流量 | (m3/s)
現場観測項目 | 全水深 | 全水深 | (ｍ)
現場観測項目 | 流況 | 流況 |  | 通常の状態 | 通常の状態 | 通常の状態 | 通常の状態 | 通常の状態 | 通常の状態
生活環境項目 | ｐＨ | ｐＨ |  | 7.5 | 7.6 | 7.5 | 7.4 | 7.6 | 7.6
生活環境項目 | ＤＯ | ＤＯ | (mg/L) | 8.3 | 8.8 | 8.4 | 6.8 | 9.8 | 11.5
生活環境項目 | ＢＯＤ | ＢＯＤ | (mg/L) | 0.5 | <0.5 | <0.5 | <0.5 | <0.5 | <0.5
生活環境項目 | ＣＯＤ | ＣＯＤ | (mg/L)
生活環境項目 | ＳＳ | ＳＳ | (mg/L) | 2 | 1 | <1 | 2 | 3 | 1
生活環境項目 | 大腸菌群数 | 大腸菌群数 | (MPN/100mL) |  | 1.1E+04 | 3.5E+03 |  | 2.2E+03 | 1.3E+03
生活環境項目 | n-ﾍｷｻﾝ抽出物質 | n-ﾍｷｻﾝ抽出物質 | (mg/L)
生活環境項目 | 全窒素 | 全窒素 | (mg/L)
生活環境項目 | 全リン | 全リン | (mg/L)
生活環境項目 | 全亜鉛 | 全亜鉛 | (mg/L)
生活環境項目 | 底層ＤＯ | 底層ＤＯ | (mg/L)
生活環境項目 | LAS | LAS | (mg/L)
生活環境項目 | ノニルフェノール | ノニルフェノール | (mg/L)
健康項目 | カドミウム | カドミウム | (mg/L) |  | <0.0003
健康項目 | 全シアン | 全シアン | (mg/L)
健康項目 | 鉛 | 鉛 | (mg/L) |  | <0.002
健康項目 | 六価クロム | 六価クロム | (mg/L) |  | <0.02
健康項目 | ヒ素 | ヒ素 | (mg/L) |  | <0.005
健康項目 | 総水銀 | 総水銀 | (mg/L) |  | <0.0005
健康項目 | アルキル水銀 | アルキル水銀 | (mg/L)
健康項目 | ＰＣＢ | ＰＣＢ | (mg/L) |  | <0.0005
健康項目 | ｼﾞｸﾛﾛﾒﾀﾝ | ｼﾞｸﾛﾛﾒﾀﾝ | (mg/L) |  | <0.002
健康項目 | 四塩化炭素 | 四塩化炭素 | (mg/L) |  | <0.0002
健康項目 | 1,2-ｼﾞｸﾛﾛｴﾀﾝ | 1,2-ｼﾞｸﾛﾛｴﾀﾝ | (mg/L) |  | <0.0004
健康項目 | 1,1-ｼﾞｸﾛﾛｴﾁﾚﾝ | 1,1-ｼﾞｸﾛﾛｴﾁﾚﾝ | (mg/L) |  | <0.002
健康項目 | ｼｽ-1,2-ｼﾞｸﾛﾛｴﾁﾚﾝ | ｼｽ-1,2-ｼﾞｸﾛﾛｴﾁﾚﾝ | (mg/L) |  | <0.004
健康項目 | 1,1,1-ﾄﾘｸﾛﾛｴﾀﾝ | 1,1,1-ﾄﾘｸﾛﾛｴﾀﾝ | (mg/L) |  | <0.0005
健康項目 | 1,1,2-ﾄﾘｸﾛﾛｴﾀﾝ | 1,1,2-ﾄﾘｸﾛﾛｴﾀﾝ | (mg/L) |  | <0.0006
健康項目 | トリクロロエチレン | トリクロロエチレン | (mg/L) |  | <0.002
健康項目 | テトラクロロエチレン | テトラクロロエチレン | (mg/L) |  | <0.0005
健康項目 | 1,3-ｼﾞｸﾛﾛﾌﾟﾛﾍﾟﾝ | 1,3-ｼﾞｸﾛﾛﾌﾟﾛﾍﾟﾝ | (mg/L) |  | <0.0002
健康項目 | チウラム | チウラム | (mg/L) |  | <0.0006
健康項目 | シマジン | シマジン | (mg/L) |  | <0.0003
健康項目 | チオベンカルブ | チオベンカルブ | (mg/L) |  | <0.002
健康項目 | ベンゼン | ベンゼン | (mg/L) |  | <0.001
健康項目 | セレン | セレン | (mg/L) |  | <0.001
健康項目 | ふっ素 | ふっ素 | (mg/L) |  | <0.08
健康項目 | ほう素 | ほう素 | (mg/L) |  | <0.02
健康項目 | 硝酸性窒素及び亜硝酸性窒素 | 硝酸性窒素及び亜硝酸性窒素 | (mg/L) |  | 0.50
健康項目 | 1,4-ｼﾞｵｷｻﾝ | 1,4-ｼﾞｵｷｻﾝ | (mg/L) |  | <0.005
特殊項目 | フェノール類 | フェノール類 | (mg/L)
特殊項目 | 銅 | 銅 | (mg/L)
特殊項目 | 亜鉛 | 亜鉛 | (mg/L)
特殊項目 | 鉄（溶解性） | 鉄（溶解性） | (mg/L)
特殊項目 | マンガン（溶解性） | マンガン（溶解性） | (mg/L)
特殊項目 | クロム | クロム | (mg/L)
その他項目 | 透明度 | 透明度 | (ｍ)
その他項目 | 色相 | 色相 |  | 無色 | 無色 | 無色 | 無色 | 無色 | 無色
その他項目 | 臭気 | 臭気 |  | 無臭 | 無臭 | 無臭 | 無臭 | 無臭 | 無臭
その他項目 | アンモニア性窒素 | アンモニア性窒素 | (mg/L)
その他項目 | 亜硝酸性窒素 | 亜硝酸性窒素 | (mg/L) |  | <0.005
その他項目 | 硝酸性窒素 | 硝酸性窒素 | (mg/L) |  | 0.50
その他項目 | クロロフィルａ | クロロフィルａ | (/L)
その他項目 | ＴＯＣ | ＴＯＣ | (mg/L)
その他項目 | 電気伝導度 | 電気伝導度 | (μS/㎝)
その他項目 | 透視度 | 透視度 | (cm) | >30 | >30 | >30 | >30 | >30 | >30
その他項目 | 濁度 | 濁度 | (度)
その他項目 | Ｃｌイオン | Ｃｌイオン | (mg/L)
トリハロメ | ﾄﾘﾊﾛﾒﾀﾝ生成能 | ﾄﾘﾊﾛﾒﾀﾝ生成能 | (mg/L)
トリハロメ | ｸﾛﾛﾎﾙﾑ生成能 | ｸﾛﾛﾎﾙﾑ生成能 | (mg/L)
トリハロメ | ﾌﾞﾛﾓｼﾞｸﾛﾛﾒﾀﾝ生成能 | ﾌﾞﾛﾓｼﾞｸﾛﾛﾒﾀﾝ生成能 | (mg/L)
トリハロメ | ｼﾞﾌﾞﾛﾓｸﾛﾛﾒﾀﾝ生成能 | ｼﾞﾌﾞﾛﾓｸﾛﾛﾒﾀﾝ生成能 | (mg/L)
トリハロメ | ﾌﾞﾛﾓﾎﾙﾑ生成能 | ﾌﾞﾛﾓﾎﾙﾑ生成能 | (mg/L)
要監視項目 | ＥＰＮ | ＥＰＮ | (mg/L) |  | <0.0006
要監視項目 | アンチモン | アンチモン | (mg/L)
要監視項目 | ニッケル | ニッケル | (mg/L)
要監視項目 | ｸﾛﾛﾎﾙﾑ | ｸﾛﾛﾎﾙﾑ | (mg/L) |  | <0.006
要監視項目 | ﾄﾗﾝｽ-1,2-ｼﾞｸﾛﾛｴﾁﾚﾝ | ﾄﾗﾝｽ-1,2-ｼﾞｸﾛﾛｴﾁﾚﾝ | (mg/L) |  | <0.002
要監視項目 | 1,2-ｼﾞｸﾛﾛﾌﾟﾛﾊﾟﾝ | 1,2-ｼﾞｸﾛﾛﾌﾟﾛﾊﾟﾝ | (mg/L) |  | <0.006
要監視項目 | p-ｼﾞｸﾛﾛﾍﾞﾝｾﾞﾝ | p-ｼﾞｸﾛﾛﾍﾞﾝｾﾞﾝ | (mg/L) |  | <0.03
要監視項目 | ｲｿｷｻﾁｵﾝ | ｲｿｷｻﾁｵﾝ | (mg/L) |  | <0.0008
要監視項目 | ﾀﾞｲｱｼﾞﾉﾝ | ﾀﾞｲｱｼﾞﾉﾝ | (mg/L) |  | <0.0005
要監視項目 | ﾌｪﾆﾄﾛﾁｵﾝ | ﾌｪﾆﾄﾛﾁｵﾝ | (mg/L) |  | <0.0003
要監視項目 | ｲｿﾌﾟﾛﾁｵﾗﾝ | ｲｿﾌﾟﾛﾁｵﾗﾝ | (mg/L) |  | <0.004
要監視項目 | ｵｷｼﾝ銅 | ｵｷｼﾝ銅 | (mg/L) |  | <0.004
要監視項目 | ｸﾛﾛﾀﾛﾆﾙ | ｸﾛﾛﾀﾛﾆﾙ | (mg/L) |  | <0.004
要監視項目 | ﾌﾟﾛﾋﾟｻﾞﾐﾄﾞ | ﾌﾟﾛﾋﾟｻﾞﾐﾄﾞ | (mg/L) |  | <0.0008
要監視項目 | ｼﾞｸﾛﾙﾎﾞｽ | ｼﾞｸﾛﾙﾎﾞｽ | (mg/L) |  | <0.001
要監視項目 | ﾌｪﾉﾌﾞｶﾙﾌﾞ | ﾌｪﾉﾌﾞｶﾙﾌﾞ | (mg/L) |  | <0.002
要監視項目 | ｲﾌﾟﾛﾍﾞﾝﾎｽ | ｲﾌﾟﾛﾍﾞﾝﾎｽ | (mg/L) |  | <0.0008
要監視項目 | ｸﾛﾙﾆﾄﾛﾌｪﾝ | ｸﾛﾙﾆﾄﾛﾌｪﾝ | (mg/L) |  | <0.001
要監視項目 | ﾄﾙｴﾝ | ﾄﾙｴﾝ | (mg/L) |  | <0.06
要監視項目 | ｷｼﾚﾝ | ｷｼﾚﾝ | (mg/L) |  | <0.04
要監視項目 | ﾌﾀﾙ酸ｼﾞｴﾁﾙﾍｷｼﾙ | ﾌﾀﾙ酸ｼﾞｴﾁﾙﾍｷｼﾙ | (mg/L)
要監視項目 | ﾓﾘﾌﾞﾃﾞﾝ | ﾓﾘﾌﾞﾃﾞﾝ | (mg/L)
要監視項目 | 4-t-ｵｸﾁﾙﾌｪﾉｰﾙ | 4-t-ｵｸﾁﾙﾌｪﾉｰﾙ | (mg/L)
要監視項目 | ｱﾆﾘﾝ | ｱﾆﾘﾝ | (mg/L)
要監視項目 | 2,4-ｼﾞｸﾛﾛﾌｪﾉｰﾙ | 2,4-ｼﾞｸﾛﾛﾌｪﾉｰﾙ | (mg/L)
要監視項目 | 全ﾏﾝｶﾞﾝ | 全ﾏﾝｶﾞﾝ | (mg/L)

## MKSKOHEX (3)
3910920AA
公 共 用 水 域 測 定 結 果 表
2019年度 | [11 empty] | (高知県）
地点統一番号 |  | 39-027-01 | 類型（達成期間） | AA(ｲ) | 水 域 名 | 新荘川 |  |  |  | 調査機関 | 高知県
水 系 名 |  |  |  |  | 河 川 名 | 新荘川 |  |  |  | 採水機関 | ㈱東洋技研
調査区分 |  | 年間調査(測定計画調査) |  |  | 地 点 名 | 高保木堰 |  |  |  | 分析機関 | ㈱東洋技研
| 採 取 月 日 |  |  | 5月27日 | 6月20日 | 8月29日 | 10月1日 | 12月17日 | 2月27日
| 採 取 時 刻 |  |  | 15時12分 | 15時07分 | 10時47分 | 11時40分 | 11時58分 | 13時10分
| 採 取 位 置 |  |  | 流心(中央) | 流心(中央) | 流心(中央) | 流心(中央) | 流心(中央) | 流心(中央)
| 採 取 水 深 |  | (m) | 0.5 | 0.5 | 0.5 | 0.5 | 0.5 | 0.5
現場観測項目 | 天候 | 天候 |  | 曇り | 晴れ | 曇り | 曇り | 曇り | 晴れ
現場観測項目 | 気温 | 気温 | (℃) | 25.2 | 28.0 | 27.0 | 28.2 | 14.8 | 14.8
現場観測項目 | 水温 | 水温 | (℃) | 18.8 | 24.2 | 21.6 | 21.4 | 17.2 | 13.7
現場観測項目 | 流量 | 流量 | (m3/s)
現場観測項目 | 全水深 | 全水深 | (ｍ)
現場観測項目 | 流況 | 流況 |  | 通常の状態 | 通常の状態 | 通常の状態 | 通常の状態 | 通常の状態 | 通常の状態
生活環境項目 | ｐＨ | ｐＨ |  | 7.9 | 8.0 | 7.9 | 7.9 | 7.8 | 7.9
生活環境項目 | ＤＯ | ＤＯ | (mg/L) | 9.2 | 9.1 | 8.6 | 8.0 | 9.5 | 11.1
生活環境項目 | ＢＯＤ | ＢＯＤ | (mg/L) | <0.5 | <0.5 | <0.5 | <0.5 | <0.5 | <0.5
生活環境項目 | ＣＯＤ | ＣＯＤ | (mg/L)
生活環境項目 | ＳＳ | ＳＳ | (mg/L) | <1 | <1 | <1 | <1 | <1 | <1
生活環境項目 | 大腸菌群数 | 大腸菌群数 | (MPN/100mL) |  | 1.7E+04 | 2.2E+03 |  | 1.3E+03 | 1.7E+02
生活環境項目 | n-ﾍｷｻﾝ抽出物質 | n-ﾍｷｻﾝ抽出物質 | (mg/L)
生活環境項目 | 全窒素 | 全窒素 | (mg/L) | 0.78 | 0.78 | 0.68 | 0.59 | 0.66 | 0.90
生活環境項目 | 全リン | 全リン | (mg/L) | 0.083 | 0.082 | 0.067 | 0.046 | 0.048 | 0.086
生活環境項目 | 全亜鉛 | 全亜鉛 | (mg/L)
生活環境項目 | 底層ＤＯ | 底層ＤＯ | (mg/L)
生活環境項目 | LAS | LAS | (mg/L)
生活環境項目 | ノニルフェノール | ノニルフェノール | (mg/L)
健康項目 | カドミウム | カドミウム | (mg/L) |  | <0.0003
健康項目 | 全シアン | 全シアン | (mg/L)
健康項目 | 鉛 | 鉛 | (mg/L) |  | <0.002
健康項目 | 六価クロム | 六価クロム | (mg/L) |  | <0.02
健康項目 | ヒ素 | ヒ素 | (mg/L) |  | <0.005
健康項目 | 総水銀 | 総水銀 | (mg/L) |  | <0.0005
健康項目 | アルキル水銀 | アルキル水銀 | (mg/L)
健康項目 | ＰＣＢ | ＰＣＢ | (mg/L) |  | <0.0005
健康項目 | ｼﾞｸﾛﾛﾒﾀﾝ | ｼﾞｸﾛﾛﾒﾀﾝ | (mg/L) |  | <0.002
健康項目 | 四塩化炭素 | 四塩化炭素 | (mg/L) |  | <0.0002
健康項目 | 1,2-ｼﾞｸﾛﾛｴﾀﾝ | 1,2-ｼﾞｸﾛﾛｴﾀﾝ | (mg/L) |  | <0.0004
健康項目 | 1,1-ｼﾞｸﾛﾛｴﾁﾚﾝ | 1,1-ｼﾞｸﾛﾛｴﾁﾚﾝ | (mg/L) |  | <0.002
健康項目 | ｼｽ-1,2-ｼﾞｸﾛﾛｴﾁﾚﾝ | ｼｽ-1,2-ｼﾞｸﾛﾛｴﾁﾚﾝ | (mg/L) |  | <0.004
健康項目 | 1,1,1-ﾄﾘｸﾛﾛｴﾀﾝ | 1,1,1-ﾄﾘｸﾛﾛｴﾀﾝ | (mg/L) |  | <0.0005
健康項目 | 1,1,2-ﾄﾘｸﾛﾛｴﾀﾝ | 1,1,2-ﾄﾘｸﾛﾛｴﾀﾝ | (mg/L) |  | <0.0006
健康項目 | トリクロロエチレン | トリクロロエチレン | (mg/L) |  | <0.002
健康項目 | テトラクロロエチレン | テトラクロロエチレン | (mg/L) |  | <0.0005
健康項目 | 1,3-ｼﾞｸﾛﾛﾌﾟﾛﾍﾟﾝ | 1,3-ｼﾞｸﾛﾛﾌﾟﾛﾍﾟﾝ | (mg/L) |  | <0.0002
健康項目 | チウラム | チウラム | (mg/L) |  | <0.0006
健康項目 | シマジン | シマジン | (mg/L) |  | <0.0003
健康項目 | チオベンカルブ | チオベンカルブ | (mg/L) |  | <0.002
健康項目 | ベンゼン | ベンゼン | (mg/L) |  | <0.001
健康項目 | セレン | セレン | (mg/L) |  | <0.001
健康項目 | ふっ素 | ふっ素 | (mg/L) |  | <0.08
健康項目 | ほう素 | ほう素 | (mg/L) |  | 0.03
健康項目 | 硝酸性窒素及び亜硝酸性窒素 | 硝酸性窒素及び亜硝酸性窒素 | (mg/L) |  | 0.67
健康項目 | 1,4-ｼﾞｵｷｻﾝ | 1,4-ｼﾞｵｷｻﾝ | (mg/L) |  | <0.005
特殊項目 | フェノール類 | フェノール類 | (mg/L)
特殊項目 | 銅 | 銅 | (mg/L)
特殊項目 | 亜鉛 | 亜鉛 | (mg/L)
特殊項目 | 鉄（溶解性） | 鉄（溶解性） | (mg/L)
特殊項目 | マンガン（溶解性） | マンガン（溶解性） | (mg/L)
特殊項目 | クロム | クロム | (mg/L)
その他項目 | 透明度 | 透明度 | (ｍ)
その他項目 | 色相 | 色相 |  | 無色 | 無色 | 無色 | 無色 | 無色 | 無色
その他項目 | 臭気 | 臭気 |  | 無臭 | 無臭 | 無臭 | 無臭 | 無臭 | 無臭
その他項目 | アンモニア性窒素 | アンモニア性窒素 | (mg/L)
その他項目 | 亜硝酸性窒素 | 亜硝酸性窒素 | (mg/L) |  | <0.005
その他項目 | 硝酸性窒素 | 硝酸性窒素 | (mg/L) |  | 0.67
その他項目 | クロロフィルａ | クロロフィルａ | (/L)
その他項目 | ＴＯＣ | ＴＯＣ | (mg/L)
その他項目 | 電気伝導度 | 電気伝導度 | (μS/㎝)
その他項目 | 透視度 | 透視度 | (cm) | >30 | >30 | >30 | >30 | >30 | >30
その他項目 | 濁度 | 濁度 | (度)
その他項目 | Ｃｌイオン | Ｃｌイオン | (mg/L)
トリハロメ | ﾄﾘﾊﾛﾒﾀﾝ生成能 | ﾄﾘﾊﾛﾒﾀﾝ生成能 | (mg/L)
トリハロメ | ｸﾛﾛﾎﾙﾑ生成能 | ｸﾛﾛﾎﾙﾑ生成能 | (mg/L)
トリハロメ | ﾌﾞﾛﾓｼﾞｸﾛﾛﾒﾀﾝ生成能 | ﾌﾞﾛﾓｼﾞｸﾛﾛﾒﾀﾝ生成能 | (mg/L)
トリハロメ | ｼﾞﾌﾞﾛﾓｸﾛﾛﾒﾀﾝ生成能 | ｼﾞﾌﾞﾛﾓｸﾛﾛﾒﾀﾝ生成能 | (mg/L)
トリハロメ | ﾌﾞﾛﾓﾎﾙﾑ生成能 | ﾌﾞﾛﾓﾎﾙﾑ生成能 | (mg/L)
要監視項目 | ＥＰＮ | ＥＰＮ | (mg/L) |  | <0.0006
要監視項目 | アンチモン | アンチモン | (mg/L)
要監視項目 | ニッケル | ニッケル | (mg/L)
要監視項目 | ｸﾛﾛﾎﾙﾑ | ｸﾛﾛﾎﾙﾑ | (mg/L) |  | <0.006
要監視項目 | ﾄﾗﾝｽ-1,2-ｼﾞｸﾛﾛｴﾁﾚﾝ | ﾄﾗﾝｽ-1,2-ｼﾞｸﾛﾛｴﾁﾚﾝ | (mg/L) |  | <0.002
要監視項目 | 1,2-ｼﾞｸﾛﾛﾌﾟﾛﾊﾟﾝ | 1,2-ｼﾞｸﾛﾛﾌﾟﾛﾊﾟﾝ | (mg/L) |  | <0.006
要監視項目 | p-ｼﾞｸﾛﾛﾍﾞﾝｾﾞﾝ | p-ｼﾞｸﾛﾛﾍﾞﾝｾﾞﾝ | (mg/L) |  | <0.03
要監視項目 | ｲｿｷｻﾁｵﾝ | ｲｿｷｻﾁｵﾝ | (mg/L) |  | <0.0008
要監視項目 | ﾀﾞｲｱｼﾞﾉﾝ | ﾀﾞｲｱｼﾞﾉﾝ | (mg/L) |  | <0.0005
要監視項目 | ﾌｪﾆﾄﾛﾁｵﾝ | ﾌｪﾆﾄﾛﾁｵﾝ | (mg/L) |  | <0.0003
要監視項目 | ｲｿﾌﾟﾛﾁｵﾗﾝ | ｲｿﾌﾟﾛﾁｵﾗﾝ | (mg/L) |  | <0.004
要監視項目 | ｵｷｼﾝ銅 | ｵｷｼﾝ銅 | (mg/L) |  | <0.004
要監視項目 | ｸﾛﾛﾀﾛﾆﾙ | ｸﾛﾛﾀﾛﾆﾙ | (mg/L) |  | <0.004
要監視項目 | ﾌﾟﾛﾋﾟｻﾞﾐﾄﾞ | ﾌﾟﾛﾋﾟｻﾞﾐﾄﾞ | (mg/L) |  | <0.0008
要監視項目 | ｼﾞｸﾛﾙﾎﾞｽ | ｼﾞｸﾛﾙﾎﾞｽ | (mg/L) |  | <0.001
要監視項目 | ﾌｪﾉﾌﾞｶﾙﾌﾞ | ﾌｪﾉﾌﾞｶﾙﾌﾞ | (mg/L) |  | <0.002
要監視項目 | ｲﾌﾟﾛﾍﾞﾝﾎｽ | ｲﾌﾟﾛﾍﾞﾝﾎｽ | (mg/L) |  | <0.0008
要監視項目 | ｸﾛﾙﾆﾄﾛﾌｪﾝ | ｸﾛﾙﾆﾄﾛﾌｪﾝ | (mg/L) |  | <0.001
要監視項目 | ﾄﾙｴﾝ | ﾄﾙｴﾝ | (mg/L) |  | <0.06
要監視項目 | ｷｼﾚﾝ | ｷｼﾚﾝ | (mg/L) |  | <0.04
要監視項目 | ﾌﾀﾙ酸ｼﾞｴﾁﾙﾍｷｼﾙ | ﾌﾀﾙ酸ｼﾞｴﾁﾙﾍｷｼﾙ | (mg/L)
要監視項目 | ﾓﾘﾌﾞﾃﾞﾝ | ﾓﾘﾌﾞﾃﾞﾝ | (mg/L)
要監視項目 | 4-t-ｵｸﾁﾙﾌｪﾉｰﾙ | 4-t-ｵｸﾁﾙﾌｪﾉｰﾙ | (mg/L)
要監視項目 | ｱﾆﾘﾝ | ｱﾆﾘﾝ | (mg/L)
要監視項目 | 2,4-ｼﾞｸﾛﾛﾌｪﾉｰﾙ | 2,4-ｼﾞｸﾛﾛﾌｪﾉｰﾙ | (mg/L)
要監視項目 | 全ﾏﾝｶﾞﾝ | 全ﾏﾝｶﾞﾝ | (mg/L)