## MKSKOHEX
3930880A
公 共 用 水 域 測 定 結 果 表
2019年度 | [9 empty] | (高知県）
地点統一番号 |  | 39-609-01 | 類型（達成期間） | A(ｲ) | 水 域 名 | 足摺宇和海国立公園水域 |  | 調査機関 | 高知県
水 系 名 |  |  |  |  | 河 川 名 | 足摺海域 |  | 採水機関 | ㈱東洋技研
調査区分 |  | 年間調査(測定計画調査) |  |  | 地 点 名 | Ｓｔ‐１ |  | 分析機関 | ㈱東洋技研
| 採 取 月 日 |  |  | 6月10日 | 8月23日 | 12月10日 | 2月19日
| 採 取 時 刻 |  |  | 12時04分 | 13時37分 | 13時10分 | 11時25分
| 採 取 位 置 |  |  | 上･中･下層 | 上･中･下層 | 上･中･下層 | 上･中･下層
| 採 取 水 深 |  | (m)
現場観測項目 | 天候 | 天候 |  | 晴れ | 雨 | 晴れ | 晴れ
現場観測項目 | 気温 | 気温 | (℃) | 26.5 | 26.9 | 15.4 | 8.4
現場観測項目 | 水温 | 水温 | (℃) | 22.4 | 27.5 | 18.3 | 18.1
現場観測項目 | 流量 | 流量 | (m3/s)
現場観測項目 | 全水深 | 全水深 | (ｍ) | 15 | 14 | 16 | 14
現場観測項目 | 流況 | 流況 |  | 通常の状態 | 通常の状態 | 通常の状態 | 通常の状態
生活環境項目 | ｐＨ | ｐＨ |  | 8.2 | 8.2 | 8.2 | 8.2
生活環境項目 | ＤＯ | ＤＯ | (mg/L) | 7.7 | 7.8 | 7.9 | 8.2
生活環境項目 | ＢＯＤ | ＢＯＤ | (mg/L)
生活環境項目 | ＣＯＤ | ＣＯＤ | (mg/L) | 1.3 | 1.3 | 1.2 | 0.7
生活環境項目 | ＳＳ | ＳＳ | (mg/L)
生活環境項目 | 大腸菌群数 | 大腸菌群数 | (MPN/100mL)
生活環境項目 | n-ﾍｷｻﾝ抽出物質 | n-ﾍｷｻﾝ抽出物質 | (mg/L)
生活環境項目 | 全窒素 | 全窒素 | (mg/L)
生活環境項目 | 全リン | 全リン | (mg/L)
生活環境項目 | 全亜鉛 | 全亜鉛 | (mg/L)
生活環境項目 | 底層ＤＯ | 底層ＤＯ | (mg/L)
生活環境項目 | LAS | LAS | (mg/L)
生活環境項目 | ノニルフェノール | ノニルフェノール | (mg/L)
健康項目 | カドミウム | カドミウム | (mg/L) | <0.0003
健康項目 | 全シアン | 全シアン | (mg/L)
健康項目 | 鉛 | 鉛 | (mg/L) | <0.002
健康項目 | 六価クロム | 六価クロム | (mg/L) | <0.02
健康項目 | ヒ素 | ヒ素 | (mg/L) | <0.005
健康項目 | 総水銀 | 総水銀 | (mg/L) | <0.0005
健康項目 | アルキル水銀 | アルキル水銀 | (mg/L)
健康項目 | ＰＣＢ | ＰＣＢ | (mg/L) | <0.0005
健康項目 | ｼﾞｸﾛﾛﾒﾀﾝ | ｼﾞｸﾛﾛﾒﾀﾝ | (mg/L)
健康項目 | 四塩化炭素 | 四塩化炭素 | (mg/L)
健康項目 | 1,2-ｼﾞｸﾛﾛｴﾀﾝ | 1,2-ｼﾞｸﾛﾛｴﾀﾝ | (mg/L)
健康項目 | 1,1-ｼﾞｸﾛﾛｴﾁﾚﾝ | 1,1-ｼﾞｸﾛﾛｴﾁﾚﾝ | (mg/L)
健康項目 | ｼｽ-1,2-ｼﾞｸﾛﾛｴﾁﾚﾝ | ｼｽ-1,2-ｼﾞｸﾛﾛｴﾁﾚﾝ | (mg/L)
健康項目 | 1,1,1-ﾄﾘｸﾛﾛｴﾀﾝ | 1,1,1-ﾄﾘｸﾛﾛｴﾀﾝ | (mg/L)
健康項目 | 1,1,2-ﾄﾘｸﾛﾛｴﾀﾝ | 1,1,2-ﾄﾘｸﾛﾛｴﾀﾝ | (mg/L)
健康項目 | トリクロロエチレン | トリクロロエチレン | (mg/L)
健康項目 | テトラクロロエチレン | テトラクロロエチレン | (mg/L)
健康項目 | 1,3-ｼﾞｸﾛﾛﾌﾟﾛﾍﾟﾝ | 1,3-ｼﾞｸﾛﾛﾌﾟﾛﾍﾟﾝ | (mg/L)
健康項目 | チウラム | チウラム | (mg/L)
健康項目 | シマジン | シマジン | (mg/L)
健康項目 | チオベンカルブ | チオベンカルブ | (mg/L)
健康項目 | ベンゼン | ベンゼン | (mg/L)
健康項目 | セレン | セレン | (mg/L)
健康項目 | ふっ素 | ふっ素 | (mg/L)
健康項目 | ほう素 | ほう素 | (mg/L)
健康項目 | 硝酸性窒素及び亜硝酸性窒素 | 硝酸性窒素及び亜硝酸性窒素 | (mg/L) | 0.010
健康項目 | 1,4-ｼﾞｵｷｻﾝ | 1,4-ｼﾞｵｷｻﾝ | (mg/L) | <0.005
特殊項目 | フェノール類 | フェノール類 | (mg/L)
特殊項目 | 銅 | 銅 | (mg/L)
特殊項目 | 亜鉛 | 亜鉛 | (mg/L)
特殊項目 | 鉄（溶解性） | 鉄（溶解性） | (mg/L)
特殊項目 | マンガン（溶解性） | マンガン（溶解性） | (mg/L)
特殊項目 | クロム | クロム | (mg/L)
その他項目 | 透明度 | 透明度 | (ｍ) | 10 | >14 | >16 | 12
その他項目 | 色相 | 色相 |  | 無色 | 無色 | 無色 | 無色
その他項目 | 臭気 | 臭気 |  | 無臭 | 無臭 | 無臭 | 無臭
その他項目 | アンモニア性窒素 | アンモニア性窒素 | (mg/L)
その他項目 | 亜硝酸性窒素 | 亜硝酸性窒素 | (mg/L) | <0.005
その他項目 | 硝酸性窒素 | 硝酸性窒素 | (mg/L) | 0.005
その他項目 | クロロフィルａ | クロロフィルａ | (/L)
その他項目 | ＴＯＣ | ＴＯＣ | (mg/L)
その他項目 | 電気伝導度 | 電気伝導度 | (μS/㎝)
その他項目 | 透視度 | 透視度 | (cm)
その他項目 | 濁度 | 濁度 | (度)
その他項目 | Ｃｌイオン | Ｃｌイオン | (mg/L) | 21000 | 21000 | 22000 | 21000
トリハロメ | ﾄﾘﾊﾛﾒﾀﾝ生成能 | ﾄﾘﾊﾛﾒﾀﾝ生成能 | (mg/L)
トリハロメ | ｸﾛﾛﾎﾙﾑ生成能 | ｸﾛﾛﾎﾙﾑ生成能 | (mg/L)
トリハロメ | ﾌﾞﾛﾓｼﾞｸﾛﾛﾒﾀﾝ生成能 | ﾌﾞﾛﾓｼﾞｸﾛﾛﾒﾀﾝ生成能 | (mg/L)
トリハロメ | ｼﾞﾌﾞﾛﾓｸﾛﾛﾒﾀﾝ生成能 | ｼﾞﾌﾞﾛﾓｸﾛﾛﾒﾀﾝ生成能 | (mg/L)
トリハロメ | ﾌﾞﾛﾓﾎﾙﾑ生成能 | ﾌﾞﾛﾓﾎﾙﾑ生成能 | (mg/L)
要監視項目 | ＥＰＮ | ＥＰＮ | (mg/L)
要監視項目 | アンチモン | アンチモン | (mg/L)
要監視項目 | ニッケル | ニッケル | (mg/L)
要監視項目 | ｸﾛﾛﾎﾙﾑ | ｸﾛﾛﾎﾙﾑ | (mg/L)
要監視項目 | ﾄﾗﾝｽ-1,2-ｼﾞｸﾛﾛｴﾁﾚﾝ | ﾄﾗﾝｽ-1,2-ｼﾞｸﾛﾛｴﾁﾚﾝ | (mg/L)
要監視項目 | 1,2-ｼﾞｸﾛﾛﾌﾟﾛﾊﾟﾝ | 1,2-ｼﾞｸﾛﾛﾌﾟﾛﾊﾟﾝ | (mg/L)
要監視項目 | p-ｼﾞｸﾛﾛﾍﾞﾝｾﾞﾝ | p-ｼﾞｸﾛﾛﾍﾞﾝｾﾞﾝ | (mg/L)
要監視項目 | ｲｿｷｻﾁｵﾝ | ｲｿｷｻﾁｵﾝ | (mg/L)
要監視項目 | ﾀﾞｲｱｼﾞﾉﾝ | ﾀﾞｲｱｼﾞﾉﾝ | (mg/L)
要監視項目 | ﾌｪﾆﾄﾛﾁｵﾝ | ﾌｪﾆﾄﾛﾁｵﾝ | (mg/L)
要監視項目 | ｲｿﾌﾟﾛﾁｵﾗﾝ | ｲｿﾌﾟﾛﾁｵﾗﾝ | (mg/L)
要監視項目 | ｵｷｼﾝ銅 | ｵｷｼﾝ銅 | (mg/L)
要監視項目 | ｸﾛﾛﾀﾛﾆﾙ | ｸﾛﾛﾀﾛﾆﾙ | (mg/L)
要監視項目 | ﾌﾟﾛﾋﾟｻﾞﾐﾄﾞ | ﾌﾟﾛﾋﾟｻﾞﾐﾄﾞ | (mg/L)
要監視項目 | ｼﾞｸﾛﾙﾎﾞｽ | ｼﾞｸﾛﾙﾎﾞｽ | (mg/L)
要監視項目 | ﾌｪﾉﾌﾞｶﾙﾌﾞ | ﾌｪﾉﾌﾞｶﾙﾌﾞ | (mg/L)
要監視項目 | ｲﾌﾟﾛﾍﾞﾝﾎｽ | ｲﾌﾟﾛﾍﾞﾝﾎｽ | (mg/L)
要監視項目 | ｸﾛﾙﾆﾄﾛﾌｪﾝ | ｸﾛﾙﾆﾄﾛﾌｪﾝ | (mg/L)
要監視項目 | ﾄﾙｴﾝ | ﾄﾙｴﾝ | (mg/L)
要監視項目 | ｷｼﾚﾝ | ｷｼﾚﾝ | (mg/L)
要監視項目 | ﾌﾀﾙ酸ｼﾞｴﾁﾙﾍｷｼﾙ | ﾌﾀﾙ酸ｼﾞｴﾁﾙﾍｷｼﾙ | (mg/L)
要監視項目 | ﾓﾘﾌﾞﾃﾞﾝ | ﾓﾘﾌﾞﾃﾞﾝ | (mg/L)
要監視項目 | 4-t-ｵｸﾁﾙﾌｪﾉｰﾙ | 4-t-ｵｸﾁﾙﾌｪﾉｰﾙ | (mg/L)
要監視項目 | ｱﾆﾘﾝ | ｱﾆﾘﾝ | (mg/L)
要監視項目 | 2,4-ｼﾞｸﾛﾛﾌｪﾉｰﾙ | 2,4-ｼﾞｸﾛﾛﾌｪﾉｰﾙ | (mg/L)
要監視項目 | 全ﾏﾝｶﾞﾝ | 全ﾏﾝｶﾞﾝ | (mg/L)

## MKSKOHEX (2)
3930890A
公 共 用 水 域 測 定 結 果 表
2019年度 | [9 empty] | (高知県）
地点統一番号 |  | 39-609-02 | 類型（達成期間） | A(ｲ) | 水 域 名 | 足摺宇和海国立公園水域 |  | 調査機関 | 高知県
水 系 名 |  |  |  |  | 河 川 名 | 足摺海域 |  | 採水機関 | ㈱東洋技研
調査区分 |  | 年間調査(測定計画調査) |  |  | 地 点 名 | Ｓｔ‐２ |  | 分析機関 | ㈱東洋技研
| 採 取 月 日 |  |  | 5月27日 | 8月30日 | 11月26日 | 2月19日
| 採 取 時 刻 |  |  | 13時28分 | 14時41分 | 13時00分 | 10時10分
| 採 取 位 置 |  |  | 上･中･下層 | 上･中･下層 | 上･中･下層 | 上･中･下層
| 採 取 水 深 |  | (m)
現場観測項目 | 天候 | 天候 |  | 曇り | 晴れ | 曇り | 晴れ
現場観測項目 | 気温 | 気温 | (℃) | 25.2 | 31.0 | 16.4 | 8.2
現場観測項目 | 水温 | 水温 | (℃) | 24.2 | 26.7 | 21.3 | 18.0
現場観測項目 | 流量 | 流量 | (m3/s)
現場観測項目 | 全水深 | 全水深 | (ｍ) | 78 | 74 | 78 | 78
現場観測項目 | 流況 | 流況 |  | 通常の状態 | 通常の状態 | 通常の状態 | 通常の状態
生活環境項目 | ｐＨ | ｐＨ |  | 8.2 | 8.2 | 8.2 | 8.2
生活環境項目 | ＤＯ | ＤＯ | (mg/L) | 7.5 | 7.0 | 8.3 | 7.8
生活環境項目 | ＢＯＤ | ＢＯＤ | (mg/L)
生活環境項目 | ＣＯＤ | ＣＯＤ | (mg/L) | 1.3 | 1.1 | 1.0 | 0.8
生活環境項目 | ＳＳ | ＳＳ | (mg/L)
生活環境項目 | 大腸菌群数 | 大腸菌群数 | (MPN/100mL)
生活環境項目 | n-ﾍｷｻﾝ抽出物質 | n-ﾍｷｻﾝ抽出物質 | (mg/L)
生活環境項目 | 全窒素 | 全窒素 | (mg/L)
生活環境項目 | 全リン | 全リン | (mg/L)
生活環境項目 | 全亜鉛 | 全亜鉛 | (mg/L)
生活環境項目 | 底層ＤＯ | 底層ＤＯ | (mg/L)
生活環境項目 | LAS | LAS | (mg/L)
生活環境項目 | ノニルフェノール | ノニルフェノール | (mg/L)
健康項目 | カドミウム | カドミウム | (mg/L) | <0.0003
健康項目 | 全シアン | 全シアン | (mg/L)
健康項目 | 鉛 | 鉛 | (mg/L) | <0.002
健康項目 | 六価クロム | 六価クロム | (mg/L) | <0.02
健康項目 | ヒ素 | ヒ素 | (mg/L) | <0.005
健康項目 | 総水銀 | 総水銀 | (mg/L) | <0.0005
健康項目 | アルキル水銀 | アルキル水銀 | (mg/L)
健康項目 | ＰＣＢ | ＰＣＢ | (mg/L) | <0.0005
健康項目 | ｼﾞｸﾛﾛﾒﾀﾝ | ｼﾞｸﾛﾛﾒﾀﾝ | (mg/L)
健康項目 | 四塩化炭素 | 四塩化炭素 | (mg/L)
健康項目 | 1,2-ｼﾞｸﾛﾛｴﾀﾝ | 1,2-ｼﾞｸﾛﾛｴﾀﾝ | (mg/L)
健康項目 | 1,1-ｼﾞｸﾛﾛｴﾁﾚﾝ | 1,1-ｼﾞｸﾛﾛｴﾁﾚﾝ | (mg/L)
健康項目 | ｼｽ-1,2-ｼﾞｸﾛﾛｴﾁﾚﾝ | ｼｽ-1,2-ｼﾞｸﾛﾛｴﾁﾚﾝ | (mg/L)
健康項目 | 1,1,1-ﾄﾘｸﾛﾛｴﾀﾝ | 1,1,1-ﾄﾘｸﾛﾛｴﾀﾝ | (mg/L)
健康項目 | 1,1,2-ﾄﾘｸﾛﾛｴﾀﾝ | 1,1,2-ﾄﾘｸﾛﾛｴﾀﾝ | (mg/L)
健康項目 | トリクロロエチレン | トリクロロエチレン | (mg/L)
健康項目 | テトラクロロエチレン | テトラクロロエチレン | (mg/L)
健康項目 | 1,3-ｼﾞｸﾛﾛﾌﾟﾛﾍﾟﾝ | 1,3-ｼﾞｸﾛﾛﾌﾟﾛﾍﾟﾝ | (mg/L)
健康項目 | チウラム | チウラム | (mg/L)
健康項目 | シマジン | シマジン | (mg/L)
健康項目 | チオベンカルブ | チオベンカルブ | (mg/L)
健康項目 | ベンゼン | ベンゼン | (mg/L)
健康項目 | セレン | セレン | (mg/L)
健康項目 | ふっ素 | ふっ素 | (mg/L)
健康項目 | ほう素 | ほう素 | (mg/L)
健康項目 | 硝酸性窒素及び亜硝酸性窒素 | 硝酸性窒素及び亜硝酸性窒素 | (mg/L) | 0.0070
健康項目 | 1,4-ｼﾞｵｷｻﾝ | 1,4-ｼﾞｵｷｻﾝ | (mg/L) | <0.005
特殊項目 | フェノール類 | フェノール類 | (mg/L)
特殊項目 | 銅 | 銅 | (mg/L)
特殊項目 | 亜鉛 | 亜鉛 | (mg/L)
特殊項目 | 鉄（溶解性） | 鉄（溶解性） | (mg/L)
特殊項目 | マンガン（溶解性） | マンガン（溶解性） | (mg/L)
特殊項目 | クロム | クロム | (mg/L)
その他項目 | 透明度 | 透明度 | (ｍ) | 18 | 14 | 17 | 19
その他項目 | 色相 | 色相 |  | 無色 | 無色 | 無色 | 無色
その他項目 | 臭気 | 臭気 |  | 無臭 | 無臭 | 無臭 | 無臭
その他項目 | アンモニア性窒素 | アンモニア性窒素 | (mg/L)
その他項目 | 亜硝酸性窒素 | 亜硝酸性窒素 | (mg/L) | <0.005
その他項目 | 硝酸性窒素 | 硝酸性窒素 | (mg/L) | 0.002
その他項目 | クロロフィルａ | クロロフィルａ | (/L)
その他項目 | ＴＯＣ | ＴＯＣ | (mg/L)
その他項目 | 電気伝導度 | 電気伝導度 | (μS/㎝)
その他項目 | 透視度 | 透視度 | (cm)
その他項目 | 濁度 | 濁度 | (度)
その他項目 | Ｃｌイオン | Ｃｌイオン | (mg/L) | 21000 | 21000 | 21000 | 21000
トリハロメ | ﾄﾘﾊﾛﾒﾀﾝ生成能 | ﾄﾘﾊﾛﾒﾀﾝ生成能 | (mg/L)
トリハロメ | ｸﾛﾛﾎﾙﾑ生成能 | ｸﾛﾛﾎﾙﾑ生成能 | (mg/L)
トリハロメ | ﾌﾞﾛﾓｼﾞｸﾛﾛﾒﾀﾝ生成能 | ﾌﾞﾛﾓｼﾞｸﾛﾛﾒﾀﾝ生成能 | (mg/L)
トリハロメ | ｼﾞﾌﾞﾛﾓｸﾛﾛﾒﾀﾝ生成能 | ｼﾞﾌﾞﾛﾓｸﾛﾛﾒﾀﾝ生成能 | (mg/L)
トリハロメ | ﾌﾞﾛﾓﾎﾙﾑ生成能 | ﾌﾞﾛﾓﾎﾙﾑ生成能 | (mg/L)
要監視項目 | ＥＰＮ | ＥＰＮ | (mg/L)
要監視項目 | アンチモン | アンチモン | (mg/L)
要監視項目 | ニッケル | ニッケル | (mg/L)
要監視項目 | ｸﾛﾛﾎﾙﾑ | ｸﾛﾛﾎﾙﾑ | (mg/L)
要監視項目 | ﾄﾗﾝｽ-1,2-ｼﾞｸﾛﾛｴﾁﾚﾝ | ﾄﾗﾝｽ-1,2-ｼﾞｸﾛﾛｴﾁﾚﾝ | (mg/L)
要監視項目 | 1,2-ｼﾞｸﾛﾛﾌﾟﾛﾊﾟﾝ | 1,2-ｼﾞｸﾛﾛﾌﾟﾛﾊﾟﾝ | (mg/L)
要監視項目 | p-ｼﾞｸﾛﾛﾍﾞﾝｾﾞﾝ | p-ｼﾞｸﾛﾛﾍﾞﾝｾﾞﾝ | (mg/L)
要監視項目 | ｲｿｷｻﾁｵﾝ | ｲｿｷｻﾁｵﾝ | (mg/L)
要監視項目 | ﾀﾞｲｱｼﾞﾉﾝ | ﾀﾞｲｱｼﾞﾉﾝ | (mg/L)
要監視項目 | ﾌｪﾆﾄﾛﾁｵﾝ | ﾌｪﾆﾄﾛﾁｵﾝ | (mg/L)
要監視項目 | ｲｿﾌﾟﾛﾁｵﾗﾝ | ｲｿﾌﾟﾛﾁｵﾗﾝ | (mg/L)
要監視項目 | ｵｷｼﾝ銅 | ｵｷｼﾝ銅 | (mg/L)
要監視項目 | ｸﾛﾛﾀﾛﾆﾙ | ｸﾛﾛﾀﾛﾆﾙ | (mg/L)
要監視項目 | ﾌﾟﾛﾋﾟｻﾞﾐﾄﾞ | ﾌﾟﾛﾋﾟｻﾞﾐﾄﾞ | (mg/L)
要監視項目 | ｼﾞｸﾛﾙﾎﾞｽ | ｼﾞｸﾛﾙﾎﾞｽ | (mg/L)
要監視項目 | ﾌｪﾉﾌﾞｶﾙﾌﾞ | ﾌｪﾉﾌﾞｶﾙﾌﾞ | (mg/L)
要監視項目 | ｲﾌﾟﾛﾍﾞﾝﾎｽ | ｲﾌﾟﾛﾍﾞﾝﾎｽ | (mg/L)
要監視項目 | ｸﾛﾙﾆﾄﾛﾌｪﾝ | ｸﾛﾙﾆﾄﾛﾌｪﾝ | (mg/L)
要監視項目 | ﾄﾙｴﾝ | ﾄﾙｴﾝ | (mg/L)
要監視項目 | ｷｼﾚﾝ | ｷｼﾚﾝ | (mg/L)
要監視項目 | ﾌﾀﾙ酸ｼﾞｴﾁﾙﾍｷｼﾙ | ﾌﾀﾙ酸ｼﾞｴﾁﾙﾍｷｼﾙ | (mg/L)
要監視項目 | ﾓﾘﾌﾞﾃﾞﾝ | ﾓﾘﾌﾞﾃﾞﾝ | (mg/L)
要監視項目 | 4-t-ｵｸﾁﾙﾌｪﾉｰﾙ | 4-t-ｵｸﾁﾙﾌｪﾉｰﾙ | (mg/L)
要監視項目 | ｱﾆﾘﾝ | ｱﾆﾘﾝ | (mg/L)
要監視項目 | 2,4-ｼﾞｸﾛﾛﾌｪﾉｰﾙ | 2,4-ｼﾞｸﾛﾛﾌｪﾉｰﾙ | (mg/L)
要監視項目 | 全ﾏﾝｶﾞﾝ | 全ﾏﾝｶﾞﾝ | (mg/L)

## MKSKOHEX (3)
3931170A
公 共 用 水 域 測 定 結 果 表
2019年度 | [8 empty] | (高知県）
地点統一番号 |  | 39-609-55 | 類型（達成期間） | A(ｲ) | 水 域 名 | 足摺宇和海国立公園水域 | 調査機関 | 高知県
水 系 名 |  |  |  |  | 河 川 名 | 足摺海域 | 採水機関 | ㈱東洋技研
調査区分 |  | 年間調査(測定計画調査) |  |  | 地 点 名 | ＳＴ－９ | 分析機関 | ㈱東洋技研
| 採 取 月 日 |  |  | 8月30日 | 3月13日
| 採 取 時 刻 |  |  | 13時30分 | 10時22分
| 採 取 位 置 |  |  | 上･中･下層 | 上･中･下層
| 採 取 水 深 |  | (m)
現場観測項目 | 天候 | 天候 |  | 晴れ | 曇り
現場観測項目 | 気温 | 気温 | (℃) | 30.8 | 21.8
現場観測項目 | 水温 | 水温 | (℃) | 28.0 | 16.7
現場観測項目 | 流量 | 流量 | (m3/s)
現場観測項目 | 全水深 | 全水深 | (ｍ) | 15 | 13
現場観測項目 | 流況 | 流況 |  | 通常の状態 | 通常の状態
生活環境項目 | ｐＨ | ｐＨ |  | 8.2 | 8.2
生活環境項目 | ＤＯ | ＤＯ | (mg/L) | 7.9 | 8.8
生活環境項目 | ＢＯＤ | ＢＯＤ | (mg/L)
生活環境項目 | ＣＯＤ | ＣＯＤ | (mg/L) | 1.6 | 1.1
生活環境項目 | ＳＳ | ＳＳ | (mg/L)
生活環境項目 | 大腸菌群数 | 大腸菌群数 | (MPN/100mL)
生活環境項目 | n-ﾍｷｻﾝ抽出物質 | n-ﾍｷｻﾝ抽出物質 | (mg/L)
生活環境項目 | 全窒素 | 全窒素 | (mg/L)
生活環境項目 | 全リン | 全リン | (mg/L)
生活環境項目 | 全亜鉛 | 全亜鉛 | (mg/L)
生活環境項目 | 底層ＤＯ | 底層ＤＯ | (mg/L) | 7.1 | 8.6
生活環境項目 | LAS | LAS | (mg/L)
生活環境項目 | ノニルフェノール | ノニルフェノール | (mg/L)
健康項目 | カドミウム | カドミウム | (mg/L)
健康項目 | 全シアン | 全シアン | (mg/L)
健康項目 | 鉛 | 鉛 | (mg/L)
健康項目 | 六価クロム | 六価クロム | (mg/L)
健康項目 | ヒ素 | ヒ素 | (mg/L)
健康項目 | 総水銀 | 総水銀 | (mg/L)
健康項目 | アルキル水銀 | アルキル水銀 | (mg/L)
健康項目 | ＰＣＢ | ＰＣＢ | (mg/L)
健康項目 | ｼﾞｸﾛﾛﾒﾀﾝ | ｼﾞｸﾛﾛﾒﾀﾝ | (mg/L)
健康項目 | 四塩化炭素 | 四塩化炭素 | (mg/L)
健康項目 | 1,2-ｼﾞｸﾛﾛｴﾀﾝ | 1,2-ｼﾞｸﾛﾛｴﾀﾝ | (mg/L)
健康項目 | 1,1-ｼﾞｸﾛﾛｴﾁﾚﾝ | 1,1-ｼﾞｸﾛﾛｴﾁﾚﾝ | (mg/L)
健康項目 | ｼｽ-1,2-ｼﾞｸﾛﾛｴﾁﾚﾝ | ｼｽ-1,2-ｼﾞｸﾛﾛｴﾁﾚﾝ | (mg/L)
健康項目 | 1,1,1-ﾄﾘｸﾛﾛｴﾀﾝ | 1,1,1-ﾄﾘｸﾛﾛｴﾀﾝ | (mg/L)
健康項目 | 1,1,2-ﾄﾘｸﾛﾛｴﾀﾝ | 1,1,2-ﾄﾘｸﾛﾛｴﾀﾝ | (mg/L)
健康項目 | トリクロロエチレン | トリクロロエチレン | (mg/L)
健康項目 | テトラクロロエチレン | テトラクロロエチレン | (mg/L)
健康項目 | 1,3-ｼﾞｸﾛﾛﾌﾟﾛﾍﾟﾝ | 1,3-ｼﾞｸﾛﾛﾌﾟﾛﾍﾟﾝ | (mg/L)
健康項目 | チウラム | チウラム | (mg/L)
健康項目 | シマジン | シマジン | (mg/L)
健康項目 | チオベンカルブ | チオベンカルブ | (mg/L)
健康項目 | ベンゼン | ベンゼン | (mg/L)
健康項目 | セレン | セレン | (mg/L)
健康項目 | ふっ素 | ふっ素 | (mg/L)
健康項目 | ほう素 | ほう素 | (mg/L)
健康項目 | 硝酸性窒素及び亜硝酸性窒素 | 硝酸性窒素及び亜硝酸性窒素 | (mg/L)
健康項目 | 1,4-ｼﾞｵｷｻﾝ | 1,4-ｼﾞｵｷｻﾝ | (mg/L)
特殊項目 | フェノール類 | フェノール類 | (mg/L)
特殊項目 | 銅 | 銅 | (mg/L)
特殊項目 | 亜鉛 | 亜鉛 | (mg/L)
特殊項目 | 鉄（溶解性） | 鉄（溶解性） | (mg/L)
特殊項目 | マンガン（溶解性） | マンガン（溶解性） | (mg/L)
特殊項目 | クロム | クロム | (mg/L)
その他項目 | 透明度 | 透明度 | (ｍ) | 4.8 | 6.5
その他項目 | 色相 | 色相 |  | 無色 | 無色
その他項目 | 臭気 | 臭気 |  | 無臭 | 無臭
その他項目 | アンモニア性窒素 | アンモニア性窒素 | (mg/L)
その他項目 | 亜硝酸性窒素 | 亜硝酸性窒素 | (mg/L)
その他項目 | 硝酸性窒素 | 硝酸性窒素 | (mg/L)
その他項目 | クロロフィルａ | クロロフィルａ | (/L)
その他項目 | ＴＯＣ | ＴＯＣ | (mg/L)
その他項目 | 電気伝導度 | 電気伝導度 | (μS/㎝)
その他項目 | 透視度 | 透視度 | (cm)
その他項目 | 濁度 | 濁度 | (度)
その他項目 | Ｃｌイオン | Ｃｌイオン | (mg/L) | 20000 | 20000
トリハロメ | ﾄﾘﾊﾛﾒﾀﾝ生成能 | ﾄﾘﾊﾛﾒﾀﾝ生成能 | (mg/L)
トリハロメ | ｸﾛﾛﾎﾙﾑ生成能 | ｸﾛﾛﾎﾙﾑ生成能 | (mg/L)
トリハロメ | ﾌﾞﾛﾓｼﾞｸﾛﾛﾒﾀﾝ生成能 | ﾌﾞﾛﾓｼﾞｸﾛﾛﾒﾀﾝ生成能 | (mg/L)
トリハロメ | ｼﾞﾌﾞﾛﾓｸﾛﾛﾒﾀﾝ生成能 | ｼﾞﾌﾞﾛﾓｸﾛﾛﾒﾀﾝ生成能 | (mg/L)
トリハロメ | ﾌﾞﾛﾓﾎﾙﾑ生成能 | ﾌﾞﾛﾓﾎﾙﾑ生成能 | (mg/L)
要監視項目 | ＥＰＮ | ＥＰＮ | (mg/L)
要監視項目 | アンチモン | アンチモン | (mg/L)
要監視項目 | ニッケル | ニッケル | (mg/L)
要監視項目 | ｸﾛﾛﾎﾙﾑ | ｸﾛﾛﾎﾙﾑ | (mg/L)
要監視項目 | ﾄﾗﾝｽ-1,2-ｼﾞｸﾛﾛｴﾁﾚﾝ | ﾄﾗﾝｽ-1,2-ｼﾞｸﾛﾛｴﾁﾚﾝ | (mg/L)
要監視項目 | 1,2-ｼﾞｸﾛﾛﾌﾟﾛﾊﾟﾝ | 1,2-ｼﾞｸﾛﾛﾌﾟﾛﾊﾟﾝ | (mg/L)
要監視項目 | p-ｼﾞｸﾛﾛﾍﾞﾝｾﾞﾝ | p-ｼﾞｸﾛﾛﾍﾞﾝｾﾞﾝ | (mg/L)
要監視項目 | ｲｿｷｻﾁｵﾝ | ｲｿｷｻﾁｵﾝ | (mg/L)
要監視項目 | ﾀﾞｲｱｼﾞﾉﾝ | ﾀﾞｲｱｼﾞﾉﾝ | (mg/L)
要監視項目 | ﾌｪﾆﾄﾛﾁｵﾝ | ﾌｪﾆﾄﾛﾁｵﾝ | (mg/L)
要監視項目 | ｲｿﾌﾟﾛﾁｵﾗﾝ | ｲｿﾌﾟﾛﾁｵﾗﾝ | (mg/L)
要監視項目 | ｵｷｼﾝ銅 | ｵｷｼﾝ銅 | (mg/L)
要監視項目 | ｸﾛﾛﾀﾛﾆﾙ | ｸﾛﾛﾀﾛﾆﾙ | (mg/L)
要監視項目 | ﾌﾟﾛﾋﾟｻﾞﾐﾄﾞ | ﾌﾟﾛﾋﾟｻﾞﾐﾄﾞ | (mg/L)
要監視項目 | ｼﾞｸﾛﾙﾎﾞｽ | ｼﾞｸﾛﾙﾎﾞｽ | (mg/L)
要監視項目 | ﾌｪﾉﾌﾞｶﾙﾌﾞ | ﾌｪﾉﾌﾞｶﾙﾌﾞ | (mg/L)
要監視項目 | ｲﾌﾟﾛﾍﾞﾝﾎｽ | ｲﾌﾟﾛﾍﾞﾝﾎｽ | (mg/L)
要監視項目 | ｸﾛﾙﾆﾄﾛﾌｪﾝ | ｸﾛﾙﾆﾄﾛﾌｪﾝ | (mg/L)
要監視項目 | ﾄﾙｴﾝ | ﾄﾙｴﾝ | (mg/L)
要監視項目 | ｷｼﾚﾝ | ｷｼﾚﾝ | (mg/L)
要監視項目 | ﾌﾀﾙ酸ｼﾞｴﾁﾙﾍｷｼﾙ | ﾌﾀﾙ酸ｼﾞｴﾁﾙﾍｷｼﾙ | (mg/L)
要監視項目 | ﾓﾘﾌﾞﾃﾞﾝ | ﾓﾘﾌﾞﾃﾞﾝ | (mg/L)
要監視項目 | 4-t-ｵｸﾁﾙﾌｪﾉｰﾙ | 4-t-ｵｸﾁﾙﾌｪﾉｰﾙ | (mg/L)
要監視項目 | ｱﾆﾘﾝ | ｱﾆﾘﾝ | (mg/L)
要監視項目 | 2,4-ｼﾞｸﾛﾛﾌｪﾉｰﾙ | 2,4-ｼﾞｸﾛﾛﾌｪﾉｰﾙ | (mg/L)
要監視項目 | 全ﾏﾝｶﾞﾝ | 全ﾏﾝｶﾞﾝ | (mg/L)

## MKSKOHEX (4)
3930900A
公 共 用 水 域 測 定 結 果 表
2019年度 | [9 empty] | (高知県）
地点統一番号 |  | 39-609-03 | 類型（達成期間） | A(ｲ) | 水 域 名 | 足摺宇和海国立公園水域 |  | 調査機関 | 高知県
水 系 名 |  |  |  |  | 河 川 名 | 足摺海域 |  | 採水機関 | ㈱東洋技研
調査区分 |  | 年間調査(測定計画調査) |  |  | 地 点 名 | Ｓｔ‐３ |  | 分析機関 | ㈱東洋技研
| 採 取 月 日 |  |  | 6月10日 | 8月30日 | 11月26日 | 3月13日
| 採 取 時 刻 |  |  | 10時06分 | 13時48分 | 10時45分 | 10時13分
| 採 取 位 置 |  |  | 上･中･下層 | 上･中･下層 | 上･中･下層 | 上･中･下層
| 採 取 水 深 |  | (m)
現場観測項目 | 天候 | 天候 |  | 晴れ | 晴れ | 雨 | 曇り
現場観測項目 | 気温 | 気温 | (℃) | 25.5 | 30.9 | 15.3 | 21.2
現場観測項目 | 水温 | 水温 | (℃) | 24.2 | 27.1 | 21.1 | 16.3
現場観測項目 | 流量 | 流量 | (m3/s)
現場観測項目 | 全水深 | 全水深 | (ｍ) | 15 | 14 | 14 | 16
現場観測項目 | 流況 | 流況 |  | 通常の状態 | 通常の状態 | 通常の状態 | 通常の状態
生活環境項目 | ｐＨ | ｐＨ |  | 8.2 | 8.2 | 8.2 | 8.2
生活環境項目 | ＤＯ | ＤＯ | (mg/L) | 7.8 | 7.8 | 9.1 | 8.8
生活環境項目 | ＢＯＤ | ＢＯＤ | (mg/L)
生活環境項目 | ＣＯＤ | ＣＯＤ | (mg/L) | 1.1 | 1.1 | 1.0 | 1.1
生活環境項目 | ＳＳ | ＳＳ | (mg/L)
生活環境項目 | 大腸菌群数 | 大腸菌群数 | (MPN/100mL)
生活環境項目 | n-ﾍｷｻﾝ抽出物質 | n-ﾍｷｻﾝ抽出物質 | (mg/L)
生活環境項目 | 全窒素 | 全窒素 | (mg/L)
生活環境項目 | 全リン | 全リン | (mg/L)
生活環境項目 | 全亜鉛 | 全亜鉛 | (mg/L)
生活環境項目 | 底層ＤＯ | 底層ＤＯ | (mg/L) | 7.8 | 7.6 | 8.4 | 8.7
生活環境項目 | LAS | LAS | (mg/L)
生活環境項目 | ノニルフェノール | ノニルフェノール | (mg/L)
健康項目 | カドミウム | カドミウム | (mg/L) | <0.0003
健康項目 | 全シアン | 全シアン | (mg/L)
健康項目 | 鉛 | 鉛 | (mg/L) | <0.002
健康項目 | 六価クロム | 六価クロム | (mg/L) | <0.02
健康項目 | ヒ素 | ヒ素 | (mg/L) | <0.005
健康項目 | 総水銀 | 総水銀 | (mg/L) | <0.0005
健康項目 | アルキル水銀 | アルキル水銀 | (mg/L)
健康項目 | ＰＣＢ | ＰＣＢ | (mg/L) | <0.0005
健康項目 | ｼﾞｸﾛﾛﾒﾀﾝ | ｼﾞｸﾛﾛﾒﾀﾝ | (mg/L)
健康項目 | 四塩化炭素 | 四塩化炭素 | (mg/L)
健康項目 | 1,2-ｼﾞｸﾛﾛｴﾀﾝ | 1,2-ｼﾞｸﾛﾛｴﾀﾝ | (mg/L)
健康項目 | 1,1-ｼﾞｸﾛﾛｴﾁﾚﾝ | 1,1-ｼﾞｸﾛﾛｴﾁﾚﾝ | (mg/L)
健康項目 | ｼｽ-1,2-ｼﾞｸﾛﾛｴﾁﾚﾝ | ｼｽ-1,2-ｼﾞｸﾛﾛｴﾁﾚﾝ | (mg/L)
健康項目 | 1,1,1-ﾄﾘｸﾛﾛｴﾀﾝ | 1,1,1-ﾄﾘｸﾛﾛｴﾀﾝ | (mg/L)
健康項目 | 1,1,2-ﾄﾘｸﾛﾛｴﾀﾝ | 1,1,2-ﾄﾘｸﾛﾛｴﾀﾝ | (mg/L)
健康項目 | トリクロロエチレン | トリクロロエチレン | (mg/L)
健康項目 | テトラクロロエチレン | テトラクロロエチレン | (mg/L)
健康項目 | 1,3-ｼﾞｸﾛﾛﾌﾟﾛﾍﾟﾝ | 1,3-ｼﾞｸﾛﾛﾌﾟﾛﾍﾟﾝ | (mg/L)
健康項目 | チウラム | チウラム | (mg/L)
健康項目 | シマジン | シマジン | (mg/L)
健康項目 | チオベンカルブ | チオベンカルブ | (mg/L)
健康項目 | ベンゼン | ベンゼン | (mg/L)
健康項目 | セレン | セレン | (mg/L)
健康項目 | ふっ素 | ふっ素 | (mg/L)
健康項目 | ほう素 | ほう素 | (mg/L)
健康項目 | 硝酸性窒素及び亜硝酸性窒素 | 硝酸性窒素及び亜硝酸性窒素 | (mg/L) | 0.0070
健康項目 | 1,4-ｼﾞｵｷｻﾝ | 1,4-ｼﾞｵｷｻﾝ | (mg/L) | <0.005
特殊項目 | フェノール類 | フェノール類 | (mg/L)
特殊項目 | 銅 | 銅 | (mg/L)
特殊項目 | 亜鉛 | 亜鉛 | (mg/L)
特殊項目 | 鉄（溶解性） | 鉄（溶解性） | (mg/L)
特殊項目 | マンガン（溶解性） | マンガン（溶解性） | (mg/L)
特殊項目 | クロム | クロム | (mg/L)
その他項目 | 透明度 | 透明度 | (ｍ) | 10 | 8.5 | 10 | 7.0
その他項目 | 色相 | 色相 |  | 無色 | 無色 | 無色 | 無色
その他項目 | 臭気 | 臭気 |  | 無臭 | 無臭 | 無臭 | 無臭
その他項目 | アンモニア性窒素 | アンモニア性窒素 | (mg/L)
その他項目 | 亜硝酸性窒素 | 亜硝酸性窒素 | (mg/L) | <0.005
その他項目 | 硝酸性窒素 | 硝酸性窒素 | (mg/L) | 0.002
その他項目 | クロロフィルａ | クロロフィルａ | (/L)
その他項目 | ＴＯＣ | ＴＯＣ | (mg/L)
その他項目 | 電気伝導度 | 電気伝導度 | (μS/㎝)
その他項目 | 透視度 | 透視度 | (cm)
その他項目 | 濁度 | 濁度 | (度)
その他項目 | Ｃｌイオン | Ｃｌイオン | (mg/L) | 21000 | 21000 | 22000 | 21000
トリハロメ | ﾄﾘﾊﾛﾒﾀﾝ生成能 | ﾄﾘﾊﾛﾒﾀﾝ生成能 | (mg/L)
トリハロメ | ｸﾛﾛﾎﾙﾑ生成能 | ｸﾛﾛﾎﾙﾑ生成能 | (mg/L)
トリハロメ | ﾌﾞﾛﾓｼﾞｸﾛﾛﾒﾀﾝ生成能 | ﾌﾞﾛﾓｼﾞｸﾛﾛﾒﾀﾝ生成能 | (mg/L)
トリハロメ | ｼﾞﾌﾞﾛﾓｸﾛﾛﾒﾀﾝ生成能 | ｼﾞﾌﾞﾛﾓｸﾛﾛﾒﾀﾝ生成能 | (mg/L)
トリハロメ | ﾌﾞﾛﾓﾎﾙﾑ生成能 | ﾌﾞﾛﾓﾎﾙﾑ生成能 | (mg/L)
要監視項目 | ＥＰＮ | ＥＰＮ | (mg/L)
要監視項目 | アンチモン | アンチモン | (mg/L)
要監視項目 | ニッケル | ニッケル | (mg/L)
要監視項目 | ｸﾛﾛﾎﾙﾑ | ｸﾛﾛﾎﾙﾑ | (mg/L)
要監視項目 | ﾄﾗﾝｽ-1,2-ｼﾞｸﾛﾛｴﾁﾚﾝ | ﾄﾗﾝｽ-1,2-ｼﾞｸﾛﾛｴﾁﾚﾝ | (mg/L)
要監視項目 | 1,2-ｼﾞｸﾛﾛﾌﾟﾛﾊﾟﾝ | 1,2-ｼﾞｸﾛﾛﾌﾟﾛﾊﾟﾝ | (mg/L)
要監視項目 | p-ｼﾞｸﾛﾛﾍﾞﾝｾﾞﾝ | p-ｼﾞｸﾛﾛﾍﾞﾝｾﾞﾝ | (mg/L)
要監視項目 | ｲｿｷｻﾁｵﾝ | ｲｿｷｻﾁｵﾝ | (mg/L)
要監視項目 | ﾀﾞｲｱｼﾞﾉﾝ | ﾀﾞｲｱｼﾞﾉﾝ | (mg/L)
要監視項目 | ﾌｪﾆﾄﾛﾁｵﾝ | ﾌｪﾆﾄﾛﾁｵﾝ | (mg/L)
要監視項目 | ｲｿﾌﾟﾛﾁｵﾗﾝ | ｲｿﾌﾟﾛﾁｵﾗﾝ | (mg/L)
要監視項目 | ｵｷｼﾝ銅 | ｵｷｼﾝ銅 | (mg/L)
要監視項目 | ｸﾛﾛﾀﾛﾆﾙ | ｸﾛﾛﾀﾛﾆﾙ | (mg/L)
要監視項目 | ﾌﾟﾛﾋﾟｻﾞﾐﾄﾞ | ﾌﾟﾛﾋﾟｻﾞﾐﾄﾞ | (mg/L)
要監視項目 | ｼﾞｸﾛﾙﾎﾞｽ | ｼﾞｸﾛﾙﾎﾞｽ | (mg/L)
要監視項目 | ﾌｪﾉﾌﾞｶﾙﾌﾞ | ﾌｪﾉﾌﾞｶﾙﾌﾞ | (mg/L)
要監視項目 | ｲﾌﾟﾛﾍﾞﾝﾎｽ | ｲﾌﾟﾛﾍﾞﾝﾎｽ | (mg/L)
要監視項目 | ｸﾛﾙﾆﾄﾛﾌｪﾝ | ｸﾛﾙﾆﾄﾛﾌｪﾝ | (mg/L)
要監視項目 | ﾄﾙｴﾝ | ﾄﾙｴﾝ | (mg/L)
要監視項目 | ｷｼﾚﾝ | ｷｼﾚﾝ | (mg/L)
要監視項目 | ﾌﾀﾙ酸ｼﾞｴﾁﾙﾍｷｼﾙ | ﾌﾀﾙ酸ｼﾞｴﾁﾙﾍｷｼﾙ | (mg/L)
要監視項目 | ﾓﾘﾌﾞﾃﾞﾝ | ﾓﾘﾌﾞﾃﾞﾝ | (mg/L)
要監視項目 | 4-t-ｵｸﾁﾙﾌｪﾉｰﾙ | 4-t-ｵｸﾁﾙﾌｪﾉｰﾙ | (mg/L)
要監視項目 | ｱﾆﾘﾝ | ｱﾆﾘﾝ | (mg/L)
要監視項目 | 2,4-ｼﾞｸﾛﾛﾌｪﾉｰﾙ | 2,4-ｼﾞｸﾛﾛﾌｪﾉｰﾙ | (mg/L)
要監視項目 | 全ﾏﾝｶﾞﾝ | 全ﾏﾝｶﾞﾝ | (mg/L)

## MKSKOHEX (5)
3930950A
公 共 用 水 域 測 定 結 果 表
2019年度 | [8 empty] | (高知県）
地点統一番号 |  | 39-609-54 | 類型（達成期間） | A(ｲ) | 水 域 名 | 足摺宇和海国立公園水域 | 調査機関 | 高知県
水 系 名 |  |  |  |  | 河 川 名 | 足摺海域 | 採水機関 | ㈱東洋技研
調査区分 |  | 年間調査(測定計画調査) |  |  | 地 点 名 | Ｓｔ‐８ | 分析機関 | ㈱東洋技研
| 採 取 月 日 |  |  | 6月10日 | 11月26日
| 採 取 時 刻 |  |  | 10時28分 | 11時00分
| 採 取 位 置 |  |  | 上･中･下層 | 上･中･下層
| 採 取 水 深 |  | (m)
現場観測項目 | 天候 | 天候 |  | 晴れ | 雨
現場観測項目 | 気温 | 気温 | (℃) | 24.5 | 15.3
現場観測項目 | 水温 | 水温 | (℃) | 24.2 | 21.2
現場観測項目 | 流量 | 流量 | (m3/s)
現場観測項目 | 全水深 | 全水深 | (ｍ) | 10 | 10
現場観測項目 | 流況 | 流況 |  | 通常の状態 | 通常の状態
生活環境項目 | ｐＨ | ｐＨ |  | 8.2 | 8.2
生活環境項目 | ＤＯ | ＤＯ | (mg/L) | 7.7 | 8.3
生活環境項目 | ＢＯＤ | ＢＯＤ | (mg/L)
生活環境項目 | ＣＯＤ | ＣＯＤ | (mg/L) | 1.1 | 1.1
生活環境項目 | ＳＳ | ＳＳ | (mg/L)
生活環境項目 | 大腸菌群数 | 大腸菌群数 | (MPN/100mL)
生活環境項目 | n-ﾍｷｻﾝ抽出物質 | n-ﾍｷｻﾝ抽出物質 | (mg/L)
生活環境項目 | 全窒素 | 全窒素 | (mg/L)
生活環境項目 | 全リン | 全リン | (mg/L)
生活環境項目 | 全亜鉛 | 全亜鉛 | (mg/L)
生活環境項目 | 底層ＤＯ | 底層ＤＯ | (mg/L) | 7.8 | 8.3
生活環境項目 | LAS | LAS | (mg/L)
生活環境項目 | ノニルフェノール | ノニルフェノール | (mg/L)
健康項目 | カドミウム | カドミウム | (mg/L)
健康項目 | 全シアン | 全シアン | (mg/L)
健康項目 | 鉛 | 鉛 | (mg/L)
健康項目 | 六価クロム | 六価クロム | (mg/L)
健康項目 | ヒ素 | ヒ素 | (mg/L)
健康項目 | 総水銀 | 総水銀 | (mg/L)
健康項目 | アルキル水銀 | アルキル水銀 | (mg/L)
健康項目 | ＰＣＢ | ＰＣＢ | (mg/L)
健康項目 | ｼﾞｸﾛﾛﾒﾀﾝ | ｼﾞｸﾛﾛﾒﾀﾝ | (mg/L)
健康項目 | 四塩化炭素 | 四塩化炭素 | (mg/L)
健康項目 | 1,2-ｼﾞｸﾛﾛｴﾀﾝ | 1,2-ｼﾞｸﾛﾛｴﾀﾝ | (mg/L)
健康項目 | 1,1-ｼﾞｸﾛﾛｴﾁﾚﾝ | 1,1-ｼﾞｸﾛﾛｴﾁﾚﾝ | (mg/L)
健康項目 | ｼｽ-1,2-ｼﾞｸﾛﾛｴﾁﾚﾝ | ｼｽ-1,2-ｼﾞｸﾛﾛｴﾁﾚﾝ | (mg/L)
健康項目 | 1,1,1-ﾄﾘｸﾛﾛｴﾀﾝ | 1,1,1-ﾄﾘｸﾛﾛｴﾀﾝ | (mg/L)
健康項目 | 1,1,2-ﾄﾘｸﾛﾛｴﾀﾝ | 1,1,2-ﾄﾘｸﾛﾛｴﾀﾝ | (mg/L)
健康項目 | トリクロロエチレン | トリクロロエチレン | (mg/L)
健康項目 | テトラクロロエチレン | テトラクロロエチレン | (mg/L)
健康項目 | 1,3-ｼﾞｸﾛﾛﾌﾟﾛﾍﾟﾝ | 1,3-ｼﾞｸﾛﾛﾌﾟﾛﾍﾟﾝ | (mg/L)
健康項目 | チウラム | チウラム | (mg/L)
健康項目 | シマジン | シマジン | (mg/L)
健康項目 | チオベンカルブ | チオベンカルブ | (mg/L)
健康項目 | ベンゼン | ベンゼン | (mg/L)
健康項目 | セレン | セレン | (mg/L)
健康項目 | ふっ素 | ふっ素 | (mg/L)
健康項目 | ほう素 | ほう素 | (mg/L)
健康項目 | 硝酸性窒素及び亜硝酸性窒素 | 硝酸性窒素及び亜硝酸性窒素 | (mg/L)
健康項目 | 1,4-ｼﾞｵｷｻﾝ | 1,4-ｼﾞｵｷｻﾝ | (mg/L)
特殊項目 | フェノール類 | フェノール類 | (mg/L)
特殊項目 | 銅 | 銅 | (mg/L)
特殊項目 | 亜鉛 | 亜鉛 | (mg/L)
特殊項目 | 鉄（溶解性） | 鉄（溶解性） | (mg/L)
特殊項目 | マンガン（溶解性） | マンガン（溶解性） | (mg/L)
特殊項目 | クロム | クロム | (mg/L)
その他項目 | 透明度 | 透明度 | (ｍ) | 7.5 | 8.0
その他項目 | 色相 | 色相 |  | 無色 | 無色
その他項目 | 臭気 | 臭気 |  | 無臭 | 無臭
その他項目 | アンモニア性窒素 | アンモニア性窒素 | (mg/L)
その他項目 | 亜硝酸性窒素 | 亜硝酸性窒素 | (mg/L)
その他項目 | 硝酸性窒素 | 硝酸性窒素 | (mg/L)
その他項目 | クロロフィルａ | クロロフィルａ | (/L)
その他項目 | ＴＯＣ | ＴＯＣ | (mg/L)
その他項目 | 電気伝導度 | 電気伝導度 | (μS/㎝)
その他項目 | 透視度 | 透視度 | (cm)
その他項目 | 濁度 | 濁度 | (度)
その他項目 | Ｃｌイオン | Ｃｌイオン | (mg/L) | 21000 | 22000
トリハロメ | ﾄﾘﾊﾛﾒﾀﾝ生成能 | ﾄﾘﾊﾛﾒﾀﾝ生成能 | (mg/L)
トリハロメ | ｸﾛﾛﾎﾙﾑ生成能 | ｸﾛﾛﾎﾙﾑ生成能 | (mg/L)
トリハロメ | ﾌﾞﾛﾓｼﾞｸﾛﾛﾒﾀﾝ生成能 | ﾌﾞﾛﾓｼﾞｸﾛﾛﾒﾀﾝ生成能 | (mg/L)
トリハロメ | ｼﾞﾌﾞﾛﾓｸﾛﾛﾒﾀﾝ生成能 | ｼﾞﾌﾞﾛﾓｸﾛﾛﾒﾀﾝ生成能 | (mg/L)
トリハロメ | ﾌﾞﾛﾓﾎﾙﾑ生成能 | ﾌﾞﾛﾓﾎﾙﾑ生成能 | (mg/L)
要監視項目 | ＥＰＮ | ＥＰＮ | (mg/L)
要監視項目 | アンチモン | アンチモン | (mg/L)
要監視項目 | ニッケル | ニッケル | (mg/L)
要監視項目 | ｸﾛﾛﾎﾙﾑ | ｸﾛﾛﾎﾙﾑ | (mg/L)
要監視項目 | ﾄﾗﾝｽ-1,2-ｼﾞｸﾛﾛｴﾁﾚﾝ | ﾄﾗﾝｽ-1,2-ｼﾞｸﾛﾛｴﾁﾚﾝ | (mg/L)
要監視項目 | 1,2-ｼﾞｸﾛﾛﾌﾟﾛﾊﾟﾝ | 1,2-ｼﾞｸﾛﾛﾌﾟﾛﾊﾟﾝ | (mg/L)
要監視項目 | p-ｼﾞｸﾛﾛﾍﾞﾝｾﾞﾝ | p-ｼﾞｸﾛﾛﾍﾞﾝｾﾞﾝ | (mg/L)
要監視項目 | ｲｿｷｻﾁｵﾝ | ｲｿｷｻﾁｵﾝ | (mg/L)
要監視項目 | ﾀﾞｲｱｼﾞﾉﾝ | ﾀﾞｲｱｼﾞﾉﾝ | (mg/L)
要監視項目 | ﾌｪﾆﾄﾛﾁｵﾝ | ﾌｪﾆﾄﾛﾁｵﾝ | (mg/L)
要監視項目 | ｲｿﾌﾟﾛﾁｵﾗﾝ | ｲｿﾌﾟﾛﾁｵﾗﾝ | (mg/L)
要監視項目 | ｵｷｼﾝ銅 | ｵｷｼﾝ銅 | (mg/L)
要監視項目 | ｸﾛﾛﾀﾛﾆﾙ | ｸﾛﾛﾀﾛﾆﾙ | (mg/L)
要監視項目 | ﾌﾟﾛﾋﾟｻﾞﾐﾄﾞ | ﾌﾟﾛﾋﾟｻﾞﾐﾄﾞ | (mg/L)
要監視項目 | ｼﾞｸﾛﾙﾎﾞｽ | ｼﾞｸﾛﾙﾎﾞｽ | (mg/L)
要監視項目 | ﾌｪﾉﾌﾞｶﾙﾌﾞ | ﾌｪﾉﾌﾞｶﾙﾌﾞ | (mg/L)
要監視項目 | ｲﾌﾟﾛﾍﾞﾝﾎｽ | ｲﾌﾟﾛﾍﾞﾝﾎｽ | (mg/L)
要監視項目 | ｸﾛﾙﾆﾄﾛﾌｪﾝ | ｸﾛﾙﾆﾄﾛﾌｪﾝ | (mg/L)
要監視項目 | ﾄﾙｴﾝ | ﾄﾙｴﾝ | (mg/L)
要監視項目 | ｷｼﾚﾝ | ｷｼﾚﾝ | (mg/L)
要監視項目 | ﾌﾀﾙ酸ｼﾞｴﾁﾙﾍｷｼﾙ | ﾌﾀﾙ酸ｼﾞｴﾁﾙﾍｷｼﾙ | (mg/L)
要監視項目 | ﾓﾘﾌﾞﾃﾞﾝ | ﾓﾘﾌﾞﾃﾞﾝ | (mg/L)
要監視項目 | 4-t-ｵｸﾁﾙﾌｪﾉｰﾙ | 4-t-ｵｸﾁﾙﾌｪﾉｰﾙ | (mg/L)
要監視項目 | ｱﾆﾘﾝ | ｱﾆﾘﾝ | (mg/L)
要監視項目 | 2,4-ｼﾞｸﾛﾛﾌｪﾉｰﾙ | 2,4-ｼﾞｸﾛﾛﾌｪﾉｰﾙ | (mg/L)
要監視項目 | 全ﾏﾝｶﾞﾝ | 全ﾏﾝｶﾞﾝ | (mg/L)

## MKSKOHEX (6)
3930910A
公 共 用 水 域 測 定 結 果 表
2019年度 | [9 empty] | (高知県）
地点統一番号 |  | 39-609-04 | 類型（達成期間） | A(ｲ) | 水 域 名 | 足摺宇和海国立公園水域 |  | 調査機関 | 高知県
水 系 名 |  |  |  |  | 河 川 名 | 足摺海域 |  | 採水機関 | ㈱東洋技研
調査区分 |  | 年間調査(測定計画調査) |  |  | 地 点 名 | Ｓｔ‐４ |  | 分析機関 | ㈱東洋技研
| 採 取 月 日 |  |  | 6月10日 | 10月8日 | 11月26日 | 3月13日
| 採 取 時 刻 |  |  | 9時36分 | 10時30分 | 10時10分 | 9時35分
| 採 取 位 置 |  |  | 上･中･下層 | 上･中･下層 | 上･中･下層 | 上･中･下層
| 採 取 水 深 |  | (m)
現場観測項目 | 天候 | 天候 |  | 晴れ | 晴れ | 雨 | 曇り
現場観測項目 | 気温 | 気温 | (℃) | 25.2 | 29.2 | 15.6 | 21.8
現場観測項目 | 水温 | 水温 | (℃) | 24.2 | 26.2 | 21.6 | 16.7
現場観測項目 | 流量 | 流量 | (m3/s)
現場観測項目 | 全水深 | 全水深 | (ｍ) | 24 | 26 | 27 | 30
現場観測項目 | 流況 | 流況 |  | 通常の状態 | 通常の状態 | 通常の状態 | 通常の状態
生活環境項目 | ｐＨ | ｐＨ |  | 8.2 | 8.2 | 8.2 | 8.2
生活環境項目 | ＤＯ | ＤＯ | (mg/L) | 8.1 | 7.9 | 8.0 | 8.9
生活環境項目 | ＢＯＤ | ＢＯＤ | (mg/L)
生活環境項目 | ＣＯＤ | ＣＯＤ | (mg/L) | 1.1 | 0.9 | 1.0 | 0.9
生活環境項目 | ＳＳ | ＳＳ | (mg/L)
生活環境項目 | 大腸菌群数 | 大腸菌群数 | (MPN/100mL)
生活環境項目 | n-ﾍｷｻﾝ抽出物質 | n-ﾍｷｻﾝ抽出物質 | (mg/L)
生活環境項目 | 全窒素 | 全窒素 | (mg/L)
生活環境項目 | 全リン | 全リン | (mg/L)
生活環境項目 | 全亜鉛 | 全亜鉛 | (mg/L)
生活環境項目 | 底層ＤＯ | 底層ＤＯ | (mg/L)
生活環境項目 | LAS | LAS | (mg/L)
生活環境項目 | ノニルフェノール | ノニルフェノール | (mg/L)
健康項目 | カドミウム | カドミウム | (mg/L) | <0.0003
健康項目 | 全シアン | 全シアン | (mg/L)
健康項目 | 鉛 | 鉛 | (mg/L) | <0.002
健康項目 | 六価クロム | 六価クロム | (mg/L) | <0.02
健康項目 | ヒ素 | ヒ素 | (mg/L) | <0.005
健康項目 | 総水銀 | 総水銀 | (mg/L) | <0.0005
健康項目 | アルキル水銀 | アルキル水銀 | (mg/L)
健康項目 | ＰＣＢ | ＰＣＢ | (mg/L) | <0.0005
健康項目 | ｼﾞｸﾛﾛﾒﾀﾝ | ｼﾞｸﾛﾛﾒﾀﾝ | (mg/L)
健康項目 | 四塩化炭素 | 四塩化炭素 | (mg/L)
健康項目 | 1,2-ｼﾞｸﾛﾛｴﾀﾝ | 1,2-ｼﾞｸﾛﾛｴﾀﾝ | (mg/L)
健康項目 | 1,1-ｼﾞｸﾛﾛｴﾁﾚﾝ | 1,1-ｼﾞｸﾛﾛｴﾁﾚﾝ | (mg/L)
健康項目 | ｼｽ-1,2-ｼﾞｸﾛﾛｴﾁﾚﾝ | ｼｽ-1,2-ｼﾞｸﾛﾛｴﾁﾚﾝ | (mg/L)
健康項目 | 1,1,1-ﾄﾘｸﾛﾛｴﾀﾝ | 1,1,1-ﾄﾘｸﾛﾛｴﾀﾝ | (mg/L)
健康項目 | 1,1,2-ﾄﾘｸﾛﾛｴﾀﾝ | 1,1,2-ﾄﾘｸﾛﾛｴﾀﾝ | (mg/L)
健康項目 | トリクロロエチレン | トリクロロエチレン | (mg/L)
健康項目 | テトラクロロエチレン | テトラクロロエチレン | (mg/L)
健康項目 | 1,3-ｼﾞｸﾛﾛﾌﾟﾛﾍﾟﾝ | 1,3-ｼﾞｸﾛﾛﾌﾟﾛﾍﾟﾝ | (mg/L)
健康項目 | チウラム | チウラム | (mg/L)
健康項目 | シマジン | シマジン | (mg/L)
健康項目 | チオベンカルブ | チオベンカルブ | (mg/L)
健康項目 | ベンゼン | ベンゼン | (mg/L)
健康項目 | セレン | セレン | (mg/L)
健康項目 | ふっ素 | ふっ素 | (mg/L)
健康項目 | ほう素 | ほう素 | (mg/L)
健康項目 | 硝酸性窒素及び亜硝酸性窒素 | 硝酸性窒素及び亜硝酸性窒素 | (mg/L) | 0.0070
健康項目 | 1,4-ｼﾞｵｷｻﾝ | 1,4-ｼﾞｵｷｻﾝ | (mg/L) | <0.005
特殊項目 | フェノール類 | フェノール類 | (mg/L)
特殊項目 | 銅 | 銅 | (mg/L)
特殊項目 | 亜鉛 | 亜鉛 | (mg/L)
特殊項目 | 鉄（溶解性） | 鉄（溶解性） | (mg/L)
特殊項目 | マンガン（溶解性） | マンガン（溶解性） | (mg/L)
特殊項目 | クロム | クロム | (mg/L)
その他項目 | 透明度 | 透明度 | (ｍ) | 11 | 18 | 16 | 9.0
その他項目 | 色相 | 色相 |  | 無色 | 無色 | 無色 | 無色
その他項目 | 臭気 | 臭気 |  | 無臭 | 無臭 | 無臭 | 無臭
その他項目 | アンモニア性窒素 | アンモニア性窒素 | (mg/L)
その他項目 | 亜硝酸性窒素 | 亜硝酸性窒素 | (mg/L) | <0.005
その他項目 | 硝酸性窒素 | 硝酸性窒素 | (mg/L) | 0.002
その他項目 | クロロフィルａ | クロロフィルａ | (/L)
その他項目 | ＴＯＣ | ＴＯＣ | (mg/L)
その他項目 | 電気伝導度 | 電気伝導度 | (μS/㎝)
その他項目 | 透視度 | 透視度 | (cm)
その他項目 | 濁度 | 濁度 | (度)
その他項目 | Ｃｌイオン | Ｃｌイオン | (mg/L) | 21000 | 21000 | 22000 | 20000
トリハロメ | ﾄﾘﾊﾛﾒﾀﾝ生成能 | ﾄﾘﾊﾛﾒﾀﾝ生成能 | (mg/L)
トリハロメ | ｸﾛﾛﾎﾙﾑ生成能 | ｸﾛﾛﾎﾙﾑ生成能 | (mg/L)
トリハロメ | ﾌﾞﾛﾓｼﾞｸﾛﾛﾒﾀﾝ生成能 | ﾌﾞﾛﾓｼﾞｸﾛﾛﾒﾀﾝ生成能 | (mg/L)
トリハロメ | ｼﾞﾌﾞﾛﾓｸﾛﾛﾒﾀﾝ生成能 | ｼﾞﾌﾞﾛﾓｸﾛﾛﾒﾀﾝ生成能 | (mg/L)
トリハロメ | ﾌﾞﾛﾓﾎﾙﾑ生成能 | ﾌﾞﾛﾓﾎﾙﾑ生成能 | (mg/L)
要監視項目 | ＥＰＮ | ＥＰＮ | (mg/L)
要監視項目 | アンチモン | アンチモン | (mg/L)
要監視項目 | ニッケル | ニッケル | (mg/L)
要監視項目 | ｸﾛﾛﾎﾙﾑ | ｸﾛﾛﾎﾙﾑ | (mg/L)
要監視項目 | ﾄﾗﾝｽ-1,2-ｼﾞｸﾛﾛｴﾁﾚﾝ | ﾄﾗﾝｽ-1,2-ｼﾞｸﾛﾛｴﾁﾚﾝ | (mg/L)
要監視項目 | 1,2-ｼﾞｸﾛﾛﾌﾟﾛﾊﾟﾝ | 1,2-ｼﾞｸﾛﾛﾌﾟﾛﾊﾟﾝ | (mg/L)
要監視項目 | p-ｼﾞｸﾛﾛﾍﾞﾝｾﾞﾝ | p-ｼﾞｸﾛﾛﾍﾞﾝｾﾞﾝ | (mg/L)
要監視項目 | ｲｿｷｻﾁｵﾝ | ｲｿｷｻﾁｵﾝ | (mg/L)
要監視項目 | ﾀﾞｲｱｼﾞﾉﾝ | ﾀﾞｲｱｼﾞﾉﾝ | (mg/L)
要監視項目 | ﾌｪﾆﾄﾛﾁｵﾝ | ﾌｪﾆﾄﾛﾁｵﾝ | (mg/L)
要監視項目 | ｲｿﾌﾟﾛﾁｵﾗﾝ | ｲｿﾌﾟﾛﾁｵﾗﾝ | (mg/L)
要監視項目 | ｵｷｼﾝ銅 | ｵｷｼﾝ銅 | (mg/L)
要監視項目 | ｸﾛﾛﾀﾛﾆﾙ | ｸﾛﾛﾀﾛﾆﾙ | (mg/L)
要監視項目 | ﾌﾟﾛﾋﾟｻﾞﾐﾄﾞ | ﾌﾟﾛﾋﾟｻﾞﾐﾄﾞ | (mg/L)
要監視項目 | ｼﾞｸﾛﾙﾎﾞｽ | ｼﾞｸﾛﾙﾎﾞｽ | (mg/L)
要監視項目 | ﾌｪﾉﾌﾞｶﾙﾌﾞ | ﾌｪﾉﾌﾞｶﾙﾌﾞ | (mg/L)
要監視項目 | ｲﾌﾟﾛﾍﾞﾝﾎｽ | ｲﾌﾟﾛﾍﾞﾝﾎｽ | (mg/L)
要監視項目 | ｸﾛﾙﾆﾄﾛﾌｪﾝ | ｸﾛﾙﾆﾄﾛﾌｪﾝ | (mg/L)
要監視項目 | ﾄﾙｴﾝ | ﾄﾙｴﾝ | (mg/L)
要監視項目 | ｷｼﾚﾝ | ｷｼﾚﾝ | (mg/L)
要監視項目 | ﾌﾀﾙ酸ｼﾞｴﾁﾙﾍｷｼﾙ | ﾌﾀﾙ酸ｼﾞｴﾁﾙﾍｷｼﾙ | (mg/L)
要監視項目 | ﾓﾘﾌﾞﾃﾞﾝ | ﾓﾘﾌﾞﾃﾞﾝ | (mg/L)
要監視項目 | 4-t-ｵｸﾁﾙﾌｪﾉｰﾙ | 4-t-ｵｸﾁﾙﾌｪﾉｰﾙ | (mg/L)
要監視項目 | ｱﾆﾘﾝ | ｱﾆﾘﾝ | (mg/L)
要監視項目 | 2,4-ｼﾞｸﾛﾛﾌｪﾉｰﾙ | 2,4-ｼﾞｸﾛﾛﾌｪﾉｰﾙ | (mg/L)
要監視項目 | 全ﾏﾝｶﾞﾝ | 全ﾏﾝｶﾞﾝ | (mg/L)